## PM2.5
ID | 季節区分 | 試料採取場所区分 | 地点No. | 試料採取場所 | 所在地 | 緯度（°′″） | 経度（°′″） | 採取口高さ（m） | 幹線道路からの距離（m） | 採取日 | 採取開始日時 | 採取終了日時 | 採取時間 | 気象条件：平均温度（℃） | 質量濃度（μg/m3）：石英繊維製フィルタ | 質量濃度（μg/m3）：PTFE製フィルタ | EC（μg/m3） | OC（μg/m3） | OC1 | OC2 | OC3 | OC4 | EC1（レーザ補正） | EC2 | EC3 | Pyro | NH4+（μg/m3） | Na+（μg/m3） | K+（μg/m3） | Mg2+（μg/m3） | Ca2+（μg/m3） | Cl-（μg/m3） | NO3-（μg/m3） | SO42-（μg/m3） | Na(1日)（μg/m3） | Mg(1日)（μg/m3） | Al(1日)（μg/m3） | Cl(1日)（μg/m3） | K(1日)（μg/m3） | Ca(1日)（μg/m3） | Sc(1週間)（μg/m3） | Ti(1日)（μg/m3） | V(1日)（μg/m3） | Cr(1週間)（μg/m3） | Mn(1日)（μg/m3） | Fe(1週間)（μg/m3） | Co(1週間)（μg/m3） | Ni(1週間)（μg/m3） | Cu(1日)（μg/m3） | Zn(1日)（μg/m3） | As(1週間)（μg/m3） | Se(1週間)（μg/m3） | Br(1週間)（μg/m3） | Rb(1週間)（μg/m3） | Sr(1週間)（μg/m3） | Mo(1週間)（μg/m3） | Ag(1週間)（μg/m3） | Cd(1週間)（μg/m3） | Sb(1週間)（μg/m3） | Cs(1週間)（μg/m3） | Ba(1週間)（μg/m3） | La(1週間)（μg/m3） | Ce(1週間)（μg/m3） | Sm(1週間)（μg/m3） | Eu(1週間)（μg/m3） | Au(1週間)（μg/m3） | 周辺の状況 | 備考
1 | 春 | 一般環境 | 102 | 中央区晴海 | 東京都中央区晴海3-6-1 | 353922 | 1394644 | 3 | 110 | 2008-05-19 | 2008-05-19 09:30 | 2008-05-20 09:00 | 23:30 | 20.8 | - | 14.4717 | 1 | 1.9 | 0.24808 | 0.86427 | 0.30025 | 0.2463 | 0.8723 | 0.39275 | 0.0014272 | 0.25329 | 0.9 | 0.2 | (0.07) | (0.02) | 0.4 | 0.16 | 0.45 | 4 | 0.24 | <0.1 | 0.05 | 0.18 | <0.2 | <0.3 | 1.9e-05 | <0.05 | 0.0054 | 0.0024 | 0.012 | 0.21 | 0.00014 | <10000 | <0.02 | 0.073 | 0.0009 | 0.0014 | 0.0089 | <0.003 | <0.03 | <0.002 | <0.0004 | <0.007 | 0.0012 | <0.00009 | <0.02 | 0.00019 | <0.0004 | <0.00001 | <0.0002 | <0.000002 | 南側マンション躯体工事、南側奥マンション工事 | 石英繊維製フィルタは、外周部破損（採じん部分は保全されていた。）
2 | 春 | 一般環境 | 103 | 港区白金 | 東京都港区白金2-4-4 | 353829 | 1394354 | 3 | 100 | 2008-05-19 | 2008-05-19 09:30 | 2008-05-20 09:00 | 23:30 | 20.5 | - | 12.1459 | 1.1 | 2.4 | 0.23768 | 0.98717 | 0.47743 | 0.34018 | 0.96681 | 0.41151 | 0.032615 | 0.35181 | 1.2 | 0.2 | (0.07) | <0.02 | (0.06) | 0.16 | 0.43 | 4.1 | 0.22 | <0.08 | 0.04 | 0.08 | <0.2 | <0.2 | 1.5e-05 | <0.04 | 0.0053 | 0.0017 | 0.0066 | 0.15 | 0.00014 | <10000 | <0.02 | 0.041 | 0.0008 | 0.0012 | 0.0084 | <0.003 | <0.04 | <0.002 | 0.0028 | <0.006 | 0.0011 | <0.0001 | <0.03 | 0.0002 | 0.0055 | <0.00001 | <0.0002 | <0.000002 |  | 石英繊維製フィルタは、外周部破損（採じん部分は保全されていた。）
3 | 春 | 一般環境 | 137 | 練馬区練馬 | 東京都練馬区練馬2-27-28 | 354436 | 1393913 | 3 | 800 | 2008-05-19 | 2008-05-19 09:30 | 2008-05-20 09:00 | 23:30 | 20.2 | - | 11.7968 | 1.1 | 2.2 | 0.23753 | 0.95382 | 0.36432 | 0.31501 | 0.78476 | 0.50219 | 0.21672 | 0.36233 | 1.3 | 0.2 | (0.06) | <0.02 | (0.10) | 0.1 | 0.45 | 4.2 | 0.19 | <0.08 | 0.06 | 0.08 | <0.2 | <0.2 | 2e-05 | <0.04 | 0.0026 | 0.0013 | 0.0053 | 0.16 | <0.00008 | <10000 | <0.02 | 0.035 | 0.0007 | 0.0009 | 0.0082 | <0.003 | <0.04 | <0.002 | <0.0004 | <0.007 | 0.001 | <0.0001 | <0.03 | 0.00015 | <0.0005 | <0.00001 | <0.0002 | <0.000002 |  | 石英繊維製フィルタは、外周部破損（採じん部分は保全されていた。）
4 | 春 | 一般環境 | 143 | 足立区綾瀬 | 東京都足立区綾瀬6-23 | 354613 | 1394933 | 3 | 300 | 2008-05-19 | 2008-05-19 09:30 | 2008-05-20 09:00 | 23:30 | 21.3 | - | 11.0846 | 0.4 | 1.6 | 0.20623 | 0.79631 | 0.21006 | 0.16171 | 0.38431 | 0.3048 | -0.0037597 | 0.23488 | 0.75 | <0.04 | <0.03 | <0.02 | <0.04 | (0.05) | 0.11 | 2.2 | 0.21 | <0.08 | 0.04 | 0.07 | <0.2 | <0.2 | 1.7e-05 | <0.03 | 0.002 | 0.002 | 0.0034 | 0.16 | 0.0001 | <10000 | <0.02 | 0.048 | 0.0012 | 0.0015 | 0.0088 | <0.003 | <0.03 | <0.002 | <0.0003 | <0.007 | 0.0013 | <0.00008 | <0.02 | 0.00013 | <0.0004 | <0.00001 | <0.0002 | <0.000002 |  | 石英繊維製フィルタは、外周部破損（採じん部分は保全されていた。）
5 | 春 | 一般環境 | 120 | 江戸川区鹿骨 | 東京都江戸川区鹿骨1-15-1 | 354532 | 1395306 | 3 | 450 | 2008-05-19 | 2008-05-19 09:30 | 2008-05-20 09:00 | 23:30 | 20.7 | - | 12.077 | 0.8 | 2.1 | * | 1.1983 | 0.41699 | 0.31631 | 0.7663 | 0.40976 | * | 0.34 | 1.1 | 0.2 | (0.06) | <0.02 | (0.09) | 0.13 | 0.35 | 3.8 | 0.21 | <0.07 | 0.04 | 0.07 | <0.2 | <0.2 | 1.6e-05 | <0.04 | 0.0031 | 0.0017 | 0.0044 | 0.15 | 9e-05 | <60 | <0.02 | 0.04 | 0.0009 | 0.0008 | 0.0076 | <0.003 | <0.03 | <0.002 | <0.0003 | <0.006 | 0.0011 | 9e-05 | <0.02 | 0.00013 | <0.0004 | <0.00001 | <0.0002 | <0.000002 |  | 石英繊維製フィルタは、外周部破損（採じん部分は保全されていた。）
6 | 春 | 一般環境 | 124 | 青梅市東青梅 | 東京都青梅市東青梅1-11-1 | 354718 | 1391631 | 9 | 60 | 2008-05-19 | 2008-05-19 09:30 | 2008-05-20 09:00 | 23:30 | 19.2 | - | 13.5985 | 0.9 | 2.2 | 0.17594 | 0.7364 | 0.53644 | 0.33622 | 0.837 | 0.49891 | 0.026957 | 0.43862 | 1.7 | 0.1 | (0.06) | <0.02 | (0.09) | 0.11 | 0.3 | 5.3 | 0.15 | <0.06 | 0.06 | 0.05 | <0.2 | <0.2 | 1.9e-05 | <0.03 | 0.0013 | 0.0009 | 0.0035 | 0.11 | 6e-05 | <200 | <0.01 | 0.03 | 0.00068 | 0.0012 | 0.0078 | <0.0007 | <0.01 | <0.0006 | 0.0007 | <0.003 | 0.0012 | 5e-05 | <0.008 | 0.00011 | 0.00019 | 8e-06 | <0.00005 | <0.0000009 | 南側で旧市庁舎解体工事 | 石英繊維製フィルタは、外周部破損（採じん部分は保全されていた。）
7 | 春 | 一般環境 | 127 | 町田市中町 | 東京都町田市中町1-20-23 | 353254 | 1392648 | 22 | 30 | 2008-05-19 | 2008-05-19 09:30 | 2008-05-20 09:00 | 23:30 | 20.4 | - | 11.5761 | (0.6) | 2 | * | 1.0363 | 0.42695 | 0.31611 | 0.58357 | 0.34045 | 0.038143 | 0.36479 | 1.3 | 0.2 | (0.06) | <0.02 | (0.04) | 0.11 | 0.28 | 4.1 | 0.25 | <0.08 | 0.05 | 0.06 | <0.2 | <0.2 | 2e-05 | <0.04 | 0.0019 | 0.0015 | 0.0038 | 0.14 | 8e-05 | <200 | <0.02 | 0.035 | 0.0014 | 0.0046 | 0.0086 | <0.0008 | <0.009 | 0.0007 | 0.0003 | <0.003 | 0.0013 | 7e-05 | <0.008 | 0.00016 | 0.0003 | 8e-06 | <0.00005 | <0.0000009 |  | 石英繊維製フィルタは、外周部破損（採じん部分は保全されていた。）
8 | 春 | 一般環境 | 128 | 小金井市本町 | 東京都小金井市本町6-6-3 | 354158 | 1393009 | 15.5 | 300 | 2008-05-19 | 2008-05-19 09:30 | 2008-05-20 09:00 | 23:30 | 20.2 | - | 11.8803 | 0.7 | 2.4 | 0.23517 | 0.94555 | 0.42739 | 0.31323 | 0.72338 | 0.35386 | 0.023112 | 0.43972 | 1.5 | 0.2 | (0.05) | <0.02 | (0.05) | 0.08 | 0.35 | 4.5 | 0.16 | <0.07 | 0.04 | 0.03 | <0.2 | <0.2 | 1.4e-05 | <0.03 | 0.0026 | 0.0009 | 0.0028 | 0.11 | 7e-05 | <40 | <0.01 | 0.03 | 0.00063 | 0.001 | 0.0077 | <0.0007 | <0.009 | 0.0007 | 0.0008 | <0.002 | 0.0012 | 6e-05 | <0.007 | 0.00012 | 0.00023 | 7e-06 | <0.00005 | 8.2e-06 |  | 石英繊維製フィルタは、外周部破損（採じん部分は保全されていた。）
9 | 春 | 一般環境 | 135 | 多摩市愛宕 | 東京都多摩市愛宕1-65-1 | 353805 | 1392554 | 3 | 400 | 2008-05-19 | 2008-05-19 09:30 | 2008-05-20 09:00 | 23:30 | 19.7 | - | 11.3724 | 0.6 | 2.1 | 0.37259 | 0.68123 | 0.38662 | 0.18511 | 0.73673 | 0.31731 | 0.018534 | 0.45395 | 1.5 | 0.1 | (0.05) | <0.02 | (0.04) | 0.08 | 0.29 | 4.4 | 0.13 | <0.06 | 0.04 | 0.04 | <0.2 | <0.2 | 1.6e-05 | <0.03 | 0.0024 | 0.0012 | 0.0031 | 0.11 | 6e-05 | <90 | <0.01 | 0.042 | 0.0007 | 0.0011 | 0.0087 | <0.0008 | <0.01 | 0.0006 | 0.0006 | <0.002 | 0.0015 | 6e-05 | <0.008 | 0.00013 | 0.00024 | 7e-06 | <0.00006 | <0.0000009 |  | 石英繊維製フィルタは、外周部破損（採じん部分は保全されていた。）
10 | 春 | 自動車排ガス | 248 | 永代通り新川 | 東京都中央区新川1-3-1 | 354031 | 1394706 | 3 | 8.8 | 2008-05-19 | 2008-05-19 09:30 | 2008-05-20 09:00 | 23:30 | 21.3 | - | 13.2886 | 1.1 | 2.1 | 0.17297 | 0.92106 | 0.38398 | 0.29356 | 1.0869 | 0.41818 | * | 0.37734 | 1.2 | 0.3 | (0.07) | <0.02 | (0.06) | 0.11 | 0.42 | 3.8 | 0.25 | <0.08 | 0.04 | 0.11 | <0.2 | <0.2 | 1.4e-05 | <0.04 | 0.0041 | 0.0026 | 0.0043 | 0.23 | 0.00016 | <10000 | <0.02 | 0.061 | 0.001 | 0.0014 | 0.0089 | <0.003 | <0.04 | <0.002 | <0.0003 | <0.007 | 0.0015 | <0.00009 | <0.03 | 0.00021 | <0.0004 | <0.00001 | <0.0002 | <0.000003 |  | 石英繊維製フィルタは、外周部破損（採じん部分は保全されていた。）
11 | 春 | 自動車排ガス | 208 | 京葉道路亀戸 | 東京都江東区亀戸7-42-17 | 354149 | 1395009 | 3 | 9.5 | 2008-05-19 | 2008-05-19 09:30 | 2008-05-20 09:00 | 23:30 | 20.9 | - | 12.3928 | 1.4 | 2.7 | * | 1.3843 | 0.64569 | 0.42982 | 1.2745 | 0.42904 | 0.051397 | 0.34685 | 1.1 | 0.3 | (0.07) | <0.02 | (0.08) | 0.15 | 0.46 | 3.9 | 0.29 | <0.08 | 0.04 | 0.07 | <0.2 | <0.2 | 1.5e-05 | <0.04 | 0.0038 | 0.0021 | 0.0052 | 0.21 | 0.00013 | <10000 | <0.02 | 0.054 | 0.0019 | 0.0012 | 0.0089 | <0.002 | <0.03 | <0.003 | 0.0014 | <0.009 | 0.0014 | <0.00009 | <0.02 | 0.00021 | <0.0004 | <0.00001 | <0.0002 | <0.000004 |  | 石英繊維製フィルタは、外周部破損（採じん部分は保全されていた。）
12 | 春 | 自動車排ガス | 211 | 中原口交差点 | 東京都品川区西五反田7-25-1 | 353714 | 1394308 | 3 | 5.2 | 2008-05-19 | 2008-05-19 09:30 | 2008-05-20 09:00 | 23:30 | 20.7 | - | 12.9656 | 1.4 | 2.7 | 0.39978 | 1.0558 | 0.52141 | 0.38794 | 1.2077 | 0.44238 | 0.033875 | 0.32563 | 1.2 | 0.2 | (0.07) | (0.02) | (0.09) | 0.17 | 0.53 | 4.1 | 0.21 | <0.09 | 0.04 | 0.06 | <0.2 | <0.2 | 1.7e-05 | <0.04 | 0.0047 | 0.0023 | 0.0077 | 0.23 | 0.00011 | <10000 | <0.02 | 0.043 | 0.0008 | 0.0013 | 0.0077 | <0.003 | <0.04 | <0.003 | <0.0004 | <0.007 | 0.0019 | <0.00008 | <0.03 | 0.00019 | <0.0005 | <0.00001 | <0.0002 | <0.000003 |  | 石英繊維製フィルタは、外周部破損（採じん部分は保全されていた。）
13 | 春 | 自動車排ガス | 217 | 甲州街道大原 | 東京都渋谷区笹塚1-64-19 | 354021 | 1393941 | 3 | 7.5 | 2008-05-19 | 2008-05-19 09:30 | 2008-05-20 09:00 | 23:30 | 20 | - | 11.8141 | (0.7) | 2.2 | 0.51156 | 0.81017 | 0.28918 | 0.27156 | 0.68956 | 0.35466 | 0.0052155 | 0.32182 | 1.4 | 0.2 | (0.06) | <0.02 | (0.05) | 0.13 | 0.43 | 4.3 | 0.19 | <0.08 | 0.05 | 0.07 | <0.2 | <0.2 | 1.7e-05 | <0.03 | 0.003 | 0.0013 | 0.0057 | 0.21 | <0.00007 | <10000 | <0.02 | 0.04 | 0.0007 | 0.0088 | 0.0087 | <0.003 | <0.04 | <0.003 | <0.0004 | <0.008 | 0.0013 | <0.00009 | <0.03 | 0.00017 | <0.0005 | <0.00001 | <0.0002 | <0.000003 |  | 石英繊維製フィルタは、外周部破損（採じん部分は保全されていた。）
14 | 春 | 自動車排ガス | 243 | 北本通り王子 | 東京都北区王子5-20 | 354559 | 1394408 | 3 | 6.3 | 2008-05-19 | 2008-05-19 09:30 | 2008-05-20 09:00 | 23:30 | 20 | - | 15.482 | 2 | 2.8 | 0.28785 | 1.157 | 0.5672 | 0.39899 | 1.74 | 0.60044 | 0.030563 | 0.35324 | 1.2 | 0.2 | (0.07) | <0.02 | (0.08) | 0.09 | 0.48 | 4.1 | 0.22 | <0.08 | 0.04 | 0.07 | <0.2 | <0.1 | 1.7e-05 | <0.04 | 0.0027 | 0.0018 | 0.0044 | 0.21 | 9e-05 | <10000 | <0.01 | 0.069 | 0.0008 | 0.0011 | 0.0078 | <0.003 | <0.04 | <0.002 | <0.0004 | <0.007 | 0.0014 | <0.00009 | <0.03 | 0.00023 | <0.0005 | <0.00001 | <0.0002 | <0.000002 | 北西約35mでマンション解体工事 | 石英繊維製フィルタは、外周部破損（採じん部分は保全されていた。）
15 | 春 | 自動車排ガス | 242 | 連雀通り下連雀 | 東京都三鷹市下連雀7-15 | 354133 | 1393338 | 3 | 3.9 | 2008-05-19 | 2008-05-19 09:30 | 2008-05-20 09:00 | 23:30 | 20.9 | - | 12.2173 | 0.9 | 2.1 | 0.15188 | 0.91139 | 0.3672 | 0.31912 | 0.94343 | 0.3711 | 0.0097362 | 0.39871 | 1.4 | 0.2 | (0.06) | <0.02 | (0.04) | 0.11 | 0.54 | 4.2 | 0.18 | <0.07 | 0.04 | 0.05 | <0.1 | <0.2 | 1.3e-05 | <0.03 | 0.0028 | 0.002 | 0.0038 | 0.11 | 8e-05 | <10000 | <0.01 | 0.038 | 0.0012 | 0.0011 | 0.0077 | <0.003 | <0.04 | <0.003 | 0.0004 | <0.009 | 0.00085 | <0.00009 | <0.03 | 0.00012 | <0.0005 | <0.00001 | <0.0002 | <0.000003 |  | 石英繊維製フィルタは、外周部破損（採じん部分は保全されていた。）
16 | 春 | 自動車排ガス | 232 | 甲州街道国立 | 東京都国立市谷保6208 | 354055 | 1392556 | 3 | 9.5 | 2008-05-19 | 2008-05-19 09:30 | 2008-05-20 09:00 | 23:30 | 20.4 | - | 12.0365 | 1.1 | 2.1 | 0.17023 | 1.0077 | 0.27447 | 0.29009 | 0.7331 | 0.63712 | 0.043266 | 0.33475 | 1.5 | 0.2 | (0.07) | <0.02 | <0.04 | 0.09 | 0.37 | 4.6 | 0.16 | <0.07 | 0.04 | 0.03 | <0.2 | <0.2 | 1.7e-05 | <0.03 | 0.0021 | 0.0013 | 0.0028 | 0.13 | 6e-05 | <60 | <0.01 | 0.035 | 0.0007 | 0.0011 | 0.0089 | 0.001 | <0.01 | 0.0008 | 0.002 | <0.003 | 0.0017 | 8e-05 | <0.009 | 0.00012 | 0.0002 | 8e-06 | <0.00006 | <0.0000009 |  | 石英繊維製フィルタは、外周部破損（採じん部分は保全されていた。）
17 | 春 | 自動車排ガス | 237 | 青梅街道柳沢 | 東京都西東京市柳沢2-18先 | 354332 | 1393309 | 3 | 3.4 | 2008-05-19 | 2008-05-19 09:30 | 2008-05-20 09:00 | 23:30 | 20.5 | - | 13.1497 | 1.6 | 2.4 | 0.45331 | 1.0059 | 0.38436 | 0.28475 | 1.1698 | 0.74138 | 0.026153 | 0.30008 | 1.4 | 0.2 | (0.05) | <0.02 | <0.04 | 0.11 | 0.56 | 4.2 | 0.18 | <0.07 | 0.04 | 0.05 | <0.2 | <0.2 | 1.5e-05 | <0.03 | 0.003 | 0.0012 | 0.004 | 0.14 | 6e-05 | <30 | <0.02 | 0.037 | 0.00066 | 0.0009 | 0.0076 | <0.0007 | <0.009 | 0.0008 | 0.0004 | <0.002 | 0.0015 | 7e-05 | <0.007 | 0.00014 | 0.00026 | 7e-06 | <0.00005 | <0.0000009 |  | 石英繊維製フィルタは、外周部破損（採じん部分は保全されていた。）
18 | 春 | 一般環境 | 102 | 中央区晴海 | 東京都中央区晴海3-6-1 | 353922 | 1394644 | 3 | 110 | 2008-05-20 | 2008-05-20 09:30 | 2008-05-21 09:00 | 23:30 | 20.4 | - | 20.9515 | 2 | 5.3 | 0.35935 | 1.0862 | 1.5959 | 1.0901 | 2.6434 | 0.53761 | -0.0037856 | 1.1744 | 1.3 | 0.2 | 0.2 | (0.03) | 0.1 | (0.05) | 0.66 | 3.6 | 0.25 | <0.1 | 0.12 | 0.07 | <0.3 | <0.2 | 1.9e-05 | <0.05 | 0.002 | 0.0024 | 0.019 | 0.21 | 0.00014 | <10000 | <0.02 | 0.073 | 0.0009 | 0.0014 | 0.0089 | <0.003 | <0.03 | <0.002 | <0.0004 | <0.007 | 0.0012 | <0.00009 | <0.02 | 0.00019 | <0.0004 | <0.00001 | <0.0002 | <0.000002 | 南側マンション躯体工事、南側奥マンション工事 | 石英繊維製フィルタは、外周部破損（採じん部分は保全されていた。）
19 | 春 | 一般環境 | 103 | 港区白金 | 東京都港区白金2-4-4 | 353829 | 1394354 | 3 | 100 | 2008-05-20 | 2008-05-20 09:30 | 2008-05-21 09:00 | 23:30 | 19.9 | - | 19.7723 | 1.6 | 5.2 | 0.26338 | 0.99326 | 1.694 | 0.89552 | 2.5848 | 0.43527 | 0.017877 | 1.3839 | 1.4 | 0.2 | 0.1 | (0.02) | (0.09) | (0.03) | 0.6 | 3.6 | 0.2 | <0.09 | 0.12 | 0.03 | <0.2 | <0.2 | 1.5e-05 | <0.04 | 0.0021 | 0.0017 | 0.0085 | 0.15 | 0.00014 | <10000 | <0.02 | 0.041 | 0.0008 | 0.0012 | 0.0084 | <0.003 | <0.04 | <0.002 | 0.0028 | <0.006 | 0.0011 | <0.0001 | <0.03 | 0.0002 | 0.0055 | <0.00001 | <0.0002 | <0.000002 |  | 石英繊維製フィルタは、外周部破損（採じん部分は保全されていた。）
20 | 春 | 一般環境 | 137 | 練馬区練馬 | 東京都練馬区練馬2-27-28 | 354436 | 1393913 | 3 | 800 | 2008-05-20 | 2008-05-20 09:30 | 2008-05-21 09:00 | 23:30 | 19.4 | - | 18.0246 | 1.3 | 5.1 | 0.23821 | 0.95783 | 1.4398 | 0.7797 | 2.4544 | 0.53179 | 0.040534 | 1.7336 | 1.4 | (0.09) | 0.1 | <0.02 | (0.08) | <0.02 | 0.37 | 3.5 | 0.083 | <0.06 | 0.12 | 0.02 | 0.2 | <0.2 | 2e-05 | <0.04 | 0.0005 | 0.0013 | 0.0069 | 0.16 | <0.00008 | <10000 | <0.02 | 0.035 | 0.0007 | 0.0009 | 0.0082 | <0.003 | <0.04 | <0.002 | <0.0004 | <0.007 | 0.001 | <0.0001 | <0.03 | 0.00015 | <0.0005 | <0.00001 | <0.0002 | <0.000002 |  | 石英繊維製フィルタは、外周部破損（採じん部分は保全されていた。）
21 | 春 | 一般環境 | 143 | 足立区綾瀬 | 東京都足立区綾瀬6-23 | 354613 | 1394933 | 3 | 300 | 2008-05-20 | 2008-05-20 09:30 | 2008-05-21 09:00 | 23:30 | 19.8 | - | 18.2621 | 1.6 | 4.8 | 0.29489 | 0.90114 | 1.38 | 0.9349 | 2.1407 | 0.77745 | 0.0056394 | 1.3283 | 1.3 | 0.2 | 0.2 | <0.02 | (0.08) | (0.05) | 0.47 | 3.3 | 0.14 | <0.06 | 0.08 | 0.02 | <0.2 | <0.1 | 1.7e-05 | <0.03 | 0.0012 | 0.002 | 0.0086 | 0.16 | 0.0001 | <10000 | <0.02 | 0.048 | 0.0012 | 0.0015 | 0.0088 | <0.003 | <0.03 | <0.002 | <0.0003 | <0.007 | 0.0013 | <0.00008 | <0.02 | 0.00013 | <0.0004 | <0.00001 | <0.0002 | <0.000002 |  | 石英繊維製フィルタは、外周部破損（採じん部分は保全されていた。）
22 | 春 | 一般環境 | 120 | 江戸川区鹿骨 | 東京都江戸川区鹿骨1-15-1 | 354532 | 1395306 | 3 | 450 | 2008-05-20 | 2008-05-20 09:30 | 2008-05-21 09:00 | 23:30 | 18.6 | - | 18.8287 | 1.6 | 5.2 | 0.7645 | 1.0135 | 1.4779 | 0.71619 | 2.4279 | 0.41994 | -0.0037624 | 1.2452 | 1.2 | 0.3 | 0.1 | (0.03) | 0.1 | (0.04) | 0.68 | 3.3 | 0.23 | <0.07 | 0.08 | 0.04 | <0.2 | <0.2 | 1.6e-05 | <0.04 | 0.0024 | 0.0017 | 0.0093 | 0.15 | 9e-05 | <60 | <0.02 | 0.04 | 0.0009 | 0.0008 | 0.0076 | <0.003 | <0.03 | <0.002 | <0.0003 | <0.006 | 0.0011 | 9e-05 | <0.02 | 0.00013 | <0.0004 | <0.00001 | <0.0002 | <0.000002 |  | 石英繊維製フィルタは、外周部破損（採じん部分は保全されていた。）
23 | 春 | 一般環境 | 124 | 青梅市東青梅 | 東京都青梅市東青梅1-11-1 | 354718 | 1391631 | 9 | 60 | 2008-05-20 | 2008-05-20 09:30 | 2008-05-21 09:00 | 23:30 | 18.2 | - | 14.8881 | 0.9 | 4.3 | 0.37717 | 0.74981 | 1.3011 | 0.60692 | 1.7185 | 0.44078 | * | 1.2885 | 1.1 | (0.06) | 0.1 | <0.02 | (0.08) | <0.02 | 0.2 | 2.8 | 0.065 | <0.06 | 0.07 | 0.02 | <0.1 | <0.04 | 1.9e-05 | <0.03 | 0.0004 | 0.0009 | 0.0059 | 0.11 | 6e-05 | <200 | <0.01 | 0.03 | 0.00068 | 0.0012 | 0.0078 | <0.0007 | <0.01 | <0.0006 | 0.0007 | <0.003 | 0.0012 | 5e-05 | <0.008 | 0.00011 | 0.00019 | 8e-06 | <0.00005 | <0.0000009 | 南側で旧市庁舎解体工事 | 強風によりサンプラー転倒したが、採取終了直前であったため、有効とした。石英繊維製フィルタは、外周部破損（採じん部分は保全されていた。）
24 | 春 | 一般環境 | 127 | 町田市中町 | 東京都町田市中町1-20-23 | 353254 | 1392648 | 22 | 30 | 2008-05-20 | 2008-05-20 09:30 | 2008-05-21 09:00 | 23:30 | 20.2 | - | 19.6005 | 1.1 | 5.1 | 0.37268 | 0.85145 | 1.446 | 0.83799 | 2.1774 | 0.48813 | 0.01952 | 1.5758 | 1.4 | 0.1 | 0.1 | <0.02 | 0.1 | (0.03) | 0.49 | 3.5 | 0.15 | <0.07 | 0.14 | 0.04 | <0.3 | <0.2 | 2e-05 | <0.03 | 0.0009 | 0.0015 | 0.0075 | 0.14 | 8e-05 | <200 | <0.02 | 0.035 | 0.0014 | 0.0046 | 0.0086 | <0.0008 | <0.009 | 0.0007 | 0.0003 | <0.003 | 0.0013 | 7e-05 | <0.008 | 0.00016 | 0.0003 | 8e-06 | <0.00005 | <0.0000009 |  | 石英繊維製フィルタは、外周部破損（採じん部分は保全されていた。）
25 | 春 | 一般環境 | 128 | 小金井市本町 | 東京都小金井市本町6-6-3 | 354158 | 1393009 | 15.5 | 300 | 2008-05-20 | 2008-05-20 09:30 | 2008-05-21 09:00 | 23:30 | 19.2 | - | 18.5253 | 1.3 | 5.2 | 0.37072 | 0.88579 | 1.5159 | 0.85388 | 2.3149 | 0.53823 | 0.045473 | 1.6367 | 1.4 | (0.08) | 0.1 | <0.02 | 0.1 | <0.02 | 0.39 | 3.5 | 0.069 | <0.07 | 0.11 | <0.02 | <0.2 | <0.2 | 1.4e-05 | <0.03 | 0.0005 | 0.0009 | 0.0057 | 0.11 | 7e-05 | <40 | <0.02 | 0.03 | 0.00063 | 0.001 | 0.0077 | <0.0007 | <0.009 | 0.0007 | 0.0008 | <0.002 | 0.0012 | 6e-05 | <0.007 | 0.00012 | 0.00023 | 7e-06 | <0.00005 | 8.2e-06 |  | 石英繊維製フィルタは、外周部破損（採じん部分は保全されていた。）
26 | 春 | 一般環境 | 135 | 多摩市愛宕 | 東京都多摩市愛宕1-65-1 | 353805 | 1392554 | 3 | 400 | 2008-05-20 | 2008-05-20 09:30 | 2008-05-21 09:00 | 23:30 | 18.5 | - | 17.9197 | 1.1 | 5 | 0.36739 | 0.90569 | 1.3715 | 0.73495 | 2.1225 | 0.58073 | 0.025631 | 1.6229 | 1.4 | (0.08) | 0.1 | <0.02 | 0.1 | <0.02 | 0.35 | 3.5 | 0.078 | <0.06 | 0.11 | <0.02 | 0.1 | <0.2 | 1.6e-05 | <0.04 | 0.0005 | 0.0012 | 0.0052 | 0.11 | 6e-05 | <90 | <0.02 | 0.042 | 0.0007 | 0.0011 | 0.0087 | <0.0008 | <0.01 | 0.0006 | 0.0006 | <0.002 | 0.0015 | 6e-05 | <0.008 | 0.00013 | 0.00024 | 7e-06 | <0.00006 | <0.0000009 |  | 石英繊維製フィルタは、外周部破損（採じん部分は保全されていた。）
27 | 春 | 自動車排ガス | 248 | 永代通り新川 | 東京都中央区新川1-3-1 | 354031 | 1394706 | 3 | 8.8 | 2008-05-20 | 2008-05-20 09:30 | 2008-05-21 09:00 | 23:30 | 20.7 | - | 22.8795 | 2.1 | 4.5 | 0.43148 | 0.90322 | 1.361 | 0.64773 | 2.4257 | 0.80902 | * | 1.1362 | 1.1 | (0.07) | (0.10) | <0.02 | 0.2 | (0.05) | 0.37 | 2.8 | 0.23 | <0.09 | 0.11 | 0.05 | <0.2 | <0.2 | 1.4e-05 | <0.05 | 0.0017 | 0.0026 | 0.019 | 0.23 | 0.00016 | <10000 | <0.02 | 0.061 | 0.001 | 0.0014 | 0.0089 | <0.003 | <0.04 | <0.002 | <0.0003 | <0.007 | 0.0015 | <0.00009 | <0.03 | 0.00021 | <0.0004 | <0.00001 | <0.0002 | <0.000003 |  | 石英繊維製フィルタは、外周部破損（採じん部分は保全されていた。）
28 | 春 | 自動車排ガス | 208 | 京葉道路亀戸 | 東京都江東区亀戸7-42-17 | 354149 | 1395009 | 3 | 9.5 | 2008-05-20 | 2008-05-20 09:30 | 2008-05-21 09:00 | 23:30 | 20 | - | 19.9142 | 1.9 | 5 | 0.25769 | 0.975 | 1.6106 | 0.91252 | 2.7197 | 0.42508 | * | 1.2628 | 1.3 | 0.3 | 0.1 | (0.03) | (0.09) | (0.03) | 0.76 | 3.4 | 0.25 | <0.06 | 0.09 | <0.02 | <0.2 | <0.1 | 1.5e-05 | <0.03 | 0.0021 | 0.0021 | 0.011 | 0.21 | 0.00013 | <10000 | <0.02 | 0.054 | 0.0019 | 0.0012 | 0.0089 | <0.002 | <0.03 | <0.003 | 0.0014 | <0.009 | 0.0014 | <0.00009 | <0.02 | 0.00021 | <0.0004 | <0.00001 | <0.0002 | <0.000004 |  | 石英繊維製フィルタは、外周部破損（採じん部分は保全されていた。）
29 | 春 | 自動車排ガス | 211 | 中原口交差点 | 東京都品川区西五反田7-25-1 | 353714 | 1394308 | 3 | 5.2 | 2008-05-20 | 2008-05-20 09:30 | 2008-05-21 09:00 | 23:30 | 21 | - | 22.2619 | 2.7 | 5.7 | 0.31316 | 1.2626 | 1.6851 | 1.0419 | 3.5371 | 0.52671 | 0.024282 | 1.3686 | 1.4 | 0.2 | 0.2 | (0.03) | 0.1 | (0.04) | 0.77 | 3.8 | 0.18 | <0.09 | 0.11 | <0.02 | <0.2 | <0.2 | 1.7e-05 | <0.04 | 0.004 | 0.0023 | 0.0077 | 0.23 | 0.00011 | <10000 | <0.02 | 0.043 | 0.0008 | 0.0013 | 0.0077 | <0.003 | <0.04 | <0.003 | <0.0004 | <0.007 | 0.0019 | <0.00008 | <0.03 | 0.00019 | <0.0005 | <0.00001 | <0.0002 | <0.000003 |  | 石英繊維製フィルタは、外周部破損（採じん部分は保全されていた。）
30 | 春 | 自動車排ガス | 217 | 甲州街道大原 | 東京都渋谷区笹塚1-64-19 | 354021 | 1393941 | 3 | 7.5 | 2008-05-20 | 2008-05-20 09:30 | 2008-05-21 09:00 | 23:30 | 20 | - | 20.0326 | 2.5 | 5.6 | 0.47975 | 1.0963 | 1.632 | 0.97488 | 3.2702 | 0.68783 | 0.045206 | 1.4499 | 1.4 | 0.1 | 0.1 | (0.02) | (0.10) | (0.03) | 0.57 | 3.6 | 0.12 | <0.07 | 0.12 | <0.02 | <0.2 | <0.2 | 1.7e-05 | <0.03 | 0.0006 | 0.0013 | 0.0058 | 0.21 | <0.00007 | <10000 | <0.02 | 0.04 | 0.0007 | 0.0088 | 0.0087 | <0.003 | <0.04 | <0.003 | <0.0004 | <0.008 | 0.0013 | <0.00009 | <0.03 | 0.00017 | <0.0005 | <0.00001 | <0.0002 | <0.000003 |  | 石英繊維製フィルタは、外周部破損（採じん部分は保全されていた。）
31 | 春 | 自動車排ガス | 243 | 北本通り王子 | 東京都北区王子5-20 | 354559 | 1394408 | 3 | 6.3 | 2008-05-20 | 2008-05-20 09:30 | 2008-05-21 09:00 | 23:30 | 19.8 | - | 21.8225 | 2.2 | 5.6 | 0.44848 | 1.2022 | 1.5978 | 0.98464 | 2.9571 | 0.64234 | 0.032827 | 1.386 | 1.4 | 0.1 | 0.1 | <0.02 | 0.1 | (0.04) | 0.54 | 3.7 | 0.12 | <0.1 | 0.12 | 0.04 | 0.2 | <0.2 | 1.7e-05 | <0.06 | 0.0007 | 0.0018 | 0.028 | 0.21 | 9e-05 | <10000 | <0.02 | 0.069 | 0.0008 | 0.0011 | 0.0078 | <0.003 | <0.04 | <0.002 | <0.0004 | <0.007 | 0.0014 | <0.00009 | <0.03 | 0.00023 | <0.0005 | <0.00001 | <0.0002 | <0.000002 | 北西約35mでマンション解体工事 | 石英繊維製フィルタは、外周部破損（採じん部分は保全されていた。）
32 | 春 | 自動車排ガス | 242 | 連雀通り下連雀 | 東京都三鷹市下連雀7-15 | 354133 | 1393338 | 3 | 3.9 | 2008-05-20 | 2008-05-20 09:30 | 2008-05-21 09:00 | 23:30 | 20.1 | - | 19.8335 | 1.5 | 5.4 | 0.18721 | 1.0532 | 1.682 | 0.74139 | 2.5114 | 0.64925 | 0.022616 | 1.7244 | 1.4 | (0.09) | 0.1 | <0.02 | 0.1 | <0.02 | 0.46 | 3.6 | 0.097 | <0.07 | 0.12 | 0.03 | <0.2 | <0.2 | 1.3e-05 | <0.04 | 0.0004 | 0.002 | 0.0056 | 0.11 | 8e-05 | <10000 | <0.02 | 0.038 | 0.0012 | 0.0011 | 0.0077 | <0.003 | <0.04 | <0.003 | 0.0004 | <0.009 | 0.00085 | <0.00009 | <0.03 | 0.00012 | <0.0005 | <0.00001 | <0.0002 | <0.000003 |  | 石英繊維製フィルタは、外周部破損（採じん部分は保全されていた。）
33 | 春 | 自動車排ガス | 232 | 甲州街道国立 | 東京都国立市谷保6208 | 354055 | 1392556 | 3 | 9.5 | 2008-05-20 | 2008-05-20 09:30 | 2008-05-21 09:00 | 23:30 | 19.2 | - | 18.6798 | 2.5 | 5.6 | 0.43204 | 1.1142 | 1.6623 | 0.84744 | 2.9087 | 1.1315 | 0.051638 | 1.5761 | 1.4 | (0.08) | 0.1 | <0.02 | 0.1 | (0.02) | 0.37 | 3.6 | 0.069 | <0.06 | 0.1 | <0.02 | 0.2 | <0.2 | 1.7e-05 | <0.03 | 0.0004 | 0.0013 | 0.0057 | 0.13 | 6e-05 | <60 | <0.02 | 0.035 | 0.0007 | 0.0011 | 0.0089 | 0.001 | <0.01 | 0.0008 | 0.002 | <0.003 | 0.0017 | 8e-05 | <0.009 | 0.00012 | 0.0002 | 8e-06 | <0.00006 | <0.0000009 |  | 石英繊維製フィルタは、外周部破損（採じん部分は保全されていた。）
34 | 春 | 自動車排ガス | 237 | 青梅街道柳沢 | 東京都西東京市柳沢2-18先 | 354332 | 1393309 | 3 | 3.4 | 2008-05-20 | 2008-05-20 09:30 | 2008-05-21 09:00 | 23:30 | 19.7 | - | 20.9779 | 2.8 | 4.6 | 0.51566 | 0.9217 | 1.3255 | 0.6518 | 2.3691 | 1.615 | 0.039221 | 1.1852 | 1.1 | <0.04 | (0.08) | <0.02 | (0.07) | <0.02 | 0.26 | 2.8 | 0.068 | <0.06 | 0.12 | <0.02 | <0.2 | <0.2 | 1.5e-05 | <0.04 | 0.0004 | 0.0012 | 0.006 | 0.14 | 6e-05 | <30 | <0.02 | 0.037 | 0.00066 | 0.0009 | 0.0076 | <0.0007 | <0.009 | 0.0008 | 0.0004 | <0.002 | 0.0015 | 7e-05 | <0.007 | 0.00014 | 0.00026 | 7e-06 | <0.00005 | <0.0000009 |  | 石英繊維製フィルタは、外周部破損（採じん部分は保全されていた。）
35 | 春 | 一般環境 | 102 | 中央区晴海 | 東京都中央区晴海3-6-1 | 353922 | 1394644 | 3 | 110 | 2008-05-21 | 2008-05-21 09:30 | 2008-05-22 09:00 | 23:30 | 21.5 | - | 37.2325 | 1.9 | 6.6 | 0.53629 | 1.1361 | 1.7783 | 1.5691 | 3.2339 | 0.2813 | * | 1.6135 | 3.7 | 0.3 | 0.2 | (0.03) | 0.3 | 0.08 | 3.6 | 7.7 | 0.21 | <0.1 | 0.15 | 0.07 | 0.2 | <0.3 | 1.9e-05 | <0.06 | 0.016 | 0.0024 | 0.018 | 0.21 | 0.00014 | <10000 | <0.03 | 0.073 | 0.0009 | 0.0014 | 0.0089 | <0.003 | <0.03 | <0.002 | <0.0004 | <0.007 | 0.0012 | <0.00009 | <0.02 | 0.00019 | <0.0004 | <0.00001 | <0.0002 | <0.000002 | 南側マンション躯体工事、南側奥マンション工事 | 石英繊維製フィルタは、外周部破損（採じん部分は保全されていた。）
36 | 春 | 一般環境 | 103 | 港区白金 | 東京都港区白金2-4-4 | 353829 | 1394354 | 3 | 100 | 2008-05-21 | 2008-05-21 09:30 | 2008-05-22 09:00 | 23:30 | 21.2 | - | 33.0755 | 1.5 | 6.3 | 0.37371 | 1.1506 | 1.782 | 1.4506 | 2.7425 | 0.2558 | * | 1.5183 | 3.2 | 0.2 | 0.2 | (0.02) | 0.1 | (0.06) | 2.3 | 6.9 | 0.21 | <0.1 | 0.16 | 0.06 | 0.3 | <0.2 | 1.5e-05 | <0.05 | 0.0079 | 0.0017 | 0.013 | 0.15 | 0.00014 | <10000 | <0.02 | 0.041 | 0.0008 | 0.0012 | 0.0084 | <0.003 | <0.04 | <0.002 | 0.0028 | <0.006 | 0.0011 | <0.0001 | <0.03 | 0.0002 | 0.0055 | <0.00001 | <0.0002 | <0.000002 |  | 石英繊維製フィルタは、外周部破損（採じん部分は保全されていた。）
37 | 春 | 一般環境 | 137 | 練馬区練馬 | 東京都練馬区練馬2-27-28 | 354436 | 1393913 | 3 | 800 | 2008-05-21 | 2008-05-21 09:30 | 2008-05-22 09:00 | 23:30 | 21.4 | - | 32.1622 | 2.1 | 7.3 | 0.60583 | 1.4374 | 1.9844 | 1.5109 | 3.1089 | 0.54431 | 0.28751 | 1.7858 | 2.8 | 0.2 | 0.2 | (0.03) | 0.1 | 0.08 | 2.4 | 6.3 | 0.16 | <0.08 | 0.12 | 0.08 | 0.2 | <0.2 | 2e-05 | <0.04 | 0.0036 | 0.0013 | 0.0076 | 0.16 | <0.00008 | <10000 | <0.02 | 0.035 | 0.0007 | 0.0009 | 0.0082 | <0.003 | <0.04 | <0.002 | <0.0004 | <0.007 | 0.001 | <0.0001 | <0.03 | 0.00015 | <0.0005 | <0.00001 | <0.0002 | <0.000002 |  | 石英繊維製フィルタは、外周部破損（採じん部分は保全されていた。）
38 | 春 | 一般環境 | 143 | 足立区綾瀬 | 東京都足立区綾瀬6-23 | 354613 | 1394933 | 3 | 300 | 2008-05-21 | 2008-05-21 09:30 | 2008-05-22 09:00 | 23:30 | 21.7 | - | 37.3416 | 1.8 | 6.8 | 0.47805 | 1.2493 | 1.879 | 1.5209 | 3.1789 | 0.24565 | * | 1.6497 | 3.6 | 0.3 | 0.2 | (0.02) | 0.2 | 0.12 | 4 | 6.8 | 0.25 | <0.1 | 0.15 | 0.12 | <0.3 | <0.3 | 1.7e-05 | <0.05 | 0.0078 | 0.002 | 0.012 | 0.16 | 0.0001 | <10000 | <0.02 | 0.048 | 0.0012 | 0.0015 | 0.0088 | <0.003 | <0.03 | <0.002 | <0.0003 | <0.007 | 0.0013 | <0.00008 | <0.02 | 0.00013 | <0.0004 | <0.00001 | <0.0002 | <0.000002 |  | 石英繊維製フィルタは、外周部破損（採じん部分は保全されていた。）
39 | 春 | 一般環境 | 120 | 江戸川区鹿骨 | 東京都江戸川区鹿骨1-15-1 | 354532 | 1395306 | 3 | 450 | 2008-05-21 | 2008-05-21 09:30 | 2008-05-22 09:00 | 23:30 | 21.3 | - | 33.9115 | 1.7 | 6.9 | 0.56435 | 1.2686 | 1.9224 | 1.4057 | 3.1803 | 0.26608 | * | 1.7353 | 3.3 | 0.2 | 0.2 | (0.02) | 0.2 | 0.08 | 3 | 6.8 | 0.18 | <0.09 | 0.13 | 0.08 | <0.2 | <0.2 | 1.6e-05 | <0.04 | 0.008 | 0.0017 | 0.011 | 0.15 | 9e-05 | <60 | <0.02 | 0.04 | 0.0009 | 0.0008 | 0.0076 | <0.003 | <0.03 | <0.002 | <0.0003 | <0.006 | 0.0011 | 9e-05 | <0.02 | 0.00013 | <0.0004 | <0.00001 | <0.0002 | <0.000002 |  | 石英繊維製フィルタは、外周部破損（採じん部分は保全されていた。）
40 | 春 | 一般環境 | 124 | 青梅市東青梅 | 東京都青梅市東青梅1-11-1 | 354718 | 1391631 | 9 | 60 | 2008-05-21 | 2008-05-21 09:30 | 2008-05-22 09:00 | 23:30 | 19.4 | - | 28.5024 | 1.3 | 6.3 | 0.035999 | 1.5347 | 1.7009 | 1.2468 | 2.8035 | 0.30969 | 0.034888 | 1.8217 | 2.1 | 0.2 | 0.2 | <0.02 | 0.2 | (0.02) | 0.73 | 5.8 | 0.17 | <0.08 | 0.14 | 0.05 | 0.3 | <0.2 | 1.9e-05 | <0.04 | 0.0033 | 0.0009 | 0.0078 | 0.11 | 6e-05 | <200 | <0.02 | 0.03 | 0.00068 | 0.0012 | 0.0078 | <0.0007 | <0.01 | <0.0006 | 0.0007 | <0.003 | 0.0012 | 5e-05 | <0.008 | 0.00011 | 0.00019 | 8e-06 | <0.00005 | <0.0000009 | 南側で新庁舎建設工事（建物位置出し） | 石英繊維製フィルタは、外周部破損（採じん部分は保全されていた。）
41 | 春 | 一般環境 | 127 | 町田市中町 | 東京都町田市中町1-20-23 | 353254 | 1392648 | 22 | 30 | 2008-05-21 | 2008-05-21 09:30 | 2008-05-22 09:00 | 23:30 | 20.4 | - | 32.7214 | 1.3 | 6.7 | * | 1.5517 | 1.9831 | 1.3981 | 2.8342 | 0.31886 | * | 1.8293 | 2.9 | 0.2 | 0.2 | (0.02) | 0.1 | 0.1 | 2 | 6.3 | 0.24 | <0.09 | 0.21 | 0.08 | 0.3 | <0.2 | 2e-05 | <0.05 | 0.0045 | 0.0015 | 0.01 | 0.14 | 8e-05 | <200 | <0.02 | 0.035 | 0.0014 | 0.0046 | 0.0086 | <0.0008 | <0.009 | 0.0007 | 0.0003 | <0.003 | 0.0013 | 7e-05 | <0.008 | 0.00016 | 0.0003 | 8e-06 | <0.00005 | <0.0000009 |  | 石英繊維製フィルタは、外周部破損（採じん部分は保全されていた。）
42 | 春 | 一般環境 | 128 | 小金井市本町 | 東京都小金井市本町6-6-3 | 354158 | 1393009 | 15.5 | 300 | 2008-05-21 | 2008-05-21 09:30 | 2008-05-22 09:00 | 23:30 | 20.3 | - | 31.0069 | 1.6 | 6.5 | 0.32928 | 1.2917 | 1.6626 | 1.3764 | 3.0621 | 0.35236 | 0.017229 | 1.8239 | 2.8 | 0.2 | 0.2 | <0.02 | 0.1 | (0.05) | 1.6 | 6.1 | 0.23 | <0.1 | 0.16 | 0.09 | <0.2 | 0.3 | 1.4e-05 | <0.05 | 0.0046 | 0.0009 | 0.01 | 0.11 | 7e-05 | <40 | <0.02 | 0.03 | 0.00063 | 0.001 | 0.0077 | <0.0007 | <0.009 | 0.0007 | 0.0008 | <0.002 | 0.0012 | 6e-05 | <0.007 | 0.00012 | 0.00023 | 7e-06 | <0.00005 | 8.2e-06 |  | 石英繊維製フィルタは、外周部破損（採じん部分は保全されていた。）
43 | 春 | 一般環境 | 135 | 多摩市愛宕 | 東京都多摩市愛宕1-65-1 | 353805 | 1392554 | 3 | 400 | 2008-05-21 | 2008-05-21 09:30 | 2008-05-22 09:00 | 23:30 | 19.3 | - | 29.6159 | 1.2 | 6.1 | * | 1.5538 | 1.5861 | 1.2158 | 2.7636 | 0.24866 | * | 1.7561 | 2.7 | 0.2 | 0.2 | <0.02 | (0.08) | (0.04) | 1.3 | 6 | 0.18 | <0.08 | 0.13 | 0.06 | <0.2 | <0.2 | 1.6e-05 | <0.04 | 0.0038 | 0.0012 | 0.0074 | 0.11 | 6e-05 | <90 | <0.02 | 0.042 | 0.0007 | 0.0011 | 0.0087 | <0.0008 | <0.01 | 0.0006 | 0.0006 | <0.002 | 0.0015 | 6e-05 | <0.008 | 0.00013 | 0.00024 | 7e-06 | <0.00006 | <0.0000009 |  | 石英繊維製フィルタは、外周部破損（採じん部分は保全されていた。）
44 | 春 | 自動車排ガス | 248 | 永代通り新川 | 東京都中央区新川1-3-1 | 354031 | 1394706 | 3 | 8.8 | 2008-05-21 | 2008-05-21 09:30 | 2008-05-22 09:00 | 23:30 | 22.6 | - | 37.0538 | 1.8 | 7.1 | 0.56606 | 1.3488 | 1.9395 | 1.6552 | 3.1775 | 0.2729 | * | 1.6455 | 3.6 | 0.2 | 0.2 | (0.02) | 0.1 | (0.05) | 3.4 | 7.3 | 0.22 | <0.1 | 0.14 | 0.07 | <0.2 | <0.2 | 1.4e-05 | <0.05 | 0.013 | 0.0026 | 0.012 | 0.23 | 0.00016 | <10000 | <0.02 | 0.061 | 0.001 | 0.0014 | 0.0089 | <0.003 | <0.04 | <0.002 | <0.0003 | <0.007 | 0.0015 | <0.00009 | <0.03 | 0.00021 | <0.0004 | <0.00001 | <0.0002 | <0.000003 |  | 石英繊維製フィルタは、外周部破損（採じん部分は保全されていた。）
45 | 春 | 自動車排ガス | 208 | 京葉道路亀戸 | 東京都江東区亀戸7-42-17 | 354149 | 1395009 | 3 | 9.5 | 2008-05-21 | 2008-05-21 09:30 | 2008-05-22 09:00 | 23:30 | 21.7 | - | 37.5123 | 2.2 | 7 | 0.48145 | 1.2943 | 2.1004 | 1.7051 | 3.4412 | 0.21588 | * | 1.4882 | 3.5 | 0.4 | 0.3 | (0.02) | 0.2 | 0.15 | 3.8 | 7 | 0.37 | 0.1 | 0.17 | 0.15 | <0.3 | <0.3 | 1.5e-05 | <0.06 | 0.0091 | 0.0021 | 0.012 | 0.21 | 0.00013 | <10000 | <0.03 | 0.054 | 0.0019 | 0.0012 | 0.0089 | <0.002 | <0.03 | <0.003 | 0.0014 | <0.009 | 0.0014 | <0.00009 | <0.02 | 0.00021 | <0.0004 | <0.00001 | <0.0002 | <0.000004 | 西側都営住宅塗装工事 | 石英繊維製フィルタは、外周部破損（採じん部分は保全されていた。）
46 | 春 | 自動車排ガス | 211 | 中原口交差点 | 東京都品川区西五反田7-25-1 | 353714 | 1394308 | 3 | 5.2 | 2008-05-21 | 2008-05-21 09:30 | 2008-05-22 09:00 | 23:30 | 21.9 | - | 35.683 | 2.2 | 6.6 | 0.39906 | 1.2169 | 2.0151 | 1.4931 | 3.4192 | 0.31505 | * | 1.5124 | 3.4 | 0.2 | 0.2 | (0.03) | 0.2 | 0.08 | 3.2 | 6.9 | 0.21 | <0.09 | 0.15 | 0.08 | <0.3 | <0.2 | 1.7e-05 | <0.04 | 0.0065 | 0.0023 | 0.013 | 0.23 | 0.00011 | <10000 | <0.02 | 0.043 | 0.0008 | 0.0013 | 0.0077 | <0.003 | <0.04 | <0.003 | <0.0004 | <0.007 | 0.0019 | <0.00008 | <0.03 | 0.00019 | <0.0005 | <0.00001 | <0.0002 | <0.000003 |  | 石英繊維製フィルタは、外周部破損（採じん部分は保全されていた。）
47 | 春 | 自動車排ガス | 217 | 甲州街道大原 | 東京都渋谷区笹塚1-64-19 | 354021 | 1393941 | 3 | 7.5 | 2008-05-21 | 2008-05-21 09:30 | 2008-05-22 09:00 | 23:30 | 21 | - | 33.665 | 2.6 | 6.9 | 0.53329 | 1.4263 | 1.8698 | 1.434 | 3.8516 | 0.40598 | 0.012892 | 1.6164 | 3.2 | 0.2 | 0.2 | <0.02 | 0.1 | 0.07 | 2.8 | 6.5 | 0.18 | <0.09 | 0.14 | 0.09 | 0.2 | <0.2 | 1.7e-05 | <0.04 | 0.0047 | 0.0013 | 0.01 | 0.21 | <0.00007 | <10000 | <0.02 | 0.04 | 0.0007 | 0.0088 | 0.0087 | <0.003 | <0.04 | <0.003 | <0.0004 | <0.008 | 0.0013 | <0.00009 | <0.03 | 0.00017 | <0.0005 | <0.00001 | <0.0002 | <0.000003 |  | 石英繊維製フィルタは、外周部破損（採じん部分は保全されていた。）
48 | 春 | 自動車排ガス | 243 | 北本通り王子 | 東京都北区王子5-20 | 354559 | 1394408 | 3 | 6.3 | 2008-05-21 | 2008-05-21 09:30 | 2008-05-22 09:00 | 23:30 | 22.1 | - | 36.1412 | 2.8 | 7.1 | 0.47775 | 1.4763 | 2.0469 | 1.6858 | 3.9113 | 0.32047 | -0.0037589 | 1.4318 | 3.4 | 0.2 | 0.2 | <0.02 | 0.2 | 0.13 | 3.3 | 6.7 | 0.23 | <0.09 | 0.15 | 0.15 | <0.3 | <0.2 | 1.7e-05 | <0.04 | 0.0061 | 0.0018 | 0.012 | 0.21 | 9e-05 | <10000 | <0.02 | 0.069 | 0.0008 | 0.0011 | 0.0078 | <0.003 | <0.04 | <0.002 | <0.0004 | <0.007 | 0.0014 | <0.00009 | <0.03 | 0.00023 | <0.0005 | <0.00001 | <0.0002 | <0.000002 | 北西約35mでマンション解体工事 | 石英繊維製フィルタは、外周部破損（採じん部分は保全されていた。）
49 | 春 | 自動車排ガス | 242 | 連雀通り下連雀 | 東京都三鷹市下連雀7-15 | 354133 | 1393338 | 3 | 3.9 | 2008-05-21 | 2008-05-21 09:30 | 2008-05-22 09:00 | 23:30 | 21.9 | - | 32.6498 | 1.8 | 6.8 | 0.4986 | 1.4759 | 1.7069 | 1.2861 | 3.3075 | 0.35618 | 0.014432 | 1.9038 | 2.8 | 0.2 | 0.2 | <0.02 | 0.1 | (0.04) | 1.7 | 6.2 | 0.19 | <0.09 | 0.13 | 0.05 | 0.3 | <0.2 | 1.3e-05 | <0.05 | 0.004 | 0.002 | 0.0079 | 0.11 | 8e-05 | <10000 | <0.02 | 0.038 | 0.0012 | 0.0011 | 0.0077 | <0.003 | <0.04 | <0.003 | 0.0004 | <0.009 | 0.00085 | <0.00009 | <0.03 | 0.00012 | <0.0005 | <0.00001 | <0.0002 | <0.000003 |  | 石英繊維製フィルタは、外周部破損（採じん部分は保全されていた。）
50 | 春 | 自動車排ガス | 232 | 甲州街道国立 | 東京都国立市谷保6208 | 354055 | 1392556 | 3 | 9.5 | 2008-05-21 | 2008-05-21 09:30 | 2008-05-22 09:00 | 23:30 | 20.5 | - | 30.6223 | 2.5 | 6.9 | 0.4159 | 1.5096 | 1.792 | 1.4436 | 3.7648 | 0.46064 | 0.036655 | 1.7404 | 2.6 | 0.2 | 0.2 | <0.02 | (0.10) | (0.03) | 1.4 | 6 | 0.18 | <0.08 | 0.14 | 0.05 | 0.2 | <0.1 | 1.7e-05 | <0.04 | 0.0035 | 0.0013 | 0.0082 | 0.13 | 6e-05 | <60 | <0.02 | 0.035 | 0.0007 | 0.0011 | 0.0089 | 0.001 | <0.01 | 0.0008 | 0.002 | <0.003 | 0.0017 | 8e-05 | <0.009 | 0.00012 | 0.0002 | 8e-06 | <0.00006 | <0.0000009 |  | 石英繊維製フィルタは、外周部破損（採じん部分は保全されていた。）
51 | 春 | 自動車排ガス | 237 | 青梅街道柳沢 | 東京都西東京市柳沢2-18先 | 354332 | 1393309 | 3 | 3.4 | 2008-05-21 | 2008-05-21 09:30 | 2008-05-22 09:00 | 23:30 | 21.3 | - | 31.0162 | 2.2 | 7 | 0.45483 | 1.498 | 1.7373 | 1.5424 | 3.6007 | 0.34589 | 0.00054271 | 1.7627 | 2.9 | 0.2 | 0.2 | (0.02) | 0.1 | (0.05) | 1.9 | 6.2 | 0.2 | 0.11 | 0.17 | 0.07 | 0.2 | <0.2 | 1.5e-05 | <0.05 | 0.004 | 0.0012 | 0.008 | 0.14 | 6e-05 | <30 | <0.02 | 0.037 | 0.00066 | 0.0009 | 0.0076 | <0.0007 | <0.009 | 0.0008 | 0.0004 | <0.002 | 0.0015 | 7e-05 | <0.007 | 0.00014 | 0.00026 | 7e-06 | <0.00005 | <0.0000009 |  | 石英繊維製フィルタは、外周部破損（採じん部分は保全されていた。）
52 | 春 | 一般環境 | 102 | 中央区晴海 | 東京都中央区晴海3-6-1 | 353922 | 1394644 | 3 | 110 | 2008-05-22 | 2008-05-22 09:30 | 2008-05-23 09:00 | 23:30 | 23.2 | - | 43.6458 | 3.2 | 6.6 | 0.60833 | 1.721 | 1.2707 | 1.6382 | 4.2258 | 0.36007 | 0.020763 | 1.3507 | 5.5 | 0.3 | 0.3 | (0.04) | 0.4 | 0.11 | 3.7 | 13 | 0.25 | <0.1 | 0.09 | 0.07 | <0.2 | <0.2 | 1.9e-05 | <0.06 | 0.012 | 0.0024 | 0.026 | 0.21 | 0.00014 | <10000 | <0.02 | 0.073 | 0.0009 | 0.0014 | 0.0089 | <0.003 | <0.03 | <0.002 | <0.0004 | <0.007 | 0.0012 | <0.00009 | <0.02 | 0.00019 | <0.0004 | <0.00001 | <0.0002 | <0.000002 | 南側マンション躯体工事、南側奥マンション工事 | 石英繊維製フィルタは、外周部破損（採じん部分は保全されていた。）
53 | 春 | 一般環境 | 103 | 港区白金 | 東京都港区白金2-4-4 | 353829 | 1394354 | 3 | 100 | 2008-05-22 | 2008-05-22 09:30 | 2008-05-23 09:00 | 23:30 | 23.4 | - | 40.1766 | 2.3 | 6.4 | 0.59718 | 1.5045 | 1.3562 | 1.3177 | 3.6177 | 0.29836 | -0.00074049 | 1.6345 | 5.2 | 0.3 | 0.2 | (0.04) | 0.1 | 0.07 | 3.2 | 12 | 0.28 | <0.1 | 0.1 | 0.07 | <0.2 | <0.2 | 1.5e-05 | <0.05 | 0.0081 | 0.0017 | 0.014 | 0.15 | 0.00014 | <10000 | <0.02 | 0.041 | 0.0008 | 0.0012 | 0.0084 | <0.003 | <0.04 | <0.002 | 0.0028 | <0.006 | 0.0011 | <0.0001 | <0.03 | 0.0002 | 0.0055 | <0.00001 | <0.0002 | <0.000002 |  | 石英繊維製フィルタは、外周部破損（採じん部分は保全されていた。）
54 | 春 | 一般環境 | 137 | 練馬区練馬 | 東京都練馬区練馬2-27-28 | 354436 | 1393913 | 3 | 800 | 2008-05-22 | 2008-05-22 09:30 | 2008-05-23 09:00 | 23:30 | 23.8 | - | 40.6547 | 2.3 | 6.9 | 0.49625 | 1.677 | 1.5745 | 1.4944 | 3.5598 | 0.30747 | 0.053002 | 1.6635 | 4.9 | 0.3 | 0.2 | (0.04) | 0.4 | 0.14 | 3.8 | 11 | 0.24 | <0.09 | 0.1 | 0.1 | 0.2 | <0.3 | 2e-05 | <0.05 | 0.007 | 0.0013 | 0.0095 | 0.16 | <0.00008 | <10000 | <0.02 | 0.035 | 0.0007 | 0.0009 | 0.0082 | <0.003 | <0.04 | <0.002 | <0.0004 | <0.007 | 0.001 | <0.0001 | <0.03 | 0.00015 | <0.0005 | <0.00001 | <0.0002 | <0.000002 |  | 石英繊維製フィルタは、外周部破損（採じん部分は保全されていた。）
55 | 春 | 一般環境 | 143 | 足立区綾瀬 | 東京都足立区綾瀬6-23 | 354613 | 1394933 | 3 | 300 | 2008-05-22 | 2008-05-22 09:30 | 2008-05-23 09:00 | 23:30 | 23.2 | - | 43.9386 | 2.6 | 6 | 0.45869 | 1.6011 | 1.1239 | 1.3344 | 3.8594 | 0.26665 | 0.0033681 | 1.5175 | 5.6 | 0.4 | 0.3 | (0.04) | 0.1 | 0.11 | 3.6 | 13 | 0.37 | <0.1 | 0.09 | 0.1 | <0.3 | <0.2 | 1.7e-05 | <0.06 | 0.014 | 0.002 | 0.014 | 0.16 | 0.0001 | <10000 | <0.03 | 0.048 | 0.0012 | 0.0015 | 0.0088 | <0.003 | <0.03 | <0.002 | <0.0003 | <0.007 | 0.0013 | <0.00008 | <0.02 | 0.00013 | <0.0004 | <0.00001 | <0.0002 | <0.000002 |  | 石英繊維製フィルタは、外周部破損（採じん部分は保全されていた。）
56 | 春 | 一般環境 | 120 | 江戸川区鹿骨 | 東京都江戸川区鹿骨1-15-1 | 354532 | 1395306 | 3 | 450 | 2008-05-22 | 2008-05-22 09:30 | 2008-05-23 09:00 | 23:30 | 22.2 | - | 42.145 | 2.3 | 5.6 | 0.1097 | 1.9143 | 0.9987 | 1.4228 | 3.2848 | 0.27353 | * | 1.1975 | 5.6 | 0.4 | 0.2 | (0.04) | 0.2 | 0.14 | 3.2 | 14 | 0.32 | <0.1 | 0.1 | 0.12 | <0.3 | <0.2 | 1.6e-05 | <0.05 | 0.016 | 0.0017 | 0.012 | 0.15 | 9e-05 | <60 | <0.03 | 0.04 | 0.0009 | 0.0008 | 0.0076 | <0.003 | <0.03 | <0.002 | <0.0003 | <0.006 | 0.0011 | 9e-05 | <0.02 | 0.00013 | <0.0004 | <0.00001 | <0.0002 | <0.000002 |  | 石英繊維製フィルタは、外周部破損（採じん部分は保全されていた。）
57 | 春 | 一般環境 | 124 | 青梅市東青梅 | 東京都青梅市東青梅1-11-1 | 354718 | 1391631 | 9 | 60 | 2008-05-22 | 2008-05-22 09:30 | 2008-05-23 09:00 | 23:30 | 23.4 | - | 35.2708 | 2 | 8.4 | 0.57574 | 2.0105 | 1.7616 | 0.6888 | 5.0037 | 0.43744 | * | 3.3937 | 3.4 | 0.2 | 0.2 | (0.03) | 0.1 | <0.02 | 0.59 | 8.7 | 0.22 | <0.09 | 0.12 | 0.05 | <0.3 | <0.1 | 1.9e-05 | <0.05 | 0.0051 | 0.0009 | 0.012 | 0.11 | 6e-05 | <200 | <0.02 | 0.03 | 0.00068 | 0.0012 | 0.0078 | <0.0007 | <0.01 | <0.0006 | 0.0007 | <0.003 | 0.0012 | 5e-05 | <0.008 | 0.00011 | 0.00019 | 8e-06 | <0.00005 | <0.0000009 | 南側で新庁舎建設工事（建物位置出し） | 石英繊維製フィルタは、外周部破損（採じん部分は保全されていた。）
58 | 春 | 一般環境 | 127 | 町田市中町 | 東京都町田市中町1-20-23 | 353254 | 1392648 | 22 | 30 | 2008-05-22 | 2008-05-22 09:30 | 2008-05-23 09:00 | 23:30 | 23.3 | - | 39.311 | 1.9 | 6.7 | 0.27878 | 1.8762 | 1.2803 | 1.4272 | 3.4254 | 0.27194 | * | 1.8278 | 4.9 | 0.3 | 0.2 | (0.03) | 0.1 | (0.04) | 2.2 | 12 | 0.28 | <0.1 | 0.11 | 0.06 | 0.2 | <0.2 | 2e-05 | <0.05 | 0.0068 | 0.0015 | 0.013 | 0.14 | 8e-05 | <200 | <0.02 | 0.035 | 0.0014 | 0.0046 | 0.0086 | <0.0008 | <0.009 | 0.0007 | 0.0003 | <0.003 | 0.0013 | 7e-05 | <0.008 | 0.00016 | 0.0003 | 8e-06 | <0.00005 | <0.0000009 |  | 石英繊維製フィルタは、外周部破損（採じん部分は保全されていた。）
59 | 春 | 一般環境 | 128 | 小金井市本町 | 東京都小金井市本町6-6-3 | 354158 | 1393009 | 15.5 | 300 | 2008-05-22 | 2008-05-22 09:30 | 2008-05-23 09:00 | 23:30 | 23.4 | - | 40.3885 | 1.4 | 4.7 | 0.04876 | 1.487 | 0.89281 | 0.88639 | 2.4664 | 0.37271 | * | 1.3942 | 2.8 | (0.07) | 0.1 | <0.02 | (0.07) | <0.02 | 0.86 | 5.6 | 0.28 | <0.1 | 0.14 | 0.08 | 0.3 | 0.3 | 1.4e-05 | <0.05 | 0.0075 | 0.0009 | 0.013 | 0.11 | 7e-05 | <40 | <0.02 | 0.03 | 0.00063 | 0.001 | 0.0077 | <0.0007 | <0.009 | 0.0007 | 0.0008 | <0.002 | 0.0012 | 6e-05 | <0.007 | 0.00012 | 0.00023 | 7e-06 | <0.00005 | 8.2e-06 |  | 石英繊維製フィルタは、外周部破損（採じん部分は保全されていた。）
60 | 春 | 一般環境 | 135 | 多摩市愛宕 | 東京都多摩市愛宕1-65-1 | 353805 | 1392554 | 3 | 400 | 2008-05-22 | 2008-05-22 09:30 | 2008-05-23 09:00 | 23:30 | 21.9 | - | 38.0053 | 2 | 6.8 | 0.12054 | 2.2042 | 1.3519 | 1.3754 | 3.5769 | 0.27713 | * | 1.7965 | 4.4 | 0.3 | 0.2 | (0.03) | 0.2 | 0.07 | 2 | 11 | 0.25 | <0.09 | 0.09 | 0.06 | <0.2 | <0.2 | 1.6e-05 | <0.05 | 0.0064 | 0.0012 | 0.011 | 0.11 | 6e-05 | <90 | <0.02 | 0.042 | 0.0007 | 0.0011 | 0.0087 | <0.0008 | <0.01 | 0.0006 | 0.0006 | <0.002 | 0.0015 | 6e-05 | <0.008 | 0.00013 | 0.00024 | 7e-06 | <0.00006 | <0.0000009 |  | 石英繊維製フィルタは、外周部破損（採じん部分は保全されていた。）
61 | 春 | 自動車排ガス | 248 | 永代通り新川 | 東京都中央区新川1-3-1 | 354031 | 1394706 | 3 | 8.8 | 2008-05-22 | 2008-05-22 09:30 | 2008-05-23 09:00 | 23:30 | 24.3 | - | 44.4169 | 3.3 | 7.1 | 0.73278 | 1.8817 | 1.4077 | 1.6745 | 4.381 | 0.39621 | 0.0027724 | 1.4185 | 5.7 | 0.3 | 0.3 | (0.03) | 0.1 | 0.09 | 4.1 | 12 | 0.23 | <0.1 | 0.08 | 0.08 | 0.3 | <0.2 | 1.4e-05 | <0.05 | 0.01 | 0.0026 | 0.011 | 0.23 | 0.00016 | <10000 | <0.02 | 0.061 | 0.001 | 0.0014 | 0.0089 | <0.003 | <0.04 | <0.002 | <0.0003 | <0.007 | 0.0015 | <0.00009 | <0.03 | 0.00021 | <0.0004 | <0.00001 | <0.0002 | <0.000003 |  | 石英繊維製フィルタは、外周部破損（採じん部分は保全されていた。）
62 | 春 | 自動車排ガス | 208 | 京葉道路亀戸 | 東京都江東区亀戸7-42-17 | 354149 | 1395009 | 3 | 9.5 | 2008-05-22 | 2008-05-22 09:30 | 2008-05-23 09:00 | 23:30 | 22.8 | - | 46.8352 | 3.6 | 6.4 | 0.66067 | 1.6748 | 1.2166 | 1.5865 | 4.5304 | 0.3455 | 0.020673 | 1.2461 | 6.2 | 0.4 | 0.3 | (0.04) | 0.1 | 0.19 | 4.3 | 12 | 0.39 | <0.1 | 0.11 | 0.17 | <0.3 | <0.2 | 1.5e-05 | <0.06 | 0.016 | 0.0021 | 0.013 | 0.21 | 0.00013 | <10000 | <0.03 | 0.054 | 0.0019 | 0.0012 | 0.0089 | <0.002 | <0.03 | <0.003 | 0.0014 | <0.009 | 0.0014 | <0.00009 | <0.02 | 0.00021 | <0.0004 | <0.00001 | <0.0002 | <0.000004 | 西側都営住宅塗装工事 | 石英繊維製フィルタは、外周部破損（採じん部分は保全されていた。）
63 | 春 | 自動車排ガス | 211 | 中原口交差点 | 東京都品川区西五反田7-25-1 | 353714 | 1394308 | 3 | 5.2 | 2008-05-22 | 2008-05-22 09:30 | 2008-05-23 09:00 | 23:30 | 24.1 | - | 43.3353 | 3 | 6.2 | 0.10905 | 2.0041 | 1.2669 | 1.5255 | 3.9979 | 0.33047 | * | 1.2785 | 5.5 | 0.3 | 0.3 | (0.03) | 0.2 | 0.1 | 4.4 | 12 | 0.29 | <0.1 | 0.11 | 0.11 | 0.3 | <0.2 | 1.7e-05 | <0.05 | 0.0084 | 0.0023 | 0.015 | 0.23 | 0.00011 | <10000 | <0.02 | 0.043 | 0.0008 | 0.0013 | 0.0077 | <0.003 | <0.04 | <0.003 | <0.0004 | <0.007 | 0.0019 | <0.00008 | <0.03 | 0.00019 | <0.0005 | <0.00001 | <0.0002 | <0.000003 |  | 石英繊維製フィルタは、外周部破損（採じん部分は保全されていた。）
64 | 春 | 自動車排ガス | 217 | 甲州街道大原 | 東京都渋谷区笹塚1-64-19 | 354021 | 1393941 | 3 | 7.5 | 2008-05-22 | 2008-05-22 09:30 | 2008-05-23 09:00 | 23:30 | 23.4 | - | 43.1858 | 3.3 | 6.6 | 0.40363 | 1.873 | 1.3194 | 1.4661 | 4.447 | 0.35441 | * | 1.5165 | 5.3 | 0.3 | 0.3 | (0.04) | 0.2 | 0.12 | 4.5 | 12 | 0.22 | <0.09 | 0.08 | 0.09 | <0.2 | <0.2 | 1.7e-05 | <0.04 | 0.0064 | 0.0013 | 0.0091 | 0.21 | <0.00007 | <10000 | <0.02 | 0.04 | 0.0007 | 0.0088 | 0.0087 | <0.003 | <0.04 | <0.003 | <0.0004 | <0.008 | 0.0013 | <0.00009 | <0.03 | 0.00017 | <0.0005 | <0.00001 | <0.0002 | <0.000003 |  | 石英繊維製フィルタは、外周部破損（採じん部分は保全されていた。）
65 | 春 | 自動車排ガス | 243 | 北本通り王子 | 東京都北区王子5-20 | 354559 | 1394408 | 3 | 6.3 | 2008-05-22 | 2008-05-22 09:30 | 2008-05-23 09:00 | 23:30 | 24.2 | - | 42.7548 | 3.4 | 5.8 | 0.59527 | 1.5796 | 1.1749 | 1.2458 | 3.9692 | 0.59748 | 0.04976 | 1.1932 | 3.9 | 0.1 | 0.2 | <0.02 | 0.3 | (0.05) | 2.2 | 8.5 | 0.27 | <0.1 | 0.09 | 0.12 | <0.3 | <0.2 | 1.7e-05 | <0.05 | 0.0091 | 0.0018 | 0.015 | 0.21 | 9e-05 | <10000 | <0.02 | 0.069 | 0.0008 | 0.0011 | 0.0078 | <0.003 | <0.04 | <0.002 | <0.0004 | <0.007 | 0.0014 | <0.00009 | <0.03 | 0.00023 | <0.0005 | <0.00001 | <0.0002 | <0.000002 | 北西約35mでマンション解体工事 | 石英繊維製フィルタは、外周部破損（採じん部分は保全されていた。）
66 | 春 | 自動車排ガス | 242 | 連雀通り下連雀 | 東京都三鷹市下連雀7-15 | 354133 | 1393338 | 3 | 3.9 | 2008-05-22 | 2008-05-22 09:30 | 2008-05-23 09:00 | 23:30 | 24.8 | - | 40.7134 | 2.5 | 7.3 | 0.12077 | 2.3661 | 1.6021 | 1.3173 | 4.0773 | 0.2903 | * | 1.8983 | 5 | 0.3 | 0.2 | (0.04) | 0.1 | (0.04) | 3.4 | 11 | 0.31 | <0.1 | 0.1 | 0.08 | <0.2 | <0.2 | 1.3e-05 | <0.04 | 0.0084 | 0.002 | 0.013 | 0.11 | 8e-05 | <10000 | <0.02 | 0.038 | 0.0012 | 0.0011 | 0.0077 | <0.003 | <0.04 | <0.003 | 0.0004 | <0.009 | 0.00085 | <0.00009 | <0.03 | 0.00012 | <0.0005 | <0.00001 | <0.0002 | <0.000003 |  | 石英繊維製フィルタは、外周部破損（採じん部分は保全されていた。）
67 | 春 | 自動車排ガス | 232 | 甲州街道国立 | 東京都国立市谷保6208 | 354055 | 1392556 | 3 | 9.5 | 2008-05-22 | 2008-05-22 09:30 | 2008-05-23 09:00 | 23:30 | 23.7 | - | 39.4178 | 3.2 | 7.4 | 0.52891 | 2.0717 | 1.5196 | 1.5591 | 4.6762 | 0.36462 | * | 1.7925 | 4.5 | 0.3 | 0.3 | (0.03) | 0.2 | (0.03) | 2 | 11 | 0.26 | <0.1 | 0.12 | 0.05 | 0.3 | <0.2 | 1.7e-05 | <0.05 | 0.0062 | 0.0013 | 0.013 | 0.13 | 6e-05 | <60 | <0.02 | 0.035 | 0.0007 | 0.0011 | 0.0089 | 0.001 | <0.01 | 0.0008 | 0.002 | <0.003 | 0.0017 | 8e-05 | <0.009 | 0.00012 | 0.0002 | 8e-06 | <0.00006 | <0.0000009 |  | 石英繊維製フィルタは、外周部破損（採じん部分は保全されていた。）
68 | 春 | 自動車排ガス | 237 | 青梅街道柳沢 | 東京都西東京市柳沢2-18先 | 354332 | 1393309 | 3 | 3.4 | 2008-05-22 | 2008-05-22 09:30 | 2008-05-23 09:00 | 23:30 | 24.1 | - | 41.4492 | 3.3 | 6.8 | 0.4932 | 1.9036 | 1.428 | 1.4461 | 4.446 | 0.38105 | * | 1.5284 | 5.1 | 0.3 | 0.3 | (0.03) | 0.1 | (0.06) | 3.8 | 11 | 0.27 | <0.1 | 0.11 | 0.07 | 0.3 | 0.2 | 1.5e-05 | <0.05 | 0.0067 | 0.0012 | 0.012 | 0.14 | 6e-05 | <30 | <0.02 | 0.037 | 0.00066 | 0.0009 | 0.0076 | <0.0007 | <0.009 | 0.0008 | 0.0004 | <0.002 | 0.0015 | 7e-05 | <0.007 | 0.00014 | 0.00026 | 7e-06 | <0.00005 | <0.0000009 |  | 石英繊維製フィルタは、外周部破損（採じん部分は保全されていた。）
69 | 春 | 一般環境 | 102 | 中央区晴海 | 東京都中央区晴海3-6-1 | 353922 | 1394644 | 3 | 110 | 2008-05-23 | 2008-05-23 09:30 | 2008-05-24 09:00 | 23:30 | 25.1 | - | 40.9324 | 2.6 | 6.8 | 0.39983 | 1.8046 | 1.297 | 1.7205 | 3.9448 | 0.28935 | 0.022226 | 1.5996 | 5.9 | 0.3 | 0.3 | (0.04) | 0.8 | 0.07 | 3.3 | 14 | 0.28 | <0.1 | 0.11 | 0.08 | <0.2 | 0.4 | 1.9e-05 | <0.06 | 0.022 | 0.0024 | 0.024 | 0.21 | 0.00014 | <10000 | <0.03 | 0.073 | 0.0009 | 0.0014 | 0.0089 | <0.003 | <0.03 | <0.002 | <0.0004 | <0.007 | 0.0012 | <0.00009 | <0.02 | 0.00019 | <0.0004 | <0.00001 | <0.0002 | <0.000002 | 南側マンション躯体工事、南側奥マンション工事 | 石英繊維製フィルタは、外周部破損（採じん部分は保全されていた。）
70 | 春 | 一般環境 | 103 | 港区白金 | 東京都港区白金2-4-4 | 353829 | 1394354 | 3 | 100 | 2008-05-23 | 2008-05-23 09:30 | 2008-05-24 09:00 | 23:30 | 24.8 | - | 38.0432 | 2 | 6.9 | 0.098787 | 2.0596 | 1.3046 | 1.8408 | 3.3728 | 0.21551 | * | 1.5832 | 5.8 | 0.2 | 0.3 | (0.03) | 0.2 | (0.06) | 2.6 | 14 | 0.26 | <0.1 | 0.1 | 0.06 | <0.3 | <0.2 | 1.5e-05 | <0.05 | 0.014 | 0.0017 | 0.013 | 0.15 | 0.00014 | <10000 | <0.03 | 0.041 | 0.0008 | 0.0012 | 0.0084 | <0.003 | <0.04 | <0.002 | 0.0028 | <0.006 | 0.0011 | <0.0001 | <0.03 | 0.0002 | 0.0055 | <0.00001 | <0.0002 | <0.000002 |  | 石英繊維製フィルタは、外周部破損（採じん部分は保全されていた。）
71 | 春 | 一般環境 | 137 | 練馬区練馬 | 東京都練馬区練馬2-27-28 | 354436 | 1393913 | 3 | 800 | 2008-05-23 | 2008-05-23 09:30 | 2008-05-24 09:00 | 23:30 | 25.2 | - | 37.0699 | 1.9 | 6.9 | 0.32266 | 1.8077 | 1.272 | 1.9381 | 3.2301 | 0.24365 | * | 1.5691 | 5.4 | 0.2 | 0.2 | (0.03) | 0.3 | (0.05) | 2.2 | 13 | 0.26 | <0.1 | 0.11 | 0.07 | <0.3 | <0.2 | 2e-05 | <0.04 | 0.013 | 0.0013 | 0.012 | 0.16 | <0.00008 | <10000 | <0.03 | 0.035 | 0.0007 | 0.0009 | 0.0082 | <0.003 | <0.04 | <0.002 | <0.0004 | <0.007 | 0.001 | <0.0001 | <0.03 | 0.00015 | <0.0005 | <0.00001 | <0.0002 | <0.000002 |  | 石英繊維製フィルタは、外周部破損（採じん部分は保全されていた。）
72 | 春 | 一般環境 | 143 | 足立区綾瀬 | 東京都足立区綾瀬6-23 | 354613 | 1394933 | 3 | 300 | 2008-05-23 | 2008-05-23 09:30 | 2008-05-24 09:00 | 23:30 | 25.9 | - | 35.6601 | 2.1 | 6.8 | 0.46032 | 1.7623 | 1.2527 | 1.754 | 3.4113 | 0.26137 | 0.0092873 | 1.5773 | 5.4 | 0.4 | 0.3 | (0.03) | 0.2 | (0.06) | 2.4 | 13 | 0.29 | <0.1 | 0.08 | 0.06 | 0.3 | <0.2 | 1.7e-05 | <0.05 | 0.014 | 0.002 | 0.012 | 0.16 | 0.0001 | <10000 | <0.03 | 0.048 | 0.0012 | 0.0015 | 0.0088 | <0.003 | <0.03 | <0.002 | <0.0003 | <0.007 | 0.0013 | <0.00008 | <0.02 | 0.00013 | <0.0004 | <0.00001 | <0.0002 | <0.000002 |  | 石英繊維製フィルタは、外周部破損（採じん部分は保全されていた。）
73 | 春 | 一般環境 | 120 | 江戸川区鹿骨 | 東京都江戸川区鹿骨1-15-1 | 354532 | 1395306 | 3 | 450 | 2008-05-23 | 2008-05-23 09:30 | 2008-05-24 09:00 | 23:30 | 25.1 | - | 30.8779 | 2.2 | 6 | 0.089215 | 1.8381 | 1.0888 | 1.5604 | 3.2735 | 0.31082 | 0.019194 | 1.4013 | 5.2 | 0.3 | 0.2 | (0.04) | 0.2 | (0.05) | 0.97 | 14 | 0.26 | <0.1 | 0.13 | 0.05 | 0.2 | 0.2 | 1.6e-05 | <0.05 | 0.017 | 0.0017 | 0.012 | 0.15 | 9e-05 | <60 | <0.03 | 0.04 | 0.0009 | 0.0008 | 0.0076 | <0.003 | <0.03 | <0.002 | <0.0003 | <0.006 | 0.0011 | 9e-05 | <0.02 | 0.00013 | <0.0004 | <0.00001 | <0.0002 | <0.000002 |  | 石英繊維製フィルタは、外周部破損（採じん部分は保全されていた。）
74 | 春 | 一般環境 | 124 | 青梅市東青梅 | 東京都青梅市東青梅1-11-1 | 354718 | 1391631 | 9 | 60 | 2008-05-23 | 2008-05-23 09:30 | 2008-05-24 09:00 | 23:30 | 24.1 | - | 33.2118 | 2.1 | 9.2 | 0.16611 | 2.4952 | 2.0972 | 1.8945 | 4.3027 | 0.43163 | 0.028972 | 2.6139 | 4.1 | 0.2 | 0.2 | (0.03) | 0.2 | (0.05) | 0.93 | 10 | 0.17 | <0.09 | 0.15 | 0.06 | 0.3 | <0.2 | 1.9e-05 | <0.05 | 0.0041 | 0.0009 | 0.012 | 0.11 | 6e-05 | <200 | <0.02 | 0.03 | 0.00068 | 0.0012 | 0.0078 | <0.0007 | <0.01 | <0.0006 | 0.0007 | <0.003 | 0.0012 | 5e-05 | <0.008 | 0.00011 | 0.00019 | 8e-06 | <0.00005 | <0.0000009 | 南側で新庁舎建設工事（ゲート取付他） | 石英繊維製フィルタは、外周部破損（採じん部分は保全されていた。）
75 | 春 | 一般環境 | 127 | 町田市中町 | 東京都町田市中町1-20-23 | 353254 | 1392648 | 22 | 30 | 2008-05-23 | 2008-05-23 09:30 | 2008-05-24 09:00 | 23:30 | 24.9 | - | 34.3978 | 2 | 7.9 | 0.44219 | 2.0117 | 1.6156 | 1.5074 | 3.9691 | 0.35406 | 0.0054736 | 2.3433 | 4.9 | 0.2 | 0.3 | (0.03) | 0.1 | (0.04) | 1.6 | 12 | 0.2 | <0.09 | 0.11 | 0.04 | <0.3 | <0.2 | 2e-05 | <0.04 | 0.0093 | 0.0015 | 0.012 | 0.14 | 8e-05 | <200 | <0.02 | 0.035 | 0.0014 | 0.0046 | 0.0086 | <0.0008 | <0.009 | 0.0007 | 0.0003 | <0.003 | 0.0013 | 7e-05 | <0.008 | 0.00016 | 0.0003 | 8e-06 | <0.00005 | <0.0000009 |  | 石英繊維製フィルタは、外周部破損（採じん部分は保全されていた。）
76 | 春 | 一般環境 | 128 | 小金井市本町 | 東京都小金井市本町6-6-3 | 354158 | 1393009 | 15.5 | 300 | 2008-05-23 | 2008-05-23 09:30 | 2008-05-24 09:00 | 23:30 | 24.9 | - | 36.306 | 1.4 | 5.5 | 0.16672 | 1.628 | 1.0013 | 1.0855 | 2.6356 | 0.37009 | 0.036314 | 1.6069 | 3.3 | (0.06) | 0.1 | <0.02 | (0.08) | (0.03) | 0.55 | 7.7 | 0.23 | <0.09 | 0.11 | 0.07 | <0.2 | <0.1 | 1.4e-05 | <0.05 | 0.012 | 0.0009 | 0.013 | 0.11 | 7e-05 | <40 | <0.02 | 0.03 | 0.00063 | 0.001 | 0.0077 | <0.0007 | <0.009 | 0.0007 | 0.0008 | <0.002 | 0.0012 | 6e-05 | <0.007 | 0.00012 | 0.00023 | 7e-06 | <0.00005 | 8.2e-06 |  | 石英繊維製フィルタは、外周部破損（採じん部分は保全されていた。）
77 | 春 | 一般環境 | 135 | 多摩市愛宕 | 東京都多摩市愛宕1-65-1 | 353805 | 1392554 | 3 | 400 | 2008-05-23 | 2008-05-23 09:30 | 2008-05-24 09:00 | 23:30 | 23.4 | - | 35.8202 | 2.2 | 8.2 | 0.44804 | 2.1689 | 1.6599 | 2.0157 | 3.8385 | 0.23867 | -0.0038207 | 1.8966 | 5.2 | 0.2 | 0.3 | (0.03) | 0.1 | (0.06) | 2.2 | 12 | 0.24 | <0.1 | 0.11 | 0.05 | <0.2 | <0.2 | 1.6e-05 | <0.05 | 0.01 | 0.0012 | 0.013 | 0.11 | 6e-05 | <90 | <0.02 | 0.042 | 0.0007 | 0.0011 | 0.0087 | <0.0008 | <0.01 | 0.0006 | 0.0006 | <0.002 | 0.0015 | 6e-05 | <0.008 | 0.00013 | 0.00024 | 7e-06 | <0.00006 | <0.0000009 |  | 石英繊維製フィルタは、外周部破損（採じん部分は保全されていた。）
78 | 春 | 自動車排ガス | 248 | 永代通り新川 | 東京都中央区新川1-3-1 | 354031 | 1394706 | 3 | 8.8 | 2008-05-23 | 2008-05-23 09:30 | 2008-05-24 09:00 | 23:30 | 26.1 | - | 41.7689 | 2.9 | 8 | 0.73284 | 2.0704 | 1.4877 | 1.934 | 4.36 | 0.34483 | 0.029608 | 1.8376 | 6.1 | 0.3 | 0.3 | (0.03) | 0.1 | 0.08 | 3.6 | 14 | 0.27 | <0.1 | 0.1 | 0.09 | 0.3 | <0.2 | 1.4e-05 | <0.05 | 0.019 | 0.0026 | 0.017 | 0.23 | 0.00016 | <10000 | <0.03 | 0.061 | 0.001 | 0.0014 | 0.0089 | <0.003 | <0.04 | <0.002 | <0.0003 | <0.007 | 0.0015 | <0.00009 | <0.03 | 0.00021 | <0.0004 | <0.00001 | <0.0002 | <0.000003 |  | 石英繊維製フィルタは、外周部破損（採じん部分は保全されていた。）
79 | 春 | 自動車排ガス | 208 | 京葉道路亀戸 | 東京都江東区亀戸7-42-17 | 354149 | 1395009 | 3 | 9.5 | 2008-05-23 | 2008-05-23 09:30 | 2008-05-24 09:00 | 23:30 | 23.5 | - | 37.3017 | 2.6 | 6.6 | 0.32892 | 1.778 | 1.2722 | 1.6728 | 3.9213 | 0.25212 | * | 1.6 | 5.6 | 0.4 | 0.3 | (0.03) | 0.1 | 0.09 | 2.9 | 13 | 0.45 | <0.1 | 0.1 | 0.1 | <0.3 | <0.2 | 1.5e-05 | <0.06 | 0.019 | 0.0021 | 0.014 | 0.21 | 0.00013 | <10000 | <0.03 | 0.054 | 0.0019 | 0.0012 | 0.0089 | <0.002 | <0.03 | <0.003 | 0.0014 | <0.009 | 0.0014 | <0.00009 | <0.02 | 0.00021 | <0.0004 | <0.00001 | <0.0002 | <0.000004 |  | 石英繊維製フィルタは、外周部破損（採じん部分は保全されていた。）
80 | 春 | 自動車排ガス | 211 | 中原口交差点 | 東京都品川区西五反田7-25-1 | 353714 | 1394308 | 3 | 5.2 | 2008-05-23 | 2008-05-23 09:30 | 2008-05-24 09:00 | 23:30 | 25.5 | - | 40.9033 | 2.7 | 6.9 | 0.44371 | 1.8383 | 1.3184 | 1.7651 | 4.0312 | 0.28032 | * | 1.5655 | 6.5 | 0.3 | 0.3 | (0.04) | 0.2 | 0.1 | 4.6 | 14 | 0.27 | <0.1 | 0.11 | 0.1 | 0.3 | <0.2 | 1.7e-05 | <0.05 | 0.014 | 0.0023 | 0.014 | 0.23 | 0.00011 | <10000 | <0.03 | 0.043 | 0.0008 | 0.0013 | 0.0077 | <0.003 | <0.04 | <0.003 | <0.0004 | <0.007 | 0.0019 | <0.00008 | <0.03 | 0.00019 | <0.0005 | <0.00001 | <0.0002 | <0.000003 |  | 石英繊維製フィルタは、外周部破損（採じん部分は保全されていた。）
81 | 春 | 自動車排ガス | 217 | 甲州街道大原 | 東京都渋谷区笹塚1-64-19 | 354021 | 1393941 | 3 | 7.5 | 2008-05-23 | 2008-05-23 09:30 | 2008-05-24 09:00 | 23:30 | 24.9 | - | 36.8709 | 1.9 | 6.7 | 0.47824 | 1.7523 | 1.1611 | 1.5726 | 3.3892 | 0.22006 | * | 1.7344 | 5.9 | 0.2 | 0.3 | (0.03) | 0.2 | (0.06) | 2.3 | 13 | 0.2 | <0.1 | 0.09 | 0.06 | 0.3 | <0.2 | 1.7e-05 | <0.05 | 0.012 | 0.0013 | 0.011 | 0.21 | <0.00007 | <10000 | <0.02 | 0.04 | 0.0007 | 0.0088 | 0.0087 | <0.003 | <0.04 | <0.003 | <0.0004 | <0.008 | 0.0013 | <0.00009 | <0.03 | 0.00017 | <0.0005 | <0.00001 | <0.0002 | <0.000003 |  | 石英繊維製フィルタは、外周部破損（採じん部分は保全されていた。）
82 | 春 | 自動車排ガス | 243 | 北本通り王子 | 東京都北区王子5-20 | 354559 | 1394408 | 3 | 6.3 | 2008-05-23 | 2008-05-23 09:30 | 2008-05-24 09:00 | 23:30 | 26.1 | - | 40.6754 | 3.5 | 7.8 | 0.40502 | 2.1118 | 1.6658 | 2.031 | 4.7264 | 0.35223 | * | 1.592 | 6.1 | 0.2 | 0.3 | (0.03) | 0.1 | (0.06) | 4.1 | 14 | 0.22 | <0.1 | 0.1 | 0.08 | 0.3 | <0.2 | 1.7e-05 | <0.05 | 0.013 | 0.0018 | 0.014 | 0.21 | 9e-05 | <10000 | <0.02 | 0.069 | 0.0008 | 0.0011 | 0.0078 | <0.003 | <0.04 | <0.002 | <0.0004 | <0.007 | 0.0014 | <0.00009 | <0.03 | 0.00023 | <0.0005 | <0.00001 | <0.0002 | <0.000002 | 北西約35mでマンション解体工事 | 石英繊維製フィルタは、外周部破損（採じん部分は保全されていた。）
83 | 春 | 自動車排ガス | 242 | 連雀通り下連雀 | 東京都三鷹市下連雀7-15 | 354133 | 1393338 | 3 | 3.9 | 2008-05-23 | 2008-05-23 09:30 | 2008-05-24 09:00 | 23:30 | 26.4 | - | 35.7208 | 2 | 7.1 | 0.45691 | 1.8987 | 1.2209 | 1.7528 | 3.5682 | 0.22377 | * | 1.8208 | 5.3 | 0.2 | 0.2 | <0.02 | 0.1 | (0.04) | 2.4 | 13 | 0.18 | <0.1 | 0.09 | 0.06 | <0.2 | <0.2 | 1.3e-05 | <0.05 | 0.01 | 0.002 | 0.01 | 0.11 | 8e-05 | <10000 | <0.02 | 0.038 | 0.0012 | 0.0011 | 0.0077 | <0.003 | <0.04 | <0.003 | 0.0004 | <0.009 | 0.00085 | <0.00009 | <0.03 | 0.00012 | <0.0005 | <0.00001 | <0.0002 | <0.000003 |  | 石英繊維製フィルタは、外周部破損（採じん部分は保全されていた。）
84 | 春 | 自動車排ガス | 232 | 甲州街道国立 | 東京都国立市谷保6208 | 354055 | 1392556 | 3 | 9.5 | 2008-05-23 | 2008-05-23 09:30 | 2008-05-24 09:00 | 23:30 | 25.1 | - | 36.4997 | 2.9 | 7.2 | 0.35618 | 2.0619 | 1.4315 | 1.6683 | 4.2757 | 0.33743 | 0.013969 | 1.7342 | 4.7 | 0.2 | 0.3 | (0.02) | 0.1 | (0.04) | 1.9 | 11 | 0.22 | <0.09 | 0.12 | 0.05 | 0.3 | <0.3 | 1.7e-05 | <0.05 | 0.0099 | 0.0013 | 0.013 | 0.13 | 6e-05 | <60 | <0.02 | 0.035 | 0.0007 | 0.0011 | 0.0089 | 0.001 | <0.01 | 0.0008 | 0.002 | <0.003 | 0.0017 | 8e-05 | <0.009 | 0.00012 | 0.0002 | 8e-06 | <0.00006 | <0.0000009 |  | 石英繊維製フィルタは、外周部破損（採じん部分は保全されていた。）
85 | 春 | 自動車排ガス | 237 | 青梅街道柳沢 | 東京都西東京市柳沢2-18先 | 354332 | 1393309 | 3 | 3.4 | 2008-05-23 | 2008-05-23 09:30 | 2008-05-24 09:00 | 23:30 | 25.6 | - | 37.0301 | 2.6 | 7.1 | 0.045191 | 2.473 | 1.371 | 1.6595 | 3.966 | 0.23077 | -0.0038261 | 1.5383 | 5.7 | 0.2 | 0.3 | (0.03) | 0.2 | (0.06) | 2.9 | 13 | 0.22 | <0.09 | 0.1 | 0.06 | <0.2 | <0.2 | 1.5e-05 | <0.05 | 0.011 | 0.0012 | 0.011 | 0.14 | 6e-05 | <30 | <0.02 | 0.037 | 0.00066 | 0.0009 | 0.0076 | <0.0007 | <0.009 | 0.0008 | 0.0004 | <0.002 | 0.0015 | 7e-05 | <0.007 | 0.00014 | 0.00026 | 7e-06 | <0.00005 | <0.0000009 |  | 石英繊維製フィルタは、外周部破損（採じん部分は保全されていた。）
86 | 春 | 一般環境 | 102 | 中央区晴海 | 東京都中央区晴海3-6-1 | 353922 | 1394644 | 3 | 110 | 2008-05-24 | 2008-05-24 09:30 | 2008-05-25 09:00 | 23:30 | 21.7 | - | 13.6101 | 1.1 | 2.3 | * | 1.1729 | 0.43969 | 0.43652 | 1.1067 | 0.41338 | 0.026053 | 0.48582 | 1.2 | 0.1 | (0.05) | <0.02 | 0.3 | (0.06) | 1.2 | 3.6 | 0.089 | <0.08 | 0.04 | 0.02 | <0.2 | <0.2 | 1.9e-05 | <0.04 | 0.0063 | 0.0024 | 0.0094 | 0.21 | 0.00014 | <10000 | <0.02 | 0.073 | 0.0009 | 0.0014 | 0.0089 | <0.003 | <0.03 | <0.002 | <0.0004 | <0.007 | 0.0012 | <0.00009 | <0.02 | 0.00019 | <0.0004 | <0.00001 | <0.0002 | <0.000002 | 南側マンション躯体工事、南側奥マンション工事 | 石英繊維製フィルタは、外周部破損（採じん部分は保全されていた。）
87 | 春 | 一般環境 | 103 | 港区白金 | 東京都港区白金2-4-4 | 353829 | 1394354 | 3 | 100 | 2008-05-24 | 2008-05-24 09:30 | 2008-05-25 09:00 | 23:30 | 21.5 | - | 11.6719 | 0.4 | 1.5 | * | 0.90769 | 0.22547 | 0.25304 | 0.4864 | 0.29884 | -0.0038 | 0.33733 | 0.78 | <0.04 | <0.03 | <0.02 | (0.04) | (0.02) | 0.29 | 2.1 | 0.074 | <0.06 | 0.03 | <0.02 | <0.2 | <0.2 | 1.5e-05 | <0.03 | 0.0053 | 0.0017 | 0.0049 | 0.15 | 0.00014 | <10000 | <0.02 | 0.041 | 0.0008 | 0.0012 | 0.0084 | <0.003 | <0.04 | <0.002 | 0.0028 | <0.006 | 0.0011 | <0.0001 | <0.03 | 0.0002 | 0.0055 | <0.00001 | <0.0002 | <0.000002 |  | 石英繊維製フィルタは、外周部破損（採じん部分は保全されていた。）
88 | 春 | 一般環境 | 137 | 練馬区練馬 | 東京都練馬区練馬2-27-28 | 354436 | 1393913 | 3 | 800 | 2008-05-24 | 2008-05-24 09:30 | 2008-05-25 09:00 | 23:30 | 21.6 | - | 12.0768 | 0.7 | 2.9 | * | 1.2073 | 0.63102 | 0.49227 | 0.84567 | 0.43113 | 0.023933 | 0.63146 | 0.76 | (0.08) | (0.06) | <0.02 | 1.2 | (0.06) | 1.3 | 3.4 | 0.014 | <0.02 | 0.01 | <0.02 | <0.05 | <0.06 | 2e-05 | <0.009 | 0.00058 | 0.0013 | 0.00086 | 0.16 | <0.00008 | <10000 | <0.005 | 0.035 | 0.0007 | 0.0009 | 0.0082 | <0.003 | <0.04 | <0.002 | <0.0004 | <0.007 | 0.001 | <0.0001 | <0.03 | 0.00015 | <0.0005 | <0.00001 | <0.0002 | <0.000002 |  | 石英繊維製フィルタは、外周部破損（採じん部分は保全されていた。）
89 | 春 | 一般環境 | 143 | 足立区綾瀬 | 東京都足立区綾瀬6-23 | 354613 | 1394933 | 3 | 300 | 2008-05-24 | 2008-05-24 09:30 | 2008-05-25 09:00 | 23:30 | 22.2 | - | 11.9903 | 0.6 | 2 | * | 0.92918 | 0.33755 | 0.33764 | 0.88975 | 0.27666 | * | 0.5855 | 1.2 | (0.09) | 0.1 | <0.02 | (0.09) | (0.03) | 0.73 | 3.3 | 0.072 | <0.06 | 0.03 | 0.02 | <0.1 | <0.1 | 1.7e-05 | <0.02 | 0.0029 | 0.002 | 0.0041 | 0.16 | 0.0001 | <10000 | <0.01 | 0.048 | 0.0012 | 0.0015 | 0.0088 | <0.003 | <0.03 | <0.002 | <0.0003 | <0.007 | 0.0013 | <0.00008 | <0.02 | 0.00013 | <0.0004 | <0.00001 | <0.0002 | <0.000002 |  | 石英繊維製フィルタは、外周部破損（採じん部分は保全されていた。）
90 | 春 | 一般環境 | 120 | 江戸川区鹿骨 | 東京都江戸川区鹿骨1-15-1 | 354532 | 1395306 | 3 | 450 | 2008-05-24 | 2008-05-24 09:30 | 2008-05-25 09:00 | 23:30 | 21.6 | - | 10.7026 | 0.5 | 2 | * | 0.98331 | 0.28834 | 0.29947 | 0.78107 | 0.28188 | * | 0.5142 | 1.2 | (0.10) | (0.06) | <0.02 | (0.09) | (0.03) | 0.65 | 3.2 | 0.077 | <0.07 | 0.03 | 0.05 | <0.1 | <0.2 | 1.6e-05 | <0.03 | 0.0039 | 0.0017 | 0.0031 | 0.15 | 9e-05 | <60 | <0.02 | 0.04 | 0.0009 | 0.0008 | 0.0076 | <0.003 | <0.03 | <0.002 | <0.0003 | <0.006 | 0.0011 | 9e-05 | <0.02 | 0.00013 | <0.0004 | <0.00001 | <0.0002 | <0.000002 |  | 石英繊維製フィルタは、外周部破損（採じん部分は保全されていた。）
91 | 春 | 一般環境 | 124 | 青梅市東青梅 | 東京都青梅市東青梅1-11-1 | 354718 | 1391631 | 9 | 60 | 2008-05-24 | 2008-05-24 09:30 | 2008-05-25 09:00 | 23:30 | 19.9 | - | 16.605 | 0.6 | 3.2 | * | 1.3453 | 0.5138 | 0.48934 | 1.3228 | 0.32981 | * | 1.0279 | 1.5 | (0.06) | (0.08) | <0.02 | (0.08) | <0.02 | 0.18 | 4.2 | 0.093 | <0.06 | 0.08 | 0.03 | <0.2 | <0.2 | 1.9e-05 | <0.04 | 0.0029 | 0.0009 | 0.004 | 0.11 | 6e-05 | <200 | <0.02 | 0.03 | 0.00068 | 0.0012 | 0.0078 | <0.0007 | <0.01 | <0.0006 | 0.0007 | <0.003 | 0.0012 | 5e-05 | <0.008 | 0.00011 | 0.00019 | 8e-06 | <0.00005 | <0.0000009 | 南側で新庁舎建設工事（ゲート取付他） | 石英繊維製フィルタは、外周部破損（採じん部分は保全されていた。）
92 | 春 | 一般環境 | 127 | 町田市中町 | 東京都町田市中町1-20-23 | 353254 | 1392648 | 22 | 30 | 2008-05-24 | 2008-05-24 09:30 | 2008-05-25 09:00 | 23:30 | 20.4 | - | 10.87 | 0.5 | 2.6 | * | 1.2418 | 0.47064 | 0.39736 | 0.91828 | 0.27852 | * | 0.66538 | 1.4 | (0.08) | (0.06) | <0.02 | (0.09) | <0.02 | 0.81 | 3.6 | 0.065 | <0.06 | 0.05 | 0.02 | <0.1 | <0.2 | 2e-05 | <0.03 | 0.0026 | 0.0015 | 0.0031 | 0.14 | 8e-05 | <200 | <0.01 | 0.035 | 0.0014 | 0.0046 | 0.0086 | <0.0008 | <0.009 | 0.0007 | 0.0003 | <0.003 | 0.0013 | 7e-05 | <0.008 | 0.00016 | 0.0003 | 8e-06 | <0.00005 | <0.0000009 |  | 石英繊維製フィルタは、外周部破損（採じん部分は保全されていた。）
93 | 春 | 一般環境 | 128 | 小金井市本町 | 東京都小金井市本町6-6-3 | 354158 | 1393009 | 15.5 | 300 | 2008-05-24 | 2008-05-24 09:30 | 2008-05-25 09:00 | 23:30 | 20.7 | - | 12.0419 | (0.3) | 1.6 | * | 0.66268 | 0.25484 | 0.16874 | 0.71463 | 0.1633 | * | 0.58527 | 1.5 | (0.07) | (0.05) | <0.02 | (0.06) | <0.02 | 1 | 3.6 | 0.07 | <0.05 | 0.05 | <0.02 | 0.1 | <0.2 | 1.4e-05 | <0.03 | 0.0026 | 0.0009 | 0.003 | 0.11 | 7e-05 | <40 | <0.01 | 0.03 | 0.00063 | 0.001 | 0.0077 | <0.0007 | <0.009 | 0.0007 | 0.0008 | <0.002 | 0.0012 | 6e-05 | <0.007 | 0.00012 | 0.00023 | 7e-06 | <0.00005 | 8.2e-06 |  | 石英繊維製フィルタは、外周部破損（採じん部分は保全されていた。）
94 | 春 | 一般環境 | 135 | 多摩市愛宕 | 東京都多摩市愛宕1-65-1 | 353805 | 1392554 | 3 | 400 | 2008-05-24 | 2008-05-24 09:30 | 2008-05-25 09:00 | 23:30 | 19.9 | - | 11.3802 | (0.6) | 2.6 | * | 1.2222 | 0.43049 | 0.40121 | 0.99971 | 0.25632 | * | 0.68175 | 1.4 | (0.09) | (0.08) | <0.02 | (0.06) | <0.02 | 0.67 | 3.7 | 0.089 | <0.06 | 0.04 | 0.02 | <0.2 | <0.2 | 1.6e-05 | <0.03 | 0.0024 | 0.0012 | 0.0042 | 0.11 | 6e-05 | <90 | <0.02 | 0.042 | 0.0007 | 0.0011 | 0.0087 | <0.0008 | <0.01 | 0.0006 | 0.0006 | <0.002 | 0.0015 | 6e-05 | <0.008 | 0.00013 | 0.00024 | 7e-06 | <0.00006 | <0.0000009 |  | 石英繊維製フィルタは、外周部破損（採じん部分は保全されていた。）
95 | 春 | 自動車排ガス | 248 | 永代通り新川 | 東京都中央区新川1-3-1 | 354031 | 1394706 | 3 | 8.8 | 2008-05-24 | 2008-05-24 09:30 | 2008-05-25 09:00 | 23:30 | 22.3 | - | 13.7541 | 0.9 | 1.9 | * | 1.009 | 0.25465 | 0.31304 | 0.9108 | 0.42587 | * | 0.46618 | 1.1 | (0.05) | (0.05) | <0.02 | (0.08) | (0.03) | 0.72 | 2.9 | 0.073 | <0.06 | 0.03 | 0.02 | <0.1 | <0.2 | 1.4e-05 | <0.03 | 0.0062 | 0.0026 | 0.0052 | 0.23 | 0.00016 | <10000 | <0.02 | 0.061 | 0.001 | 0.0014 | 0.0089 | <0.003 | <0.04 | <0.002 | <0.0003 | <0.007 | 0.0015 | <0.00009 | <0.03 | 0.00021 | <0.0004 | <0.00001 | <0.0002 | <0.000003 |  | 石英繊維製フィルタは、外周部破損（採じん部分は保全されていた。）
96 | 春 | 自動車排ガス | 208 | 京葉道路亀戸 | 東京都江東区亀戸7-42-17 | 354149 | 1395009 | 3 | 9.5 | 2008-05-24 | 2008-05-24 09:30 | 2008-05-25 09:00 | 23:30 | 21.8 | - | 12.8462 | 1 | 2.1 | * | 0.968 | 0.39057 | 0.35305 | 1.0762 | 0.39117 | 0.017425 | 0.52489 | 1.4 | 0.1 | (0.09) | <0.02 | (0.09) | (0.05) | 1.2 | 3.5 | 0.074 | <0.07 | 0.04 | 0.04 | <0.2 | <0.2 | 1.5e-05 | <0.03 | 0.0043 | 0.0021 | 0.0037 | 0.21 | 0.00013 | <10000 | <0.02 | 0.054 | 0.0019 | 0.0012 | 0.0089 | <0.002 | <0.03 | <0.003 | 0.0014 | <0.009 | 0.0014 | <0.00009 | <0.02 | 0.00021 | <0.0004 | <0.00001 | <0.0002 | <0.000004 |  | 石英繊維製フィルタは、外周部破損（採じん部分は保全されていた。）
97 | 春 | 自動車排ガス | 211 | 中原口交差点 | 東京都品川区西五反田7-25-1 | 353714 | 1394308 | 3 | 5.2 | 2008-05-24 | 2008-05-24 09:30 | 2008-05-25 09:00 | 23:30 | 21.6 | - | 13.0447 | 1 | 2.5 | 0.053968 | 1.0565 | 0.43259 | 0.40551 | 1.1549 | 0.37375 | 0.025734 | 0.5406 | 1.5 | 0.1 | (0.08) | <0.02 | (0.10) | 0.07 | 1.4 | 3.6 | 0.08 | <0.06 | 0.03 | <0.02 | <0.1 | <0.1 | 1.7e-05 | <0.03 | 0.007 | 0.0023 | 0.0046 | 0.23 | 0.00011 | <10000 | <0.02 | 0.043 | 0.0008 | 0.0013 | 0.0077 | <0.003 | <0.04 | <0.003 | <0.0004 | <0.007 | 0.0019 | <0.00008 | <0.03 | 0.00019 | <0.0005 | <0.00001 | <0.0002 | <0.000003 |  | 石英繊維製フィルタは、外周部破損（採じん部分は保全されていた。）
98 | 春 | 自動車排ガス | 217 | 甲州街道大原 | 東京都渋谷区笹塚1-64-19 | 354021 | 1393941 | 3 | 7.5 | 2008-05-24 | 2008-05-24 09:30 | 2008-05-25 09:00 | 23:30 | 21.1 | - | 12.2925 | 0.9 | 2.4 | 0.12206 | 0.931 | 0.39177 | 0.35677 | 1.0227 | 0.45544 | 0.025692 | 0.56454 | 1.5 | (0.08) | <0.03 | <0.02 | (0.08) | (0.03) | 1.3 | 3.5 | 0.057 | <0.07 | 0.03 | <0.02 | <0.1 | <0.2 | 1.7e-05 | <0.03 | 0.003 | 0.0013 | 0.0033 | 0.21 | <0.00007 | <10000 | <0.01 | 0.04 | 0.0007 | 0.0088 | 0.0087 | <0.003 | <0.04 | <0.003 | <0.0004 | <0.008 | 0.0013 | <0.00009 | <0.03 | 0.00017 | <0.0005 | <0.00001 | <0.0002 | <0.000003 |  | 石英繊維製フィルタは、外周部破損（採じん部分は保全されていた。）
99 | 春 | 自動車排ガス | 243 | 北本通り王子 | 東京都北区王子5-20 | 354559 | 1394408 | 3 | 6.3 | 2008-05-24 | 2008-05-24 09:30 | 2008-05-25 09:00 | 23:30 | 21.6 | - | 12.4972 | 1.4 | 3.1 | 0.54156 | 0.90869 | 0.54949 | 0.45217 | 1.4027 | 0.5701 | 0.029154 | 0.61442 | 1.3 | (0.08) | (0.09) | <0.02 | (0.09) | <0.02 | 0.96 | 3.4 | 0.063 | <0.06 | 0.03 | <0.02 | <0.2 | <0.04 | 1.7e-05 | <0.03 | 0.0028 | 0.0018 | 0.0042 | 0.21 | 9e-05 | <10000 | <0.02 | 0.069 | 0.0008 | 0.0011 | 0.0078 | <0.003 | <0.04 | <0.002 | <0.0004 | <0.007 | 0.0014 | <0.00009 | <0.03 | 0.00023 | <0.0005 | <0.00001 | <0.0002 | <0.000002 | 北西約35mでマンション解体工事 | 石英繊維製フィルタは、外周部破損（採じん部分は保全されていた。）
100 | 春 | 自動車排ガス | 242 | 連雀通り下連雀 | 東京都三鷹市下連雀7-15 | 354133 | 1393338 | 3 | 3.9 | 2008-05-24 | 2008-05-24 09:30 | 2008-05-25 09:00 | 23:30 | 22 | - | 14.5443 | 0.8 | 3.3 | * | 1.3089 | 0.84651 | 0.52461 | 1.3097 | 0.32746 | * | 0.84986 | 1.5 | (0.08) | (0.07) | <0.02 | (0.07) | <0.02 | 1.4 | 3.5 | 0.051 | <0.06 | 0.03 | <0.02 | <0.1 | <0.2 | 1.3e-05 | <0.02 | 0.0023 | 0.002 | 0.0021 | 0.11 | 8e-05 | <10000 | <0.01 | 0.038 | 0.0012 | 0.0011 | 0.0077 | <0.003 | <0.04 | <0.003 | 0.0004 | <0.009 | 0.00085 | <0.00009 | <0.03 | 0.00012 | <0.0005 | <0.00001 | <0.0002 | <0.000003 |  | 石英繊維製フィルタは、外周部破損（採じん部分は保全されていた。）
101 | 春 | 自動車排ガス | 232 | 甲州街道国立 | 東京都国立市谷保6208 | 354055 | 1392556 | 3 | 9.5 | 2008-05-24 | 2008-05-24 09:30 | 2008-05-25 09:00 | 23:30 | 20.9 | - | 13.6324 | 1.4 | 3.3 | 0.41285 | 1.0408 | 0.60557 | 0.47305 | 1.4967 | 0.61667 | 0.056045 | 0.79322 | 1.5 | (0.07) | 0.1 | <0.02 | (0.05) | <0.02 | 0.98 | 3.9 | 0.076 | <0.06 | 0.04 | 0.03 | <0.2 | <0.1 | 1.7e-05 | <0.03 | 0.0023 | 0.0013 | 0.0033 | 0.13 | 6e-05 | <60 | <0.02 | 0.035 | 0.0007 | 0.0011 | 0.0089 | 0.001 | <0.01 | 0.0008 | 0.002 | <0.003 | 0.0017 | 8e-05 | <0.009 | 0.00012 | 0.0002 | 8e-06 | <0.00006 | <0.0000009 |  | 石英繊維製フィルタは、外周部破損（採じん部分は保全されていた。）
102 | 春 | 自動車排ガス | 237 | 青梅街道柳沢 | 東京都西東京市柳沢2-18先 | 354332 | 1393309 | 3 | 3.4 | 2008-05-24 | 2008-05-24 09:30 | 2008-05-25 09:00 | 23:30 | 21.5 | - | 13.139 | 1.2 | 2.7 | * | 1.3717 | 0.48043 | 0.42281 | 1.2764 | 0.56435 | * | 0.58381 | 1.5 | 0.1 | 0.1 | <0.02 | 0.1 | <0.02 | 1.3 | 3.5 | 0.062 | <0.06 | 0.04 | <0.02 | <0.1 | <0.2 | 1.5e-05 | <0.03 | 0.0023 | 0.0012 | 0.0021 | 0.14 | 6e-05 | <30 | <0.01 | 0.037 | 0.00066 | 0.0009 | 0.0076 | <0.0007 | <0.009 | 0.0008 | 0.0004 | <0.002 | 0.0015 | 7e-05 | <0.007 | 0.00014 | 0.00026 | 7e-06 | <0.00005 | <0.0000009 |  | 石英繊維製フィルタは、外周部破損（採じん部分は保全されていた。）
103 | 春 | 一般環境 | 102 | 中央区晴海 | 東京都中央区晴海3-6-1 | 353922 | 1394644 | 3 | 110 | 2008-05-25 | 2008-05-25 09:30 | 2008-05-26 09:00 | 23:30 | 21.8 | - | 16.007 | 2.1 | 3.3 | 0.21709 | 1.1442 | 0.86415 | 0.58788 | 2.3122 | 0.35341 | 0.023095 | 0.54162 | 1.5 | 0.1 | (0.05) | <0.02 | (0.07) | 0.09 | 2.9 | 2.6 | 0.059 | <0.07 | <0.01 | 0.05 | <0.1 | <0.1 | 1.9e-05 | <0.03 | 0.01 | 0.0024 | 0.0039 | 0.21 | 0.00014 | <10000 | <0.02 | 0.073 | 0.0009 | 0.0014 | 0.0089 | <0.003 | <0.03 | <0.002 | <0.0004 | <0.007 | 0.0012 | <0.00009 | <0.02 | 0.00019 | <0.0004 | <0.00001 | <0.0002 | <0.000002 |  | 石英繊維製フィルタは、外周部破損（採じん部分は保全されていた。）
104 | 春 | 一般環境 | 103 | 港区白金 | 東京都港区白金2-4-4 | 353829 | 1394354 | 3 | 100 | 2008-05-25 | 2008-05-25 09:30 | 2008-05-26 09:00 | 23:30 | 21.3 | - | 13.2092 | 1.1 | 3.2 | 0.20731 | 0.9032 | 1.0182 | 0.53504 | 1.429 | 0.30345 | * | 0.58931 | 1.1 | (0.09) | (0.05) | <0.02 | (0.09) | (0.06) | 2.1 | 1.9 | 0.075 | <0.06 | 0.01 | 0.02 | <0.2 | <0.2 | 1.5e-05 | <0.02 | 0.0063 | 0.0017 | 0.0033 | 0.15 | 0.00014 | <10000 | <0.02 | 0.041 | 0.0008 | 0.0012 | 0.0084 | <0.003 | <0.04 | <0.002 | 0.0028 | <0.006 | 0.0011 | <0.0001 | <0.03 | 0.0002 | 0.0055 | <0.00001 | <0.0002 | <0.000002 |  | 石英繊維製フィルタは、外周部破損（採じん部分は保全されていた。）
105 | 春 | 一般環境 | 137 | 練馬区練馬 | 東京都練馬区練馬2-27-28 | 354436 | 1393913 | 3 | 800 | 2008-05-25 | 2008-05-25 09:30 | 2008-05-26 09:00 | 23:30 | 21.7 | - | 9.8195 | 1.1 | 2.9 | * | 0.98321 | 1.0077 | 0.50862 | 1.168 | 0.43408 | * | 0.50174 | 0.53 | <0.04 | <0.03 | <0.02 | (0.05) | (0.02) | 0.89 | 1.1 | 0.048 | <0.04 | 0.01 | <0.02 | <0.1 | <0.2 | 2e-05 | <0.02 | 0.0008 | 0.0013 | 0.002 | 0.16 | <0.00008 | <10000 | <0.01 | 0.035 | 0.0007 | 0.0009 | 0.0082 | <0.003 | <0.04 | <0.002 | <0.0004 | <0.007 | 0.001 | <0.0001 | <0.03 | 0.00015 | <0.0005 | <0.00001 | <0.0002 | <0.000002 |  | 石英繊維製フィルタは、外周部破損（採じん部分は保全されていた。）
106 | 春 | 一般環境 | 143 | 足立区綾瀬 | 東京都足立区綾瀬6-23 | 354613 | 1394933 | 3 | 300 | 2008-05-25 | 2008-05-25 09:30 | 2008-05-26 09:00 | 23:30 | 21.5 | - | 17.1684 | 2.1 | 4 | 0.24531 | 1.1341 | 1.2624 | 0.66488 | 2.3501 | 0.37147 | 0.012121 | 0.66648 | 1.3 | (0.07) | (0.09) | <0.02 | (0.07) | 0.07 | 2.8 | 2 | 0.06 | <0.08 | 0.01 | 0.08 | <0.1 | <0.2 | 1.7e-05 | <0.04 | 0.0061 | 0.002 | 0.0048 | 0.16 | 0.0001 | <10000 | <0.02 | 0.048 | 0.0012 | 0.0015 | 0.0088 | <0.003 | <0.03 | <0.002 | <0.0003 | <0.007 | 0.0013 | <0.00008 | <0.02 | 0.00013 | <0.0004 | <0.00001 | <0.0002 | <0.000002 |  | 石英繊維製フィルタは、外周部破損（採じん部分は保全されていた。）
107 | 春 | 一般環境 | 120 | 江戸川区鹿骨 | 東京都江戸川区鹿骨1-15-1 | 354532 | 1395306 | 3 | 450 | 2008-05-25 | 2008-05-25 09:30 | 2008-05-26 09:00 | 23:30 | 20.8 | - | 16.9241 | 1.5 | 3.4 | :* | 1.3349 | 0.95472 | 0.52549 | 1.9093 | 0.30405 | 0.014075 | 0.68577 | 1.7 | 0.1 | (0.06) | <0.02 | (0.08) | 0.09 | 3.4 | 2.6 | 0.099 | <0.08 | <0.01 | 0.09 | <0.2 | <0.2 | 1.6e-05 | <0.04 | 0.014 | 0.0017 | 0.0047 | 0.15 | 9e-05 | <60 | <0.02 | 0.04 | 0.0009 | 0.0008 | 0.0076 | <0.003 | <0.03 | <0.002 | <0.0003 | <0.006 | 0.0011 | 9e-05 | <0.02 | 0.00013 | <0.0004 | <0.00001 | <0.0002 | <0.000002 |  | 石英繊維製フィルタは、外周部破損（採じん部分は保全されていた。）
108 | 春 | 一般環境 | 124 | 青梅市東青梅 | 東京都青梅市東青梅1-11-1 | 354718 | 1391631 | 9 | 60 | 2008-05-25 | 2008-05-25 09:30 | 2008-05-26 09:00 | 23:30 | 22.1 | - | 7.3259 | 0.5 | 2.8 | * | 1.0137 | 1.0551 | 0.40459 | 0.70001 | 0.31574 | * | 0.48627 | 0.26 | <0.04 | <0.03 | <0.02 | (0.04) | (0.03) | (0.07) | 0.74 | 0.011 | <0.04 | <0.01 | <0.02 | <0.08 | <0.1 | 1.9e-05 | <0.02 | <0.0001 | 0.0009 | 0.0011 | 0.11 | 6e-05 | <200 | <0.01 | 0.03 | 0.00068 | 0.0012 | 0.0078 | <0.0007 | <0.01 | <0.0006 | 0.0007 | <0.003 | 0.0012 | 5e-05 | <0.008 | 0.00011 | 0.00019 | 8e-06 | <0.00005 | <0.0000009 |  | 石英繊維製フィルタは、外周部破損（採じん部分は保全されていた。）
109 | 春 | 一般環境 | 127 | 町田市中町 | 東京都町田市中町1-20-23 | 353254 | 1392648 | 22 | 30 | 2008-05-25 | 2008-05-25 09:30 | 2008-05-26 09:00 | 23:30 | 22.1 | - | 9.0187 | 1 | 3.1 | 0.076638 | 0.93606 | 1.0918 | 0.46043 | 1.0147 | 0.54159 | * | 0.55653 | 0.39 | (0.06) | (0.04) | <0.02 | (0.04) | (0.02) | 0.26 | 1.1 | 0.057 | <0.04 | 0.01 | <0.02 | <0.1 | <0.2 | 2e-05 | <0.02 | 0.0006 | 0.0015 | 0.0019 | 0.14 | 8e-05 | <200 | <0.01 | 0.035 | 0.0014 | 0.0046 | 0.0086 | <0.0008 | <0.009 | 0.0007 | 0.0003 | <0.003 | 0.0013 | 7e-05 | <0.008 | 0.00016 | 0.0003 | 8e-06 | <0.00005 | <0.0000009 |  | 石英繊維製フィルタは、外周部破損（採じん部分は保全されていた。）
110 | 春 | 一般環境 | 128 | 小金井市本町 | 東京都小金井市本町6-6-3 | 354158 | 1393009 | 15.5 | 300 | 2008-05-25 | 2008-05-25 09:30 | 2008-05-26 09:00 | 23:30 | 21.5 | - | 8.2855 | 0.9 | 3.1 | 0.0391 | 0.80328 | 1.2219 | 0.47124 | 1.0727 | 0.46608 | * | 0.57909 | 0.3 | <0.04 | (0.03) | <0.02 | (0.09) | (0.03) | 0.25 | 0.86 | 0.027 | <0.05 | 0.01 | <0.02 | <0.07 | <0.2 | 1.4e-05 | <0.02 | 0.0002 | 0.0009 | 0.0021 | 0.11 | 7e-05 | <40 | <0.01 | 0.03 | 0.00063 | 0.001 | 0.0077 | <0.0007 | <0.009 | 0.0007 | 0.0008 | <0.002 | 0.0012 | 6e-05 | <0.007 | 0.00012 | 0.00023 | 7e-06 | <0.00005 | 8.2e-06 |  | 石英繊維製フィルタは、外周部破損（採じん部分は保全されていた。）
111 | 春 | 一般環境 | 135 | 多摩市愛宕 | 東京都多摩市愛宕1-65-1 | 353805 | 1392554 | 3 | 400 | 2008-05-25 | 2008-05-25 09:30 | 2008-05-26 09:00 | 23:30 | 20.6 | - | 9.2219 | 1.2 | 3.6 | 0.10948 | 1.0142 | 1.3298 | 0.50449 | 1.4603 | 0.3749 | * | 0.66086 | 0.36 | <0.04 | (0.03) | <0.02 | (0.05) | (0.03) | 0.36 | 0.94 | 0.023 | <0.05 | <0.01 | <0.02 | <0.1 | <0.2 | 1.6e-05 | <0.03 | 0.0004 | 0.0012 | 0.0017 | 0.11 | 6e-05 | <90 | 0.04 | 0.042 | 0.0007 | 0.0011 | 0.0087 | <0.0008 | <0.01 | 0.0006 | 0.0006 | <0.002 | 0.0015 | 6e-05 | <0.008 | 0.00013 | 0.00024 | 7e-06 | <0.00006 | <0.0000009 |  | 石英繊維製フィルタは、外周部破損（採じん部分は保全されていた。）
112 | 春 | 自動車排ガス | 248 | 永代通り新川 | 東京都中央区新川1-3-1 | 354031 | 1394706 | 3 | 8.8 | 2008-05-25 | 2008-05-25 09:30 | 2008-05-26 09:00 | 23:30 | 22.3 | - | 17.01 | 2.3 | 3.4 | 0.28988 | 1.2187 | 0.88006 | 0.50571 | 2.4349 | 0.37326 | 0.015715 | 0.5129 | 1.4 | (0.08) | (0.07) | <0.02 | (0.05) | (0.06) | 2.8 | 2.2 | 0.07 | <0.1 | 0.01 | 0.09 | <0.2 | <0.2 | 1.4e-05 | <0.04 | 0.0078 | 0.0026 | 0.0053 | 0.23 | 0.00016 | <10000 | <0.02 | 0.061 | 0.001 | 0.0014 | 0.0089 | <0.003 | <0.04 | <0.002 | <0.0003 | <0.007 | 0.0015 | <0.00009 | <0.03 | 0.00021 | <0.0004 | <0.00001 | <0.0002 | <0.000003 |  | 石英繊維製フィルタは、外周部破損（採じん部分は保全されていた。）
113 | 春 | 自動車排ガス | 208 | 京葉道路亀戸 | 東京都江東区亀戸7-42-17 | 354149 | 1395009 | 3 | 9.5 | 2008-05-25 | 2008-05-25 09:30 | 2008-05-26 09:00 | 23:30 | 21.8 | - | 19.8277 | 2 | 3.5 | * | 1.4004 | 0.98884 | 0.58414 | 2.2983 | 0.3378 | * | 0.63113 | 1.8 | 0.2 | (0.09) | <0.02 | (0.07) | 0.16 | 3.9 | 2.7 | 0.14 | <0.09 | 0.02 | 0.15 | <0.2 | <0.2 | 1.5e-05 | <0.05 | 0.011 | 0.0021 | 0.0071 | 0.21 | 0.00013 | <10000 | <0.02 | 0.054 | 0.0019 | 0.0012 | 0.0089 | <0.002 | <0.03 | <0.003 | 0.0014 | <0.009 | 0.0014 | <0.00009 | <0.02 | 0.00021 | <0.0004 | <0.00001 | <0.0002 | <0.000004 |  | 石英繊維製フィルタは、外周部破損（採じん部分は保全されていた。）
114 | 春 | 自動車排ガス | 211 | 中原口交差点 | 東京都品川区西五反田7-25-1 | 353714 | 1394308 | 3 | 5.2 | 2008-05-25 | 2008-05-25 09:30 | 2008-05-26 09:00 | 23:30 | 22.1 | - | 17.4571 | 2.5 | 3.9 | * | 1.4477 | 1.2964 | 0.62086 | 2.6338 | 0.39818 | * | 0.54192 | 1.2 | (0.09) | (0.05) | <0.02 | (0.05) | (0.04) | 2.6 | 1.8 | 0.088 | <0.08 | 0.02 | 0.04 | <0.2 | <0.2 | 1.7e-05 | <0.04 | 0.0085 | 0.0023 | 0.0042 | 0.23 | 0.00011 | <10000 | <0.02 | 0.043 | 0.0008 | 0.0013 | 0.0077 | <0.003 | <0.04 | <0.003 | <0.0004 | <0.007 | 0.0019 | <0.00008 | <0.03 | 0.00019 | <0.0005 | <0.00001 | <0.0002 | <0.000003 |  | 石英繊維製フィルタは、外周部破損（採じん部分は保全されていた。）
115 | 春 | 自動車排ガス | 217 | 甲州街道大原 | 東京都渋谷区笹塚1-64-19 | 354021 | 1393941 | 3 | 7.5 | 2008-05-25 | 2008-05-25 09:30 | 2008-05-26 09:00 | 23:30 | 21.8 | - | 13.9511 | 2 | 3 | 0.13935 | 0.88814 | 0.96671 | 0.49727 | 2.0337 | 0.47058 | 0.013403 | 0.47529 | 0.95 | (0.06) | (0.06) | <0.02 | (0.04) | (0.03) | 2.1 | 1.4 | 0.064 | <0.05 | 0.01 | 0.03 | <0.2 | <0.2 | 1.7e-05 | <0.03 | 0.0024 | 0.0013 | 0.0053 | 0.21 | <0.00007 | <10000 | <0.02 | 0.04 | 0.0007 | 0.0088 | 0.0087 | <0.003 | <0.04 | <0.003 | <0.0004 | <0.008 | 0.0013 | <0.00009 | <0.03 | 0.00017 | <0.0005 | <0.00001 | <0.0002 | <0.000003 |  | 石英繊維製フィルタは、外周部破損（採じん部分は保全されていた。）
116 | 春 | 自動車排ガス | 243 | 北本通り王子 | 東京都北区王子5-20 | 354559 | 1394408 | 3 | 6.3 | 2008-05-25 | 2008-05-25 09:30 | 2008-05-26 09:00 | 23:30 | 22.1 | - | 15.8977 | 1.9 | 4 | 0.28946 | 1.0945 | 1.3703 | 0.61117 | 2.159 | 0.35824 | * | 0.61451 | 1.2 | (0.06) | (0.05) | <0.02 | (0.05) | 0.08 | 2.5 | 1.9 | 0.06 | <0.08 | 0.02 | 0.14 | <0.2 | <0.3 | 1.7e-05 | <0.04 | 0.0021 | 0.0018 | 0.009 | 0.21 | 9e-05 | <10000 | <0.02 | 0.069 | 0.0008 | 0.0011 | 0.0078 | <0.003 | <0.04 | <0.002 | <0.0004 | <0.007 | 0.0014 | <0.00009 | <0.03 | 0.00023 | <0.0005 | <0.00001 | <0.0002 | <0.000002 |  | 石英繊維製フィルタは、外周部破損（採じん部分は保全されていた。）
117 | 春 | 自動車排ガス | 242 | 連雀通り下連雀 | 東京都三鷹市下連雀7-15 | 354133 | 1393338 | 3 | 3.9 | 2008-05-25 | 2008-05-25 09:30 | 2008-05-26 09:00 | 23:30 | 22.1 | - | 9.4713 | 1.3 | 3.2 | 0.11163 | 0.93449 | 1.2263 | 0.4536 | 1.2243 | 0.57608 | 0.018843 | 0.4753 | 0.27 | (0.04) | (0.04) | <0.02 | (0.04) | (0.03) | 0.22 | 0.87 | 0.053 | <0.06 | 0.02 | 0.02 | 0.1 | <0.2 | 1.3e-05 | <0.03 | 0.0005 | 0.002 | 0.002 | 0.11 | 8e-05 | <10000 | <0.01 | 0.038 | 0.0012 | 0.0011 | 0.0077 | <0.003 | <0.04 | <0.003 | 0.0004 | <0.009 | 0.00085 | <0.00009 | <0.03 | 0.00012 | <0.0005 | <0.00001 | <0.0002 | <0.000003 |  | 石英繊維製フィルタは、外周部破損（採じん部分は保全されていた。）
118 | 春 | 自動車排ガス | 232 | 甲州街道国立 | 東京都国立市谷保6208 | 354055 | 1392556 | 3 | 9.5 | 2008-05-25 | 2008-05-25 09:30 | 2008-05-26 09:00 | 23:30 | 21.6 | - | 11.9427 | 3.4 | 3.1 | 0.11499 | 1.0675 | 1.1696 | 0.45942 | 2.2701 | 1.4202 | * | 0.27424 | 0.33 | <0.04 | (0.09) | <0.02 | (0.10) | (0.03) | 0.39 | 0.92 | 0.028 | <0.04 | 0.02 | <0.02 | <0.1 | <0.2 | 1.7e-05 | <0.03 | 0.0003 | 0.0013 | 0.0037 | 0.13 | 6e-05 | <60 | <0.01 | 0.035 | 0.0007 | 0.0011 | 0.0089 | 0.001 | <0.01 | 0.0008 | 0.002 | <0.003 | 0.0017 | 8e-05 | <0.009 | 0.00012 | 0.0002 | 8e-06 | <0.00006 | <0.0000009 |  | 石英繊維製フィルタは、外周部破損（採じん部分は保全されていた。）
119 | 春 | 自動車排ガス | 237 | 青梅街道柳沢 | 東京都西東京市柳沢2-18先 | 354332 | 1393309 | 3 | 3.4 | 2008-05-25 | 2008-05-25 09:30 | 2008-05-26 09:00 | 23:30 | 22.2 | - | 10.0307 | 2.7 | 2.9 | 0.11441 | 0.92419 | 1.0988 | 0.4194 | 1.6181 | 1.4294 | * | 0.31389 | 0.3 | <0.04 | (0.05) | <0.02 | (0.05) | (0.04) | 0.21 | 0.88 | 0.035 | <0.05 | 0.01 | <0.02 | <0.1 | <0.2 | 1.5e-05 | 0.02 | 0.0003 | 0.0012 | 0.002 | 0.14 | 6e-05 | <30 | <0.01 | 0.037 | 0.00066 | 0.0009 | 0.0076 | <0.0007 | <0.009 | 0.0008 | 0.0004 | <0.002 | 0.0015 | 7e-05 | <0.007 | 0.00014 | 0.00026 | 7e-06 | <0.00005 | <0.0000009 |  | 石英繊維製フィルタは、外周部破損（採じん部分は保全されていた。）
120 | 春 | 一般環境 | 102 | 中央区晴海 | 東京都中央区晴海3-6-1 | 353922 | 1394644 | 3 | 110 | 2008-05-26 | 2008-05-26 09:30 | 2008-05-27 09:00 | 23:30 | 23.8 | - | 17.7064 | 1.4 | 3.4 | 0.43913 | 0.917 | 0.68617 | 0.55731 | 1.77 | 0.42592 | * | 0.80723 | 1.7 | 0.1 | 0.1 | <0.02 | 0.4 | <0.02 | 0.79 | 5.3 | 0.12 | <0.1 | 0.06 | <0.02 | <0.2 | <0.2 | 7e-06 | <0.04 | 0.0078 | 0.0016 | 0.013 | 0.13 | 7e-05 | <1000 | <0.02 | 0.046 | 0.00094 | 0.0009 | 0.0035 | <0.0008 | <0.009 | 0.0008 | 0.0002 | <0.002 | 0.00097 | 3e-05 | <0.008 | 0.00016 | 0.00013 | 4e-06 | <0.00005 | <0.0000008 | 南側マンション躯体工事、南側奥マンション工事 | 石英繊維製フィルタは、外周部破損（採じん部分は保全されていた。）
121 | 春 | 一般環境 | 103 | 港区白金 | 東京都港区白金2-4-4 | 353829 | 1394354 | 3 | 100 | 2008-05-26 | 2008-05-26 09:30 | 2008-05-27 09:00 | 23:30 | 23 | - | 17.5037 | 0.9 | 2.5 | 0.14028 | 0.73858 | 0.57318 | 0.42597 | 1.159 | 0.39853 | 0.0051548 | 0.62562 | 1.3 | <0.04 | <0.03 | <0.02 | <0.04 | <0.02 | 0.11 | 3.5 | 0.11 | <0.08 | 0.04 | <0.02 | <0.2 | <0.2 | 8e-06 | <0.04 | 0.0073 | 0.0017 | 0.0077 | 0.18 | <0.0001 | <2000 | <0.02 | 0.046 | 0.0011 | 0.0011 | 0.0049 | <0.003 | <0.04 | <0.003 | 0.0013 | <0.008 | 0.0013 | <0.0001 | <0.03 | 0.0002 | <0.0005 | <0.00001 | <0.0002 | <0.000003 |  | 石英繊維製フィルタは、外周部破損（採じん部分は保全されていた。）
122 | 春 | 一般環境 | 137 | 練馬区練馬 | 東京都練馬区練馬2-27-28 | 354436 | 1393913 | 3 | 800 | 2008-05-26 | 2008-05-26 09:30 | 2008-05-27 09:00 | 23:30 | 23.3 | - | 17.0759 | 1.1 | 3.3 | 0.11569 | 1.0268 | 0.70621 | 0.54265 | 1.7117 | 0.37573 | 0.0047448 | 0.96074 | 2 | 0.1 | (0.09) | <0.02 | 0.3 | <0.02 | 1.2 | 5.3 | 0.087 | <0.06 | 0.04 | 0.03 | <0.2 | <0.1 | 8e-06 | <0.04 | 0.0044 | 0.0009 | 0.0058 | 0.08 | <0.00007 | <10000 | <0.02 | 0.038 | 0.001 | 0.0011 | 0.0048 | <0.003 | <0.05 | <0.003 | 0.0014 | <0.008 | 0.0014 | <0.0001 | <0.03 | 0.00016 | <0.0006 | <0.00001 | <0.0002 | 9e-06 |  | 石英繊維製フィルタは、外周部破損（採じん部分は保全されていた。）
123 | 春 | 一般環境 | 143 | 足立区綾瀬 | 東京都足立区綾瀬6-23 | 354613 | 1394933 | 3 | 300 | 2008-05-26 | 2008-05-26 09:30 | 2008-05-27 09:00 | 23:30 | 23.8 | - | 15.8151 | 0.9 | 2.4 | 0.17249 | 0.7283 | 0.50686 | 0.39009 | 1.0198 | 0.46153 | * | 0.56303 | 1.1 | (0.09) | (0.09) | <0.02 | (0.07) | <0.02 | 0.21 | 3.1 | 0.091 | <0.07 | 0.06 | <0.02 | <0.2 | <0.2 | 6e-06 | <0.04 | 0.0045 | 0.0011 | 0.0089 | 0.09 | 5e-05 | <500 | <0.02 | 0.038 | 0.00099 | 0.001 | 0.0038 | <0.0008 | <0.009 | 0.0005 | 0.0002 | <0.002 | 0.0013 | 4e-05 | <0.009 | 0.00012 | 0.00016 | 3e-06 | <0.00005 | <0.0000008 |  | 石英繊維製フィルタは、外周部破損（採じん部分は保全されていた。）
124 | 春 | 一般環境 | 120 | 江戸川区鹿骨 | 東京都江戸川区鹿骨1-15-1 | 354532 | 1395306 | 3 | 450 | 2008-05-26 | 2008-05-26 09:30 | 2008-05-27 09:00 | 23:30 | 22.9 | - | 14.6638 | 1.1 | 2.7 | 0.20846 | 0.74503 | 0.55833 | 0.44629 | 1.4991 | 0.37054 | * | 0.75926 | 1.5 | 0.1 | (0.09) | <0.02 | 0.2 | (0.05) | 0.42 | 4.8 | 0.088 | <0.07 | 0.04 | <0.02 | <0.2 | 0.1 | 6e-06 | <0.03 | 0.007 | 0.0008 | 0.0058 | 0.081 | 5e-05 | <200 | <0.02 | 0.032 | 0.001 | 0.001 | 0.0037 | <0.0007 | <0.008 | <0.0005 | 0.00023 | <0.002 | 0.00087 | 5e-05 | <0.008 | 0.00012 | 0.00012 | 3e-06 | <0.00004 | <0.0000007 |  | 石英繊維製フィルタは、外周部破損（採じん部分は保全されていた。）
125 | 春 | 一般環境 | 124 | 青梅市東青梅 | 東京都青梅市東青梅1-11-1 | 354718 | 1391631 | 9 | 60 | 2008-05-26 | 2008-05-26 09:30 | 2008-05-27 09:00 | 23:30 | 21.8 | - | 21.0688 | 1.2 | 3.9 | 0.17647 | 1.1548 | 0.77745 | 0.57819 | 2.0385 | 0.40179 | * | 1.237 | 2.7 | (0.06) | 0.1 | <0.02 | (0.10) | <0.02 | 0.34 | 6.7 | 0.068 | <0.07 | 0.06 | <0.02 | <0.2 | <0.2 | 7e-06 | <0.03 | 0.0031 | 0.0004 | 0.006 | 0.06 | 3e-05 | <10000 | <0.02 | 0.017 | 0.00046 | 0.0006 | 0.0029 | <0.0006 | <0.008 | <0.0004 | 0.00026 | <0.002 | 0.00062 | <0.00003 | <0.007 | 7e-05 | 0.0001 | 3e-06 | <0.00004 | <0.0000006 | 南側で新庁舎建設工事（土工事・ゲート整備） | 石英繊維製フィルタは、外周部破損（採じん部分は保全されていた。）
126 | 春 | 一般環境 | 127 | 町田市中町 | 東京都町田市中町1-20-23 | 353254 | 1392648 | 22 | 30 | 2008-05-26 | 2008-05-26 09:30 | 2008-05-27 09:00 | 23:30 | 22.9 | - | 22.4464 | 1.1 | 3.7 | 0.25157 | 0.98357 | 0.79935 | 0.59964 | 1.8695 | 0.34275 | * | 1.0542 | 3 | (0.09) | (0.10) | <0.02 | (0.07) | <0.02 | 2.2 | 6.2 | 0.088 | <0.07 | 0.04 | <0.02 | <0.2 | 0.1 | 7e-06 | <0.03 | 0.0044 | 0.001 | 0.0072 | 0.082 | 3e-05 | <10000 | <0.02 | 0.02 | 0.00086 | 0.0018 | 0.0034 | <0.0006 | <0.008 | 0.0005 | 0.0004 | <0.002 | 0.00085 | 3e-05 | <0.006 | 0.00011 | 0.00015 | 3e-06 | <0.00005 | <0.0000007 |  | 石英繊維製フィルタは、外周部破損（採じん部分は保全されていた。）
127 | 春 | 一般環境 | 128 | 小金井市本町 | 東京都小金井市本町6-6-3 | 354158 | 1393009 | 15.5 | 300 | 2008-05-26 | 2008-05-26 09:30 | 2008-05-27 09:00 | 23:30 | 22.8 | - | 19.6031 | 1 | 3.4 | 0.26471 | 0.87643 | 0.68529 | 0.55081 | 1.6799 | 0.3146 | * | 0.98422 | 2.7 | (0.09) | (0.09) | <0.02 | 0.1 | <0.02 | 1.1 | 6.1 | 0.07 | <0.07 | 0.04 | <0.02 | <0.2 | 0.1 | 6e-06 | <0.04 | 0.0035 | 0.0007 | 0.0049 | 0.068 | 4e-05 | <2000 | <0.01 | 0.023 | 0.00057 | 0.0006 | 0.0034 | <0.0006 | <0.008 | 0.0004 | 0.00044 | <0.002 | 0.00085 | <0.00003 | <0.006 | 9e-05 | 0.0001 | 3e-06 | <0.00005 | <0.0000007 |  | 石英繊維製フィルタは、外周部破損（採じん部分は保全されていた。）
128 | 春 | 一般環境 | 135 | 多摩市愛宕 | 東京都多摩市愛宕1-65-1 | 353805 | 1392554 | 3 | 400 | 2008-05-26 | 2008-05-26 09:30 | 2008-05-27 09:00 | 23:30 | 21.9 | - | 22.1589 | 1.2 | 3.7 | 0.27529 | 1.0545 | 0.72387 | 0.60885 | 1.8225 | 0.43219 | 0.0067735 | 1.053 | 3 | (0.08) | 0.1 | <0.02 | (0.08) | <0.02 | 2 | 6.4 | 0.089 | <0.08 | 0.04 | 0.02 | <0.2 | 0.1 | 6e-06 | <0.03 | 0.004 | 0.0009 | 0.0062 | 0.067 | 4e-05 | <10000 | <0.02 | 0.021 | 0.00059 | 0.0006 | 0.0037 | <0.0006 | <0.008 | <0.0004 | 0.0007 | <0.002 | 0.00095 | <0.00003 | <0.007 | 0.0001 | 0.00012 | 3e-06 | <0.00005 | <0.0000007 |  | 石英繊維製フィルタは、外周部破損（採じん部分は保全されていた。）
129 | 春 | 自動車排ガス | 248 | 永代通り新川 | 東京都中央区新川1-3-1 | 354031 | 1394706 | 3 | 8.8 | 2008-05-26 | 2008-05-26 09:30 | 2008-05-27 09:00 | 23:30 | 24.8 | - | 19.106 | 2.1 | 3.7 | 0.36799 | 1.021 | 0.80053 | 0.60759 | 2.4962 | 0.48771 | * | 0.89303 | 2.1 | 0.2 | 0.1 | <0.02 | (0.08) | <0.02 | 1.2 | 5.5 | 0.12 | <0.07 | 0.04 | 0.02 | <0.1 | <0.1 | 6e-06 | <0.04 | 0.0076 | 0.0016 | 0.0071 | 0.12 | 6e-05 | <800 | <0.02 | 0.04 | 0.00094 | 0.0009 | 0.0039 | <0.0008 | <0.01 | 0.0007 | 0.0002 | <0.002 | 0.0013 | 4e-05 | <0.009 | 0.00017 | 0.00021 | 3e-06 | <0.00005 | <0.0000008 |  | 石英繊維製フィルタは、外周部破損（採じん部分は保全されていた。）
130 | 春 | 自動車排ガス | 208 | 京葉道路亀戸 | 東京都江東区亀戸7-42-17 | 354149 | 1395009 | 3 | 9.5 | 2008-05-26 | 2008-05-26 09:30 | 2008-05-27 09:00 | 23:30 | 23.6 | - | 17.0445 | 1.6 | 3.3 | 0.14873 | 0.9684 | 0.78954 | 0.55321 | 2.0079 | 0.42505 | 0.024653 | 0.84682 | 1.8 | 0.2 | 0.1 | <0.02 | (0.09) | <0.02 | 1 | 4.8 | 0.13 | <0.07 | 0.04 | <0.02 | <0.1 | <0.1 | 6e-06 | <0.03 | 0.0065 | 0.0008 | 0.0068 | 0.1 | 5e-05 | <400 | <0.02 | 0.042 | 0.0013 | 0.0008 | 0.0035 | <0.0008 | <0.008 | <0.0005 | 0.0002 | <0.002 | 0.00099 | 3e-05 | <0.008 | 0.00017 | 0.00018 | 4e-06 | <0.00005 | <0.0000007 |  | 石英繊維製フィルタは、外周部破損（採じん部分は保全されていた。）
131 | 春 | 自動車排ガス | 211 | 中原口交差点 | 東京都品川区西五反田7-25-1 | 353714 | 1394308 | 3 | 5.2 | 2008-05-26 | 2008-05-26 09:30 | 2008-05-27 09:00 | 23:30 | 23.8 | - | 20.2354 | 2 | 3.4 | 0.25107 | 0.97608 | 0.70959 | 0.59249 | 2.3627 | 0.48796 | 0.00066632 | 0.85684 | 2.5 | 0.1 | (0.09) | <0.02 | (0.08) | <0.02 | 1.6 | 5.6 | 0.12 | <0.08 | 0.04 | <0.02 | <0.2 | <0.2 | 8e-06 | <0.04 | 0.0074 | 0.002 | 0.0067 | 0.22 | <0.0001 | <2000 | <0.02 | 0.054 | 0.001 | <0.0009 | 0.005 | <0.003 | <0.05 | <0.003 | <0.0005 | <0.008 | 0.002 | <0.0001 | <0.04 | 0.00019 | <0.0006 | <0.00001 | <0.0003 | <0.000003 |  | 石英繊維製フィルタは、外周部破損（採じん部分は保全されていた。）
132 | 春 | 自動車排ガス | 217 | 甲州街道大原 | 東京都渋谷区笹塚1-64-19 | 354021 | 1393941 | 3 | 7.5 | 2008-05-26 | 2008-05-26 09:30 | 2008-05-27 09:00 | 23:30 | 23.3 | - | 18.458 | 1.8 | 3.5 | 0.35519 | 0.96339 | 0.73886 | 0.56882 | 2.2012 | 0.4743 | * | 0.91474 | 2.4 | 0.1 | (0.08) | <0.02 | (0.10) | <0.02 | 1 | 5.7 | 0.1 | <0.07 | 0.04 | <0.02 | <0.2 | <0.1 | 7e-06 | <0.03 | 0.0047 | 0.001 | 0.0059 | 0.13 | 6e-05 | <700 | <0.02 | 0.033 | 0.0008 | 0.0009 | 0.0035 | <0.0007 | <0.009 | 0.0007 | 0.0002 | <0.002 | 0.0015 | 4e-05 | <0.006 | 0.00016 | 0.00021 | 3e-06 | <0.00005 | <0.0000007 |  | 石英繊維製フィルタは、外周部破損（採じん部分は保全されていた。）
133 | 春 | 自動車排ガス | 243 | 北本通り王子 | 東京都北区王子5-20 | 354559 | 1394408 | 3 | 6.3 | 2008-05-26 | 2008-05-26 09:30 | 2008-05-27 09:00 | 23:30 | 24 | - | 17.7216 | 2.3 | 3.6 | 0.33577 | 1.1362 | 0.73914 | 0.60111 | 2.567 | 0.49024 | 0.015577 | 0.79478 | 2 | (0.09) | (0.08) | <0.02 | 0.1 | <0.02 | 0.67 | 5.4 | 0.11 | <0.09 | 0.05 | 0.04 | <0.2 | 0.6 | 9e-06 | <0.04 | 0.005 | 0.002 | 0.0069 | 0.15 | <0.00008 | <10000 | <0.02 | 0.087 | 0.0011 | 0.0012 | 0.0049 | <0.004 | <0.05 | <0.003 | 0.0021 | <0.007 | 0.0021 | <0.0001 | <0.03 | 0.00027 | <0.0006 | <0.00001 | <0.0003 | <0.000003 | 北西約35mでマンション解体工事 | 石英繊維製フィルタは、外周部破損（採じん部分は保全されていた。）
134 | 春 | 自動車排ガス | 242 | 連雀通り下連雀 | 東京都三鷹市下連雀7-15 | 354133 | 1393338 | 3 | 3.9 | 2008-05-26 | 2008-05-26 09:30 | 2008-05-27 09:00 | 23:30 | 24.2 | - | 19.3257 | 1.3 | 3.9 | 0.27719 | 1.1505 | 0.82724 | 0.59161 | 1.9223 | 0.45159 | * | 1.0735 | 2.5 | (0.09) | 0.1 | <0.02 | (0.09) | <0.02 | 0.74 | 5.9 | 0.099 | <0.07 | 0.04 | 0.02 | <0.2 | <0.2 | 7e-06 | <0.03 | 0.0041 | 0.0013 | 0.005 | 0.07 | 4e-05 | <1000 | <0.02 | 0.023 | 0.00068 | 0.0007 | 0.0033 | <0.0006 | <0.007 | <0.0004 | 0.0001 | <0.002 | 0.00091 | 3e-05 | <0.006 | 0.00011 | 0.00017 | 3e-06 | <0.00005 | <0.0000007 |  | 石英繊維製フィルタは、外周部破損（採じん部分は保全されていた。）
135 | 春 | 自動車排ガス | 232 | 甲州街道国立 | 東京都国立市谷保6208 | 354055 | 1392556 | 3 | 9.5 | 2008-05-26 | 2008-05-26 09:30 | 2008-05-27 09:00 | 23:30 | 23.1 | - | 23.1037 | 2.8 | 3.7 | 0.32363 | 1.1608 | 0.81893 | 0.62233 | 2.9248 | 0.65716 | 0.006767 | 0.80603 | 2.9 | (0.09) | 0.1 | <0.02 | 0.1 | <0.02 | 1.9 | 6.2 | 0.098 | <0.06 | 0.05 | <0.02 | <0.2 | <0.1 | 7e-06 | <0.04 | 0.004 | 0.0008 | 0.0063 | 0.07 | 3e-05 | <10000 | <0.02 | 0.024 | 0.00057 | 0.0006 | 0.0038 | <0.0007 | <0.009 | <0.0005 | 0.0009 | <0.002 | 0.0013 | 3e-05 | <0.007 | 9e-05 | 0.00012 | 3e-06 | <0.00006 | <0.0000007 |  | 石英繊維製フィルタは、外周部破損（採じん部分は保全されていた。）
136 | 春 | 自動車排ガス | 237 | 青梅街道柳沢 | 東京都西東京市柳沢2-18先 | 354332 | 1393309 | 3 | 3.4 | 2008-05-26 | 2008-05-26 09:30 | 2008-05-27 09:00 | 23:30 | 23.6 | - | 19.9128 | 2.5 | 3.9 | 0.49435 | 1.1182 | 0.77582 | 0.59922 | 2.6181 | 0.74123 | 0.0021915 | 0.90034 | 2.6 | (0.09) | (0.09) | <0.02 | (0.09) | <0.02 | 1.1 | 5.9 | 0.095 | <0.08 | 0.04 | 0.02 | <0.2 | <0.2 | 6e-06 | <0.04 | 0.004 | 0.0009 | 0.0062 | 0.11 | 4e-05 | <1000 | <0.02 | 0.026 | 0.00063 | 0.0007 | 0.0032 | <0.0006 | <0.008 | 0.0006 | 0.0001 | <0.002 | 0.0013 | 4e-05 | <0.006 | 0.00012 | 0.00017 | 3e-06 | <0.00005 | <0.0000007 |  | 石英繊維製フィルタは、外周部破損（採じん部分は保全されていた。）
137 | 春 | 一般環境 | 102 | 中央区晴海 | 東京都中央区晴海3-6-1 | 353922 | 1394644 | 3 | 110 | 2008-05-27 | 2008-05-27 09:30 | 2008-05-28 09:00 | 23:30 | 23.7 | - | 16.2432 | 1.3 | 3 | 0.35953 | 0.70196 | 0.59198 | 0.51519 | 1.7128 | 0.47355 | * | 0.87344 | 1.7 | 0.3 | 0.2 | (0.02) | 0.4 | 0.08 | 1 | 5.3 | 0.12 | <0.1 | 0.07 | <0.02 | <0.2 | <0.2 | 7e-06 | <0.05 | 0.0069 | 0.0016 | 0.012 | 0.13 | 7e-05 | <1000 | <0.02 | 0.046 | 0.00094 | 0.0009 | 0.0035 | <0.0008 | <0.009 | 0.0008 | 0.0002 | <0.002 | 0.00097 | 3e-05 | <0.008 | 0.00016 | 0.00013 | 4e-06 | <0.00005 | <0.0000008 | 南側マンション躯体工事、南側奥マンション工事 | 石英繊維製フィルタは、外周部破損（採じん部分は保全されていた。）
138 | 春 | 一般環境 | 103 | 港区白金 | 東京都港区白金2-4-4 | 353829 | 1394354 | 3 | 100 | 2008-05-27 | 2008-05-27 09:30 | 2008-05-28 09:00 | 23:30 | 23.7 | - | 15.9068 | 1.1 | 2.7 | 0.0082944 | 0.86497 | 0.51635 | 0.53232 | 1.536 | 0.3497 | 0.0067005 | 0.80946 | 1.8 | 0.2 | 0.1 | <0.02 | 0.1 | (0.04) | 0.65 | 5.2 | 0.11 | <0.09 | 0.06 | <0.02 | <0.2 | <0.1 | 8e-06 | <0.04 | 0.0056 | 0.0017 | 0.0084 | 0.18 | <0.0001 | <2000 | <0.02 | 0.046 | 0.0011 | 0.0011 | 0.0049 | <0.003 | <0.04 | <0.003 | 0.0013 | <0.008 | 0.0013 | <0.0001 | <0.03 | 0.0002 | <0.0005 | <0.00001 | <0.0002 | <0.000003 |  | 石英繊維製フィルタは、外周部破損（採じん部分は保全されていた。）
139 | 春 | 一般環境 | 137 | 練馬区練馬 | 東京都練馬区練馬2-27-28 | 354436 | 1393913 | 3 | 800 | 2008-05-27 | 2008-05-27 09:30 | 2008-05-28 09:00 | 23:30 | 23.8 | - | 16.4654 | 1 | 3.4 | 0.026673 | 0.9804 | 0.82946 | 0.61924 | 1.6516 | 0.37161 | 0.0051556 | 0.98255 | 1.8 | 0.3 | 0.1 | <0.02 | 0.3 | 0.08 | 1.1 | 4.9 | 0.09 | <0.07 | 0.06 | <0.02 | <0.1 | <0.2 | 8e-06 | <0.04 | 0.0039 | 0.0009 | 0.008 | 0.08 | <0.00007 | <10000 | <0.02 | 0.038 | 0.001 | 0.0011 | 0.0048 | <0.003 | <0.05 | <0.003 | 0.0014 | <0.008 | 0.0014 | <0.0001 | <0.03 | 0.00016 | <0.0006 | <0.00001 | <0.0002 | 9e-06 |  | 石英繊維製フィルタは、外周部破損（採じん部分は保全されていた。）
140 | 春 | 一般環境 | 143 | 足立区綾瀬 | 東京都足立区綾瀬6-23 | 354613 | 1394933 | 3 | 300 | 2008-05-27 | 2008-05-27 09:30 | 2008-05-28 09:00 | 23:30 | 23.3 | - | 16.4053 | 1.1 | 3.1 | 0.23083 | 0.74814 | 0.73897 | 0.53175 | 1.6353 | 0.37197 | * | 0.90754 | 1.6 | 0.4 | 0.2 | (0.02) | 0.2 | 0.12 | 0.81 | 5 | 0.11 | <0.08 | 0.06 | 0.02 | <0.2 | <0.2 | 6e-06 | <0.04 | 0.0029 | 0.0011 | 0.01 | 0.09 | 5e-05 | <500 | <0.01 | 0.038 | 0.00099 | 0.001 | 0.0038 | <0.0008 | <0.009 | 0.0005 | 0.0002 | <0.002 | 0.0013 | 4e-05 | <0.009 | 0.00012 | 0.00016 | 3e-06 | <0.00005 | <0.0000008 |  | 石英繊維製フィルタは、外周部破損（採じん部分は保全されていた。）
141 | 春 | 一般環境 | 120 | 江戸川区鹿骨 | 東京都江戸川区鹿骨1-15-1 | 354532 | 1395306 | 3 | 450 | 2008-05-27 | 2008-05-27 09:30 | 2008-05-28 09:00 | 23:30 | 23.2 | - | 15.6 | 1.3 | 3.1 | 0.29822 | 0.69879 | 0.67713 | 0.50212 | 1.7565 | 0.47994 | 0.018631 | 0.92362 | 1.6 | 0.3 | 0.2 | <0.02 | 0.2 | 0.08 | 0.79 | 4.5 | 0.12 | <0.09 | 0.07 | 0.03 | <0.2 | <0.2 | 6e-06 | <0.04 | 0.0047 | 0.0008 | 0.0071 | 0.081 | 5e-05 | <200 | <0.02 | 0.032 | 0.001 | 0.001 | 0.0037 | <0.0007 | <0.008 | <0.0005 | 0.00023 | <0.002 | 0.00087 | 5e-05 | <0.008 | 0.00012 | 0.00012 | 3e-06 | <0.00004 | <0.0000007 |  | 石英繊維製フィルタは、外周部破損（採じん部分は保全されていた。）
142 | 春 | 一般環境 | 124 | 青梅市東青梅 | 東京都青梅市東青梅1-11-1 | 354718 | 1391631 | 9 | 60 | 2008-05-27 | 2008-05-27 09:30 | 2008-05-28 09:00 | 23:30 | 22.1 | - | 14.9038 | 0.8 | 3.1 | 0.15804 | 0.79598 | 0.65986 | 0.48312 | 1.4606 | 0.37434 | * | 1.0158 | 1.5 | 0.1 | 0.1 | <0.02 | 0.1 | (0.03) | 0.28 | 4.4 | 0.11 | <0.07 | 0.06 | <0.02 | <0.2 | <0.2 | 7e-06 | <0.03 | 0.0018 | 0.0004 | 0.0052 | 0.06 | 3e-05 | <10000 | <0.02 | 0.017 | 0.00046 | 0.0006 | 0.0029 | <0.0006 | <0.008 | <0.0004 | 0.00026 | <0.002 | 0.00062 | <0.00003 | <0.007 | 7e-05 | 0.0001 | 3e-06 | <0.00004 | <0.0000006 | 南側で新庁舎建設工事（土工事・ゲート整備） | 石英繊維製フィルタは、外周部破損（採じん部分は保全されていた。）
143 | 春 | 一般環境 | 127 | 町田市中町 | 東京都町田市中町1-20-23 | 353254 | 1392648 | 22 | 30 | 2008-05-27 | 2008-05-27 09:30 | 2008-05-28 09:00 | 23:30 | 23.8 | - | 16.815 | 0.9 | 3.2 | 0.27135 | 0.89495 | 0.59399 | 0.51461 | 1.5292 | 0.38671 | * | 0.98405 | 1.9 | 0.2 | 0.1 | <0.02 | (0.09) | (0.06) | 0.57 | 5.5 | 0.15 | <0.08 | 0.06 | <0.02 | <0.2 | <0.2 | 7e-06 | <0.04 | 0.004 | 0.001 | 0.0064 | 0.082 | 3e-05 | <10000 | <0.02 | 0.02 | 0.00086 | 0.0018 | 0.0034 | <0.0006 | <0.008 | 0.0005 | 0.0004 | <0.002 | 0.00085 | 3e-05 | <0.006 | 0.00011 | 0.00015 | 3e-06 | <0.00005 | <0.0000007 |  | 石英繊維製フィルタは、外周部破損（採じん部分は保全されていた。）
144 | 春 | 一般環境 | 128 | 小金井市本町 | 東京都小金井市本町6-6-3 | 354158 | 1393009 | 15.5 | 300 | 2008-05-27 | 2008-05-27 09:30 | 2008-05-28 09:00 | 23:30 | 22.9 | - | 15.8246 | 1 | 2.9 | 0.28998 | 0.71964 | 0.56809 | 0.47494 | 1.4599 | 0.37196 | 0.024814 | 0.9014 | 1.7 | 0.1 | (0.10) | <0.02 | (0.08) | (0.05) | 0.75 | 4.6 | 0.11 | <0.07 | 0.07 | <0.02 | <0.2 | <0.2 | 6e-06 | <0.04 | 0.0033 | 0.0007 | 0.008 | 0.068 | 4e-05 | <2000 | <0.02 | 0.023 | 0.00057 | 0.0006 | 0.0034 | <0.0006 | <0.008 | 0.0004 | 0.00044 | <0.002 | 0.00085 | <0.00003 | <0.006 | 9e-05 | 0.0001 | 3e-06 | <0.00005 | <0.0000007 |  | 石英繊維製フィルタは、外周部破損（採じん部分は保全されていた。）
145 | 春 | 一般環境 | 135 | 多摩市愛宕 | 東京都多摩市愛宕1-65-1 | 353805 | 1392554 | 3 | 400 | 2008-05-27 | 2008-05-27 09:30 | 2008-05-28 09:00 | 23:30 | 21.8 | - | 16.1046 | 0.9 | 3.2 | 0.36448 | 0.79718 | 0.56685 | 0.51039 | 1.4133 | 0.40758 | * | 0.92341 | 1.8 | 0.2 | 0.1 | <0.02 | (0.08) | (0.04) | 0.64 | 5.1 | 0.14 | <0.07 | 0.06 | <0.02 | <0.2 | <0.05 | 6e-06 | <0.04 | 0.0031 | 0.0009 | 0.0062 | 0.067 | 4e-05 | <10000 | <0.02 | 0.021 | 0.00059 | 0.0006 | 0.0037 | <0.0006 | <0.008 | <0.0004 | 0.0007 | <0.002 | 0.00095 | <0.00003 | <0.007 | 0.0001 | 0.00012 | 3e-06 | <0.00005 | <0.0000007 |  | 石英繊維製フィルタは、外周部破損（採じん部分は保全されていた。）
146 | 春 | 自動車排ガス | 248 | 永代通り新川 | 東京都中央区新川1-3-1 | 354031 | 1394706 | 3 | 8.8 | 2008-05-27 | 2008-05-27 09:30 | 2008-05-28 09:00 | 23:30 | 25.1 | - | 17.2019 | 1.6 | 3.6 | 0.46827 | 0.89376 | 0.71396 | 0.53845 | 2.0915 | 0.45927 | * | 0.97232 | 1.8 | 0.2 | 0.2 | <0.02 | 0.1 | (0.05) | 0.97 | 4.8 | 0.099 | <0.08 | 0.06 | <0.02 | <0.2 | <0.2 | 6e-06 | <0.04 | 0.0055 | 0.0016 | 0.0077 | 0.12 | 6e-05 | <800 | <0.02 | 0.04 | 0.00094 | 0.0009 | 0.0039 | <0.0008 | <0.01 | 0.0007 | 0.0002 | <0.002 | 0.0013 | 4e-05 | <0.009 | 0.00017 | 0.00021 | 3e-06 | <0.00005 | <0.0000008 |  | 石英繊維製フィルタは、外周部破損（採じん部分は保全されていた。）
147 | 春 | 自動車排ガス | 208 | 京葉道路亀戸 | 東京都江東区亀戸7-42-17 | 354149 | 1395009 | 3 | 9.5 | 2008-05-27 | 2008-05-27 09:30 | 2008-05-28 09:00 | 23:30 | 24.2 | - | 16.9075 | 1.4 | 3.2 | 0.2828 | 0.7994 | 0.68685 | 0.53396 | 1.9038 | 0.4457 | * | 0.90806 | 1.7 | 0.5 | 0.2 | <0.02 | 0.2 | 0.13 | 1.1 | 4.9 | 0.18 | <0.09 | 0.07 | 0.04 | 0.2 | <0.2 | 6e-06 | <0.05 | 0.005 | 0.0008 | 0.0083 | 0.1 | 5e-05 | <400 | <0.02 | 0.042 | 0.0013 | 0.0008 | 0.0035 | <0.0008 | <0.008 | <0.0005 | 0.0002 | <0.002 | 0.00099 | 3e-05 | <0.008 | 0.00017 | 0.00018 | 4e-06 | <0.00005 | <0.0000007 |  | 石英繊維製フィルタは、外周部破損（採じん部分は保全されていた。）
148 | 春 | 自動車排ガス | 211 | 中原口交差点 | 東京都品川区西五反田7-25-1 | 353714 | 1394308 | 3 | 5.2 | 2008-05-27 | 2008-05-27 09:30 | 2008-05-28 09:00 | 23:30 | 24.2 | - | 18.1346 | 2.1 | 3.2 | 0.3284 | 0.84764 | 0.66217 | 0.5716 | 2.3047 | 0.62331 | * | 0.82268 | 2 | 0.2 | 0.1 | <0.02 | 0.2 | (0.05) | 1.1 | 5.4 | 0.12 | <0.07 | 0.07 | <0.02 | <0.2 | <0.2 | 8e-06 | <0.04 | 0.0069 | 0.002 | 0.0089 | 0.22 | <0.0001 | <2000 | <0.02 | 0.054 | 0.001 | <0.0009 | 0.005 | <0.003 | <0.05 | <0.003 | <0.0005 | <0.008 | 0.002 | <0.0001 | <0.04 | 0.00019 | <0.0006 | <0.00001 | <0.0003 | <0.000003 |  | 石英繊維製フィルタは、外周部破損（採じん部分は保全されていた。）
149 | 春 | 自動車排ガス | 217 | 甲州街道大原 | 東京都渋谷区笹塚1-64-19 | 354021 | 1393941 | 3 | 7.5 | 2008-05-27 | 2008-05-27 09:30 | 2008-05-28 09:00 | 23:30 | 23.4 | - | 17.9046 | 2 | 3.4 | 0.38377 | 0.88445 | 0.69439 | 0.56995 | 2.3169 | 0.62782 | * | 0.91529 | 2 | 0.1 | 0.1 | <0.02 | 0.1 | 0.08 | 1.2 | 5.2 | 0.1 | <0.08 | 0.07 | <0.02 | <0.2 | <0.2 | 7e-06 | <0.04 | 0.005 | 0.001 | 0.0075 | 0.13 | 6e-05 | <700 | <0.02 | 0.033 | 0.0008 | 0.0009 | 0.0035 | <0.0007 | <0.009 | 0.0007 | 0.0002 | <0.002 | 0.0015 | 4e-05 | <0.006 | 0.00016 | 0.00021 | 3e-06 | <0.00005 | <0.0000007 |  | 石英繊維製フィルタは、外周部破損（採じん部分は保全されていた。）
150 | 春 | 自動車排ガス | 243 | 北本通り王子 | 東京都北区王子5-20 | 354559 | 1394408 | 3 | 6.3 | 2008-05-27 | 2008-05-27 09:30 | 2008-05-28 09:00 | 23:30 | 24.7 | - | 17.9242 | 2.3 | 3.8 | 0.52568 | 1.0915 | 0.75961 | 0.59707 | 2.6643 | 0.54497 | * | 0.86502 | 1.7 | 0.2 | 0.1 | <0.02 | 0.2 | 0.09 | 1.5 | 4.5 | 0.12 | <0.08 | 0.06 | 0.03 | 0.2 | <0.2 | 9e-06 | <0.05 | 0.0038 | 0.002 | 0.0089 | 0.15 | <0.00008 | <10000 | <0.01 | 0.087 | 0.0011 | 0.0012 | 0.0049 | <0.004 | <0.05 | <0.003 | 0.0021 | <0.007 | 0.0021 | <0.0001 | <0.03 | 0.00027 | <0.0006 | <0.00001 | <0.0003 | <0.000003 | 北西約35mでマンション解体工事 | 石英繊維製フィルタは、外周部破損（採じん部分は保全されていた。）
151 | 春 | 自動車排ガス | 242 | 連雀通り下連雀 | 東京都三鷹市下連雀7-15 | 354133 | 1393338 | 3 | 3.9 | 2008-05-27 | 2008-05-27 09:30 | 2008-05-28 09:00 | 23:30 | 24.3 | - | 15.0754 | 1.1 | 3.2 | 0.31181 | 0.83476 | 0.66333 | 0.48663 | 1.5827 | 0.47672 | * | 0.94227 | 1.6 | 0.2 | 0.1 | <0.02 | 0.1 | (0.06) | 0.52 | 4.6 | 0.12 | <0.08 | 0.07 | <0.02 | <0.2 | <0.2 | 7e-06 | <0.04 | 0.0032 | 0.0013 | 0.005 | 0.07 | 4e-05 | <1000 | <0.02 | 0.023 | 0.00068 | 0.0007 | 0.0033 | <0.0006 | <0.007 | <0.0004 | 0.0001 | <0.002 | 0.00091 | 3e-05 | <0.006 | 0.00011 | 0.00017 | 3e-06 | <0.00005 | <0.0000007 |  | 石英繊維製フィルタは、外周部破損（採じん部分は保全されていた。）
152 | 春 | 自動車排ガス | 232 | 甲州街道国立 | 東京都国立市谷保6208 | 354055 | 1392556 | 3 | 9.5 | 2008-05-27 | 2008-05-27 09:30 | 2008-05-28 09:00 | 23:30 | 23.3 | - | 17.1043 | 2.2 | 3.6 | 0.39797 | 1.0023 | 0.71181 | 0.57293 | 2.4245 | 0.72041 | 0.00072963 | 0.91551 | 1.7 | 0.2 | 0.1 | <0.02 | (0.09) | (0.05) | 0.65 | 4.9 | 0.12 | <0.07 | 0.07 | <0.02 | <0.2 | <0.2 | 7e-06 | <0.04 | 0.0024 | 0.0008 | 0.0059 | 0.07 | 3e-05 | <10000 | <0.01 | 0.024 | 0.00057 | 0.0006 | 0.0038 | <0.0007 | <0.009 | <0.0005 | 0.0009 | <0.002 | 0.0013 | 3e-05 | <0.007 | 9e-05 | 0.00012 | 3e-06 | <0.00006 | <0.0000007 |  | 石英繊維製フィルタは、外周部破損（採じん部分は保全されていた。）
153 | 春 | 自動車排ガス | 237 | 青梅街道柳沢 | 東京都西東京市柳沢2-18先 | 354332 | 1393309 | 3 | 3.4 | 2008-05-27 | 2008-05-27 09:30 | 2008-05-28 09:00 | 23:30 | 23.8 | - | 15.6947 | 2.2 | 3.5 | 0.43184 | 0.93305 | 0.71815 | 0.55614 | 2.1541 | 0.88415 | 0.0096591 | 0.83297 | 1.6 | 0.1 | 0.1 | <0.02 | (0.08) | (0.04) | 0.7 | 4.4 | 0.1 | <0.07 | 0.07 | <0.02 | 0.2 | <0.04 | 6e-06 | <0.03 | 0.0026 | 0.0009 | 0.0053 | 0.11 | 4e-05 | <1000 | <0.01 | 0.026 | 0.00063 | 0.0007 | 0.0032 | <0.0006 | <0.008 | 0.0006 | 0.0001 | <0.002 | 0.0013 | 4e-05 | <0.006 | 0.00012 | 0.00017 | 3e-06 | <0.00005 | <0.0000007 |  | 石英繊維製フィルタは、外周部破損（採じん部分は保全されていた。）
154 | 春 | 一般環境 | 102 | 中央区晴海 | 東京都中央区晴海3-6-1 | 353922 | 1394644 | 3 | 110 | 2008-05-28 | 2008-05-28 09:30 | 2008-05-29 09:00 | 23:30 | 20.8 | - | 13.3408 | 1.4 | 3 | 0.56772 | 0.6574 | 0.64225 | 0.37257 | 1.6745 | 0.47738 | 0.0079783 | 0.726 | 1.1 | 0.2 | 0.1 | (0.04) | 0.5 | 0.11 | 0.98 | 3.6 | 0.15 | <0.1 | 0.04 | 0.04 | <0.3 | <0.2 | 7e-06 | <0.05 | 0.0053 | 0.0016 | 0.019 | 0.13 | 7e-05 | <1000 | <0.02 | 0.046 | 0.00094 | 0.0009 | 0.0035 | <0.0008 | <0.009 | 0.0008 | 0.0002 | <0.002 | 0.00097 | 3e-05 | <0.008 | 0.00016 | 0.00013 | 4e-06 | <0.00005 | <0.0000008 | 南側マンション躯体工事、南側奥マンション工事 | 石英繊維製フィルタは、外周部破損（採じん部分は保全されていた。）
155 | 春 | 一般環境 | 103 | 港区白金 | 東京都港区白金2-4-4 | 353829 | 1394354 | 3 | 100 | 2008-05-28 | 2008-05-28 09:30 | 2008-05-29 09:00 | 23:30 | 20.7 | - | 12.9779 | 1.2 | 2.5 | -0.0023799 | 0.94275 | 0.52567 | 0.4516 | 1.3215 | 0.4112 | 0.024954 | 0.56409 | 1.3 | 0.2 | 0.1 | (0.03) | 0.1 | (0.06) | 0.8 | 3.6 | 0.16 | <0.07 | 0.03 | 0.03 | <0.2 | <0.2 | 8e-06 | <0.03 | 0.0046 | 0.0017 | 0.01 | 0.18 | <0.0001 | <2000 | <0.01 | 0.046 | 0.0011 | 0.0011 | 0.0049 | <0.003 | <0.04 | <0.003 | 0.0013 | <0.008 | 0.0013 | <0.0001 | <0.03 | 0.0002 | <0.0005 | <0.00001 | <0.0002 | <0.000003 |  | 石英繊維製フィルタは、外周部破損（採じん部分は保全されていた。）
156 | 春 | 一般環境 | 137 | 練馬区練馬 | 東京都練馬区練馬2-27-28 | 354436 | 1393913 | 3 | 800 | 2008-05-28 | 2008-05-28 09:30 | 2008-05-29 09:00 | 23:30 | 20.1 | - | 13.4368 | 0.9 | 2.8 | * | 1.0784 | 0.60786 | 0.46022 | 1.3401 | 0.30201 | * | 0.71333 | 1.4 | 0.2 | (0.08) | (0.03) | 0.1 | (0.05) | 0.81 | 3.9 | 0.12 | <0.07 | 0.03 | <0.02 | <0.6 | <0.2 | 8e-06 | <0.03 | 0.0036 | 0.0009 | 0.0052 | 0.08 | <0.00007 | <10000 | <0.02 | 0.038 | 0.001 | 0.0011 | 0.0048 | <0.003 | <0.05 | <0.003 | 0.0014 | <0.008 | 0.0014 | <0.0001 | <0.03 | 0.00016 | <0.0006 | <0.00001 | <0.0002 | 9e-06 |  | 石英繊維製フィルタは、外周部破損（採じん部分は保全されていた。）
157 | 春 | 一般環境 | 143 | 足立区綾瀬 | 東京都足立区綾瀬6-23 | 354613 | 1394933 | 3 | 300 | 2008-05-28 | 2008-05-28 09:30 | 2008-05-29 09:00 | 23:30 | 19.6 | - | 11.0988 | 0.6 | 2.1 | * | 0.84865 | 0.38966 | 0.34396 | 0.89399 | 0.31284 | * | 0.56828 | 1.2 | 0.2 | (0.08) | (0.03) | (0.09) | (0.06) | 0.45 | 3.6 | 0.16 | <0.08 | 0.03 | 0.02 | <0.2 | <0.2 | 6e-06 | <0.04 | 0.0043 | 0.0011 | 0.0045 | 0.09 | 5e-05 | <500 | <0.02 | 0.038 | 0.00099 | 0.001 | 0.0038 | <0.0008 | <0.009 | 0.0005 | 0.0002 | <0.002 | 0.0013 | 4e-05 | <0.009 | 0.00012 | 0.00016 | 3e-06 | <0.00005 | <0.0000008 |  | 石英繊維製フィルタは、外周部破損（採じん部分は保全されていた。）
158 | 春 | 一般環境 | 120 | 江戸川区鹿骨 | 東京都江戸川区鹿骨1-15-1 | 354532 | 1395306 | 3 | 450 | 2008-05-28 | 2008-05-28 09:30 | 2008-05-29 09:00 | 23:30 | 19.7 | - | 12.5086 | 0.9 | 2.6 | 0.05954 | 0.87531 | 0.54896 | 0.47901 | 1.1999 | 0.31075 | 0.016425 | 0.64412 | 1.3 | 0.2 | (0.09) | (0.03) | 0.1 | (0.06) | 0.73 | 3.7 | 0.15 | <0.09 | 0.03 | 0.03 | <0.2 | <0.2 | 6e-06 | <0.04 | 0.0046 | 0.0008 | 0.0075 | 0.081 | 5e-05 | <200 | <0.02 | 0.032 | 0.001 | 0.001 | 0.0037 | <0.0007 | <0.008 | <0.0005 | 0.00023 | <0.002 | 0.00087 | 5e-05 | <0.008 | 0.00012 | 0.00012 | 3e-06 | <0.00004 | <0.0000007 |  | 石英繊維製フィルタは、外周部破損（採じん部分は保全されていた。）
159 | 春 | 一般環境 | 124 | 青梅市東青梅 | 東京都青梅市東青梅1-11-1 | 354718 | 1391631 | 9 | 60 | 2008-05-28 | 2008-05-28 09:30 | 2008-05-29 09:00 | 23:30 | 19.5 | - | 14.8485 | 0.7 | 2.2 | 0.1997 | 0.60578 | 0.40274 | 0.36109 | 1.0599 | 0.3556 | 0.0019071 | 0.67392 | 1.8 | 0.2 | (0.09) | (0.03) | 0.1 | (0.02) | 0.89 | 5 | 0.15 | <0.07 | 0.04 | 0.03 | <0.5 | <0.2 | 7e-06 | <0.04 | 0.0022 | 0.0004 | 0.005 | 0.06 | 3e-05 | <10000 | <0.02 | 0.017 | 0.00046 | 0.0006 | 0.0029 | <0.0006 | <0.008 | <0.0004 | 0.00026 | <0.002 | 0.00062 | <0.00003 | <0.007 | 7e-05 | 0.0001 | 3e-06 | <0.00004 | <0.0000006 | 南側で新庁舎建設工事（土工事・ゲート整備） | 石英繊維製フィルタは、外周部破損（採じん部分は保全されていた。）
160 | 春 | 一般環境 | 127 | 町田市中町 | 東京都町田市中町1-20-23 | 353254 | 1392648 | 22 | 30 | 2008-05-28 | 2008-05-28 09:30 | 2008-05-29 09:00 | 23:30 | 20.8 | - | 13.9008 | 0.7 | 2.3 | 0.0063777 | 0.93447 | 0.44124 | 0.40325 | 0.92746 | 0.28845 | 0.014681 | 0.56203 | 1.6 | 0.2 | (0.08) | (0.03) | 0.1 | (0.05) | 1.2 | 4.1 | 0.15 | <0.06 | 0.03 | 0.02 | <0.5 | <0.1 | 7e-06 | <0.03 | 0.0036 | 0.001 | 0.0065 | 0.082 | 3e-05 | <10000 | <0.01 | 0.02 | 0.00086 | 0.0018 | 0.0034 | <0.0006 | <0.008 | 0.0005 | 0.0004 | <0.002 | 0.00085 | 3e-05 | <0.006 | 0.00011 | 0.00015 | 3e-06 | <0.00005 | <0.0000007 |  | 石英繊維製フィルタは、外周部破損（採じん部分は保全されていた。）
161 | 春 | 一般環境 | 128 | 小金井市本町 | 東京都小金井市本町6-6-3 | 354158 | 1393009 | 15.5 | 300 | 2008-05-28 | 2008-05-28 09:30 | 2008-05-29 09:00 | 23:30 | 20.6 | - | 12.578 | 0.6 | 2.1 | 0.02819 | 0.77566 | 0.37421 | 0.31845 | 0.94169 | 0.27904 | * | 0.60356 | 1.5 | 0.2 | (0.07) | (0.03) | (0.09) | (0.04) | 0.78 | 4.2 | 0.16 | <0.07 | 0.04 | <0.02 | <0.5 | <0.2 | 6e-06 | <0.03 | 0.0029 | 0.0007 | 0.0047 | 0.068 | 4e-05 | <2000 | <0.01 | 0.023 | 0.00057 | 0.0006 | 0.0034 | <0.0006 | <0.008 | 0.0004 | 0.00044 | <0.002 | 0.00085 | <0.00003 | <0.006 | 9e-05 | 0.0001 | 3e-06 | <0.00005 | <0.0000007 |  | 石英繊維製フィルタは、外周部破損（採じん部分は保全されていた。）
162 | 春 | 一般環境 | 135 | 多摩市愛宕 | 東京都多摩市愛宕1-65-1 | 353805 | 1392554 | 3 | 400 | 2008-05-28 | 2008-05-28 09:30 | 2008-05-29 09:00 | 23:30 | 19.9 | - | 13.3743 | 0.7 | 2.3 | 0.00051132 | 0.95642 | 0.39386 | 0.39771 | 0.99993 | 0.29078 | * | 0.5588 | 1.6 | 0.2 | (0.09) | (0.03) | (0.08) | (0.03) | 0.85 | 4.2 | 0.13 | <0.06 | 0.03 | <0.02 | <0.5 | <0.2 | 6e-06 | <0.03 | 0.0033 | 0.0009 | 0.005 | 0.067 | 4e-05 | <10000 | <0.02 | 0.021 | 0.00059 | 0.0006 | 0.0037 | <0.0006 | <0.008 | <0.0004 | 0.0007 | <0.002 | 0.00095 | <0.00003 | <0.007 | 0.0001 | 0.00012 | 3e-06 | <0.00005 | <0.0000007 |  | 石英繊維製フィルタは、外周部破損（採じん部分は保全されていた。）
163 | 春 | 自動車排ガス | 248 | 永代通り新川 | 東京都中央区新川1-3-1 | 354031 | 1394706 | 3 | 8.8 | 2008-05-28 | 2008-05-28 09:30 | 2008-05-29 09:00 | 23:30 | 21.8 | - | 14.4957 | 1.5 | 2.9 | 0.38779 | 0.83984 | 0.60436 | 0.43481 | 1.6671 | 0.48826 | * | 0.67816 | 1.3 | 0.2 | (0.09) | (0.03) | 0.1 | 0.12 | 0.92 | 3.5 | 0.13 | <0.08 | 0.03 | 0.06 | <0.2 | <0.2 | 6e-06 | <0.04 | 0.0044 | 0.0016 | 0.0084 | 0.12 | 6e-05 | <800 | <0.02 | 0.04 | 0.00094 | 0.0009 | 0.0039 | <0.0008 | <0.01 | 0.0007 | 0.0002 | <0.002 | 0.0013 | 4e-05 | <0.009 | 0.00017 | 0.00021 | 3e-06 | <0.00005 | <0.0000008 |  | 石英繊維製フィルタは、外周部破損（採じん部分は保全されていた。）
164 | 春 | 自動車排ガス | 208 | 京葉道路亀戸 | 東京都江東区亀戸7-42-17 | 354149 | 1395009 | 3 | 9.5 | 2008-05-28 | 2008-05-28 09:30 | 2008-05-29 09:00 | 23:30 | 20 | - | 13.6237 | 1 | 2.4 | 0.20041 | 0.67973 | 0.47459 | 0.4126 | 1.3331 | 0.31839 | * | 0.64614 | 1.4 | 0.2 | (0.10) | (0.03) | 0.1 | (0.06) | 0.82 | 3.8 | 0.16 | <0.08 | 0.03 | 0.04 | <0.2 | <0.2 | 6e-06 | <0.04 | 0.0044 | 0.0008 | 0.0076 | 0.1 | 5e-05 | <400 | <0.02 | 0.042 | 0.0013 | 0.0008 | 0.0035 | <0.0008 | <0.008 | <0.0005 | 0.0002 | <0.002 | 0.00099 | 3e-05 | <0.008 | 0.00017 | 0.00018 | 4e-06 | <0.00005 | <0.0000007 | 西側都営住宅塗装工事 | 石英繊維製フィルタは、外周部破損（採じん部分は保全されていた。）
165 | 春 | 自動車排ガス | 211 | 中原口交差点 | 東京都品川区西五反田7-25-1 | 353714 | 1394308 | 3 | 5.2 | 2008-05-28 | 2008-05-28 09:30 | 2008-05-29 09:00 | 23:30 | 21.4 | - | 13.8714 | 1.4 | 2.7 | 0.019461 | 1.0558 | 0.53961 | 0.45653 | 1.5628 | 0.38904 | * | 0.59329 | 1.3 | 0.2 | 0.1 | (0.03) | 0.1 | (0.07) | 0.87 | 3.7 | 0.16 | <0.09 | 0.03 | 0.03 | <0.6 | <0.1 | 8e-06 | <0.04 | 0.0058 | 0.002 | 0.011 | 0.22 | <0.0001 | <2000 | <0.02 | 0.054 | 0.001 | <0.0009 | 0.005 | <0.003 | <0.05 | <0.003 | <0.0005 | <0.008 | 0.002 | <0.0001 | <0.04 | 0.00019 | <0.0006 | <0.00001 | <0.0003 | <0.000003 |  | 石英繊維製フィルタは、外周部破損（採じん部分は保全されていた。）
166 | 春 | 自動車排ガス | 217 | 甲州街道大原 | 東京都渋谷区笹塚1-64-19 | 354021 | 1393941 | 3 | 7.5 | 2008-05-28 | 2008-05-28 09:30 | 2008-05-29 09:00 | 23:30 | 21.6 | - | 12.5223 | 1.1 | 3 | 0.42445 | 0.80123 | 0.64274 | 0.43755 | 1.3236 | 0.45439 | * | 0.69451 | 1.3 | 0.2 | (0.08) | (0.03) | (0.10) | (0.03) | 0.78 | 3.5 | 0.13 | <0.07 | 0.03 | 0.03 | <0.6 | <0.2 | 7e-06 | <0.03 | 0.0031 | 0.001 | 0.0074 | 0.13 | 6e-05 | <700 | <0.01 | 0.033 | 0.0008 | 0.0009 | 0.0035 | <0.0007 | <0.009 | 0.0007 | 0.0002 | <0.002 | 0.0015 | 4e-05 | <0.006 | 0.00016 | 0.00021 | 3e-06 | <0.00005 | <0.0000007 |  | 石英繊維製フィルタは、外周部破損（採じん部分は保全されていた。）
167 | 春 | 自動車排ガス | 243 | 北本通り王子 | 東京都北区王子5-20 | 354559 | 1394408 | 3 | 6.3 | 2008-05-28 | 2008-05-28 09:30 | 2008-05-29 09:00 | 23:30 | 20 | - | 12.6656 | 1.5 | 3 | 0.40861 | 0.917 | 0.58214 | 0.47742 | 1.6014 | 0.48352 | 0.017627 | 0.583 | 1.3 | 0.2 | (0.09) | (0.03) | 0.1 | (0.05) | 0.56 | 3.8 | 0.13 | <0.07 | 0.03 | 0.04 | <0.5 | <0.2 | 9e-06 | <0.03 | 0.0042 | 0.002 | 0.0059 | 0.15 | <0.00008 | <10000 | <0.01 | 0.087 | 0.0011 | 0.0012 | 0.0049 | <0.004 | <0.05 | <0.003 | 0.0021 | <0.007 | 0.0021 | <0.0001 | <0.03 | 0.00027 | <0.0006 | <0.00001 | <0.0003 | <0.000003 | 北西約35mでマンション解体工事 | 石英繊維製フィルタは、外周部破損（採じん部分は保全されていた。）
168 | 春 | 自動車排ガス | 242 | 連雀通り下連雀 | 東京都三鷹市下連雀7-15 | 354133 | 1393338 | 3 | 3.9 | 2008-05-28 | 2008-05-28 09:30 | 2008-05-29 09:00 | 23:30 | 22.1 | - | 13.8723 | 0.9 | 3.2 | 0.47622 | 0.94763 | 0.68528 | 0.43808 | 1.0995 | 0.4898 | * | 0.6684 | 1.2 | 0.2 | (0.09) | (0.02) | 0.1 | (0.03) | 0.79 | 3.4 | 0.16 | <0.07 | 0.04 | <0.02 | <0.5 | <0.2 | 7e-06 | <0.03 | 0.0026 | 0.0013 | 0.004 | 0.07 | 4e-05 | <1000 | <0.01 | 0.023 | 0.00068 | 0.0007 | 0.0033 | <0.0006 | <0.007 | <0.0004 | 0.0001 | <0.002 | 0.00091 | 3e-05 | <0.006 | 0.00011 | 0.00017 | 3e-06 | <0.00005 | <0.0000007 |  | 石英繊維製フィルタは、外周部破損（採じん部分は保全されていた。）
169 | 春 | 自動車排ガス | 232 | 甲州街道国立 | 東京都国立市谷保6208 | 354055 | 1392556 | 3 | 9.5 | 2008-05-28 | 2008-05-28 09:30 | 2008-05-29 09:00 | 23:30 | 20.9 | - | 14.6087 | 1.8 | 2.7 | 0.057461 | 1.0802 | 0.51491 | 0.42731 | 1.7109 | 0.76801 | * | 0.66483 | 1.5 | 0.2 | 0.1 | (0.03) | (0.10) | (0.04) | 0.82 | 4.4 | 0.15 | <0.08 | 0.04 | 0.02 | <0.5 | <0.2 | 7e-06 | <0.03 | 0.003 | 0.0008 | 0.0045 | 0.07 | 3e-05 | <10000 | <0.02 | 0.024 | 0.00057 | 0.0006 | 0.0038 | <0.0007 | <0.009 | <0.0005 | 0.0009 | <0.002 | 0.0013 | 3e-05 | <0.007 | 9e-05 | 0.00012 | 3e-06 | <0.00006 | <0.0000007 |  | 石英繊維製フィルタは、外周部破損（採じん部分は保全されていた。）
170 | 春 | 自動車排ガス | 237 | 青梅街道柳沢 | 東京都西東京市柳沢2-18先 | 354332 | 1393309 | 3 | 3.4 | 2008-05-28 | 2008-05-28 09:30 | 2008-05-29 09:00 | 23:30 | 21.2 | - | 15.0743 | 1.7 | 2.5 | 0.068995 | 1.2178 | 0.44321 | 0.32622 | 1.1616 | 1.0477 | * | 0.45827 | 1.1 | (0.07) | (0.06) | <0.02 | (0.09) | <0.02 | 0.35 | 3 | 0.14 | <0.06 | 0.03 | 0.03 | <0.5 | <0.2 | 6e-06 | <0.03 | 0.0025 | 0.0009 | 0.004 | 0.11 | 4e-05 | <1000 | <0.01 | 0.026 | 0.00063 | 0.0007 | 0.0032 | <0.0006 | <0.008 | 0.0006 | 0.0001 | <0.002 | 0.0013 | 4e-05 | <0.006 | 0.00012 | 0.00017 | 3e-06 | <0.00005 | <0.0000007 |  | 石英繊維製フィルタは、外周部破損（採じん部分は保全されていた。）
171 | 春 | 一般環境 | 102 | 中央区晴海 | 東京都中央区晴海3-6-1 | 353922 | 1394644 | 3 | 110 | 2008-05-29 | 2008-05-29 09:30 | 2008-05-30 09:00 | 23:30 | 16 | - | 11.0079 | 1.2 | 1.2 | * | 0.6048 | 0.20186 | 0.24363 | 0.67636 | 0.7049 | * | 0.22439 | 1.3 | <0.04 | (0.04) | <0.02 | (0.08) | 0.12 | 2.5 | 2 | 0.046 | <0.06 | 0.01 | 0.1 | <0.2 | <0.3 | 7e-06 | <0.03 | 0.0006 | 0.0016 | 0.0061 | 0.13 | 7e-05 | <1000 | <0.01 | 0.046 | 0.00094 | 0.0009 | 0.0035 | <0.0008 | <0.009 | 0.0008 | 0.0002 | <0.002 | 0.00097 | 3e-05 | <0.008 | 0.00016 | 0.00013 | 4e-06 | <0.00005 | <0.0000008 | 南側マンション躯体工事、南側奥マンション工事 | 石英繊維製フィルタは、外周部破損（採じん部分は保全されていた。）
172 | 春 | 一般環境 | 103 | 港区白金 | 東京都港区白金2-4-4 | 353829 | 1394354 | 3 | 100 | 2008-05-29 | 2008-05-29 09:30 | 2008-05-30 09:00 | 23:30 | 15.9 | - | 11.9592 | 1 | 1.3 | * | 0.60868 | 0.32146 | 0.23621 | 0.7423 | 0.5696 | * | 0.29325 | 1.4 | <0.04 | (0.04) | <0.02 | (0.04) | 0.12 | 2.7 | 2.1 | 0.024 | <0.07 | <0.01 | 0.1 | <0.1 | <0.2 | 8e-06 | <0.03 | 0.0014 | 0.0017 | 0.004 | 0.18 | <0.0001 | <2000 | <0.01 | 0.046 | 0.0011 | 0.0011 | 0.0049 | <0.003 | <0.04 | <0.003 | 0.0013 | <0.008 | 0.0013 | <0.0001 | <0.03 | 0.0002 | <0.0005 | <0.00001 | <0.0002 | <0.000003 |  | 石英繊維製フィルタは、外周部破損（採じん部分は保全されていた。）
173 | 春 | 一般環境 | 137 | 練馬区練馬 | 東京都練馬区練馬2-27-28 | 354436 | 1393913 | 3 | 800 | 2008-05-29 | 2008-05-29 09:30 | 2008-05-30 09:00 | 23:30 | 15 | - | 9.0011 | 1 | 1.4 | * | 0.69795 | 0.33633 | 0.27964 | 0.61278 | 0.60073 | 0.0020905 | 0.21769 | 1.1 | <0.04 | <0.03 | <0.02 | <0.04 | 0.15 | 2.3 | 1.3 | 0.023 | <0.07 | <0.01 | 0.09 | <0.2 | <0.2 | 8e-06 | <0.04 | 0.0004 | 0.0009 | 0.013 | 0.08 | <0.00007 | <10000 | <0.01 | 0.038 | 0.001 | 0.0011 | 0.0048 | <0.003 | <0.05 | <0.003 | 0.0014 | <0.008 | 0.0014 | <0.0001 | <0.03 | 0.00016 | <0.0006 | <0.00001 | <0.0002 | 9e-06 |  | 石英繊維製フィルタは、外周部破損（採じん部分は保全されていた。）
174 | 春 | 一般環境 | 143 | 足立区綾瀬 | 東京都足立区綾瀬6-23 | 354613 | 1394933 | 3 | 300 | 2008-05-29 | 2008-05-29 09:30 | 2008-05-30 09:00 | 23:30 | 15.5 | - | 7.7515 | 0.8 | 1.1 | 0.064297 | 0.41409 | 0.24455 | 0.21463 | 0.51063 | 0.49774 | 0.0073194 | 0.20778 | 0.91 | <0.04 | (0.04) | <0.02 | <0.04 | 0.12 | 1.9 | 1.2 | 0.041 | <0.06 | <0.01 | 0.06 | <0.4 | <0.1 | 6e-06 | <0.02 | 0.0003 | 0.0011 | 0.0036 | 0.09 | 5e-05 | <500 | <0.01 | 0.038 | 0.00099 | 0.001 | 0.0038 | <0.0008 | <0.009 | 0.0005 | 0.0002 | <0.002 | 0.0013 | 4e-05 | <0.009 | 0.00012 | 0.00016 | 3e-06 | <0.00005 | <0.0000008 |  | 石英繊維製フィルタは、外周部破損（採じん部分は保全されていた。）
175 | 春 | 一般環境 | 120 | 江戸川区鹿骨 | 東京都江戸川区鹿骨1-15-1 | 354532 | 1395306 | 3 | 450 | 2008-05-29 | 2008-05-29 09:30 | 2008-05-30 09:00 | 23:30 | 15.3 | - | 7.0971 | 0.5 | (0.8) | * | 0.40178 | 0.089834 | 0.11425 | 0.39405 | 0.28869 | * | 0.21612 | 0.94 | <0.04 | <0.03 | <0.02 | <0.04 | 0.07 | 1.3 | 1.8 | 0.02 | <0.06 | <0.01 | <0.02 | <0.4 | <0.2 | 6e-06 | <0.03 | 0.0006 | 0.0008 | 0.0041 | 0.081 | 5e-05 | <200 | <0.009 | 0.032 | 0.001 | 0.001 | 0.0037 | <0.0007 | <0.008 | <0.0005 | 0.00023 | <0.002 | 0.00087 | 5e-05 | <0.008 | 0.00012 | 0.00012 | 3e-06 | <0.00004 | <0.0000007 |  | 石英繊維製フィルタは、外周部破損（採じん部分は保全されていた。）
176 | 春 | 一般環境 | 124 | 青梅市東青梅 | 東京都青梅市東青梅1-11-1 | 354718 | 1391631 | 9 | 60 | 2008-05-29 | 2008-05-29 09:30 | 2008-05-30 09:00 | 23:30 | 14 | - | 3.0327 | 0.4 | 0.9 | 0.0003307 | 0.42225 | 0.24895 | 0.13726 | 0.26455 | 0.2839 | 0.0050537 | 0.13912 | 0.28 | <0.04 | <0.03 | <0.02 | <0.04 | (0.03) | 0.36 | 0.6 | <0.007 | <0.06 | <0.01 | <0.02 | <0.08 | <0.1 | 7e-06 | <0.02 | 0.0002 | 0.0004 | 0.0014 | 0.06 | 3e-05 | <10000 | <0.01 | 0.017 | 0.00046 | 0.0006 | 0.0029 | <0.0006 | <0.008 | <0.0004 | 0.00026 | <0.002 | 0.00062 | <0.00003 | <0.007 | 7e-05 | 0.0001 | 3e-06 | <0.00004 | <0.0000006 | 南側で新庁舎建設工事（土工事・ゲート整備） | 石英繊維製フィルタは、外周部破損（採じん部分は保全されていた。）
177 | 春 | 一般環境 | 127 | 町田市中町 | 東京都町田市中町1-20-23 | 353254 | 1392648 | 22 | 30 | 2008-05-29 | 2008-05-29 09:30 | 2008-05-30 09:00 | 23:30 | 15.3 | - | 7.057 | 0.8 | 1.2 | 0.24661 | 0.2411 | 0.24041 | 0.19854 | 0.54446 | 0.48713 | 0.049273 | 0.30821 | 0.82 | <0.04 | <0.03 | <0.02 | <0.04 | 0.08 | 1.6 | 1.1 | 0.019 | <0.06 | <0.01 | 0.04 | <0.1 | <0.2 | 7e-06 | <0.03 | 0.0004 | 0.001 | 0.0027 | 0.082 | 3e-05 | <10000 | 0.01 | 0.02 | 0.00086 | 0.0018 | 0.0034 | <0.0006 | <0.008 | 0.0005 | 0.0004 | <0.002 | 0.00085 | 3e-05 | <0.006 | 0.00011 | 0.00015 | 3e-06 | <0.00005 | <0.0000007 |  | 石英繊維製フィルタは、外周部破損（採じん部分は保全されていた。）
178 | 春 | 一般環境 | 128 | 小金井市本町 | 東京都小金井市本町6-6-3 | 354158 | 1393009 | 15.5 | 300 | 2008-05-29 | 2008-05-29 09:30 | 2008-05-30 09:00 | 23:30 | 14.8 | - | 7.0406 | 0.7 | 1 | * | 0.54991 | 0.22887 | 0.17867 | 0.42428 | 0.45651 | 0.0071946 | 0.17828 | 0.84 | <0.04 | <0.03 | <0.02 | <0.04 | 0.12 | 1.8 | 1 | 0.014 | <0.04 | <0.01 | 0.05 | <0.08 | <0.2 | 6e-06 | <0.03 | 0.0002 | 0.0007 | 0.0028 | 0.068 | 4e-05 | <2000 | <0.01 | 0.023 | 0.00057 | 0.0006 | 0.0034 | <0.0006 | <0.008 | 0.0004 | 0.00044 | <0.002 | 0.00085 | <0.00003 | <0.006 | 9e-05 | 0.0001 | 3e-06 | <0.00005 | <0.0000007 |  | 石英繊維製フィルタは、外周部破損（採じん部分は保全されていた。）
179 | 春 | 一般環境 | 135 | 多摩市愛宕 | 東京都多摩市愛宕1-65-1 | 353805 | 1392554 | 3 | 400 | 2008-05-29 | 2008-05-29 09:30 | 2008-05-30 09:00 | 23:30 | 14.4 | - | 5.0749 | 0.7 | 1.1 | * | 0.56934 | 0.24287 | 0.18344 | 0.3958 | 0.45968 | 0.012133 | 0.14789 | 0.66 | <0.04 | <0.03 | <0.02 | <0.04 | 0.13 | 1.3 | 0.78 | 0.016 | <0.05 | <0.01 | 0.06 | <0.08 | <0.2 | 6e-06 | <0.02 | 0.0001 | 0.0009 | 0.0026 | 0.067 | 4e-05 | <10000 | <0.01 | 0.021 | 0.00059 | 0.0006 | 0.0037 | <0.0006 | <0.008 | <0.0004 | 0.0007 | <0.002 | 0.00095 | <0.00003 | <0.007 | 0.0001 | 0.00012 | 3e-06 | <0.00005 | <0.0000007 |  | 石英繊維製フィルタは、外周部破損（採じん部分は保全されていた。）
180 | 春 | 自動車排ガス | 248 | 永代通り新川 | 東京都中央区新川1-3-1 | 354031 | 1394706 | 3 | 8.8 | 2008-05-29 | 2008-05-29 09:30 | 2008-05-30 09:00 | 23:30 | 16.6 | - | 13.2224 | 2.2 | 1.7 | * | 0.81451 | 0.3783 | 0.31081 | 1.537 | 0.93051 | 0.015327 | 0.24407 | 1.4 | (0.05) | (0.06) | <0.02 | <0.04 | 0.16 | 2.8 | 1.9 | 0.047 | <0.05 | 0.01 | 0.11 | <0.5 | <0.2 | 6e-06 | <0.02 | 0.0006 | 0.0016 | 0.0044 | 0.12 | 6e-05 | <800 | <0.009 | 0.04 | 0.00094 | 0.0009 | 0.0039 | <0.0008 | <0.01 | 0.0007 | 0.0002 | <0.002 | 0.0013 | 4e-05 | <0.009 | 0.00017 | 0.00021 | 3e-06 | <0.00005 | <0.0000008 |  | 石英繊維製フィルタは、外周部破損（採じん部分は保全されていた。）
181 | 春 | 自動車排ガス | 208 | 京葉道路亀戸 | 東京都江東区亀戸7-42-17 | 354149 | 1395009 | 3 | 9.5 | 2008-05-29 | 2008-05-29 09:30 | 2008-05-30 09:00 | 23:30 | 15.8 | - | 9.8241 | 1.2 | 1.1 | * | 0.44639 | 0.27579 | 0.25953 | 0.7288 | 0.73309 | * | 0.23072 | 1.1 | <0.04 | <0.03 | <0.02 | <0.04 | 0.14 | 2.1 | 1.7 | 0.026 | <0.07 | <0.01 | 0.09 | <0.5 | <0.2 | 6e-06 | <0.03 | 0.0006 | 0.0008 | 0.0067 | 0.1 | 5e-05 | <400 | <0.01 | 0.042 | 0.0013 | 0.0008 | 0.0035 | <0.0008 | <0.008 | <0.0005 | 0.0002 | <0.002 | 0.00099 | 3e-05 | <0.008 | 0.00017 | 0.00018 | 4e-06 | <0.00005 | <0.0000007 |  | 石英繊維製フィルタは、外周部破損（採じん部分は保全されていた。）
182 | 春 | 自動車排ガス | 211 | 中原口交差点 | 東京都品川区西五反田7-25-1 | 353714 | 1394308 | 3 | 5.2 | 2008-05-29 | 2008-05-29 09:30 | 2008-05-30 09:00 | 23:30 | 16.4 | - | 14.1174 | 1.6 | 1.7 | * | 0.79277 | 0.40914 | 0.3305 | 1.2093 | 0.74113 | * | 0.29691 | 1.6 | (0.04) | (0.05) | <0.02 | (0.06) | 0.15 | 3 | 2.2 | 0.03 | <0.07 | <0.01 | 0.09 | <0.2 | <0.2 | 8e-06 | <0.03 | 0.0013 | 0.002 | 0.0046 | 0.22 | <0.0001 | <2000 | <0.01 | 0.054 | 0.001 | <0.0009 | 0.005 | <0.003 | <0.05 | <0.003 | <0.0005 | <0.008 | 0.002 | <0.0001 | <0.04 | 0.00019 | <0.0006 | <0.00001 | <0.0003 | <0.000003 |  | 石英繊維製フィルタは、外周部破損（採じん部分は保全されていた。）
183 | 春 | 自動車排ガス | 217 | 甲州街道大原 | 東京都渋谷区笹塚1-64-19 | 354021 | 1393941 | 3 | 7.5 | 2008-05-29 | 2008-05-29 09:30 | 2008-05-30 09:00 | 23:30 | 15.6 | - | 13.0146 | 1.9 | 1.7 | * | 0.88966 | 0.42855 | 0.33286 | 0.99786 | 1.1053 | * | 0.20634 | 1.2 | <0.04 | <0.03 | <0.02 | 0.1 | 0.14 | 2.8 | 1.6 | 0.032 | <0.06 | <0.01 | 0.07 | <0.1 | <0.2 | 7e-06 | <0.03 | 0.0014 | 0.001 | 0.005 | 0.13 | 6e-05 | <700 | <0.01 | 0.033 | 0.0008 | 0.0009 | 0.0035 | <0.0007 | <0.009 | 0.0007 | 0.0002 | <0.002 | 0.0015 | 4e-05 | <0.006 | 0.00016 | 0.00021 | 3e-06 | <0.00005 | <0.0000007 |  | 石英繊維製フィルタは、外周部破損（採じん部分は保全されていた。）
184 | 春 | 自動車排ガス | 243 | 北本通り王子 | 東京都北区王子5-20 | 354559 | 1394408 | 3 | 6.3 | 2008-05-29 | 2008-05-29 09:30 | 2008-05-30 09:00 | 23:30 | 15.2 | - | 9.1326 | 1.4 | 1.3 | * | 0.83503 | 0.25904 | 0.26044 | 0.68452 | 0.86898 | * | 0.1806 | 1 | <0.04 | (0.05) | <0.02 | <0.04 | 0.18 | 2.3 | 1.3 | 0.029 | <0.07 | <0.01 | 0.09 | <0.2 | <0.2 | 9e-06 | <0.03 | 0.0004 | 0.002 | 0.0087 | 0.15 | <0.00008 | <10000 | <0.01 | 0.087 | 0.0011 | 0.0012 | 0.0049 | <0.004 | <0.05 | <0.003 | 0.0021 | <0.007 | 0.0021 | <0.0001 | <0.03 | 0.00027 | <0.0006 | <0.00001 | <0.0003 | <0.000003 | 北西約35mでマンション解体工事 | 石英繊維製フィルタは、外周部破損（採じん部分は保全されていた。）
185 | 春 | 自動車排ガス | 242 | 連雀通り下連雀 | 東京都三鷹市下連雀7-15 | 354133 | 1393338 | 3 | 3.9 | 2008-05-29 | 2008-05-29 09:30 | 2008-05-30 09:00 | 23:30 | 15.3 | - | 11.3877 | 1.2 | 2.1 | * | 0.93478 | 0.62637 | 0.36547 | 1.0849 | 0.51848 | * | 0.35622 | 1.1 | <0.04 | (0.06) | <0.02 | <0.04 | 0.12 | 2.4 | 1.4 | 0.032 | <0.05 | <0.01 | 0.08 | <0.1 | <0.2 | 7e-06 | <0.02 | 0.0006 | 0.0013 | 0.0042 | 0.07 | 4e-05 | <1000 | <0.01 | 0.023 | 0.00068 | 0.0007 | 0.0033 | <0.0006 | <0.007 | <0.0004 | 0.0001 | <0.002 | 0.00091 | 3e-05 | <0.006 | 0.00011 | 0.00017 | 3e-06 | <0.00005 | <0.0000007 |  | 石英繊維製フィルタは、外周部破損（採じん部分は保全されていた。）
186 | 春 | 自動車排ガス | 232 | 甲州街道国立 | 東京都国立市谷保6208 | 354055 | 1392556 | 3 | 9.5 | 2008-05-29 | 2008-05-29 09:30 | 2008-05-30 09:00 | 23:30 | 14.9 | - | 8.3024 | 2.5 | 1.3 | * | 0.84861 | 0.35054 | 0.22288 | 0.7606 | 1.7783 | * | 0 | 0.76 | <0.04 | <0.03 | <0.02 | <0.04 | 0.13 | 1.8 | 0.8 | 0.017 | <0.07 | <0.01 | 0.06 | <0.08 | <0.2 | 7e-06 | <0.03 | 0.0001 | 0.0008 | 0.003 | 0.07 | 3e-05 | <10000 | <0.01 | 0.024 | 0.00057 | 0.0006 | 0.0038 | <0.0007 | <0.009 | <0.0005 | 0.0009 | <0.002 | 0.0013 | 3e-05 | <0.007 | 9e-05 | 0.00012 | 3e-06 | <0.00006 | <0.0000007 |  | 石英繊維製フィルタは、外周部破損（採じん部分は保全されていた。）
187 | 春 | 自動車排ガス | 237 | 青梅街道柳沢 | 東京都西東京市柳沢2-18先 | 354332 | 1393309 | 3 | 3.4 | 2008-05-29 | 2008-05-29 09:30 | 2008-05-30 09:00 | 23:30 | 15.1 | - | 12.3177 | 3.5 | 1.8 | * | 0.93804 | 0.55076 | 0.3552 | 1.6478 | 1.9074 | * | 0 | 0.95 | <0.04 | <0.03 | <0.02 | 0.1 | 0.14 | 2.2 | 1.2 | 0.021 | <0.06 | <0.01 | 0.07 | <0.1 | <0.3 | 6e-06 | <0.03 | 0.0003 | 0.0009 | 0.0045 | 0.11 | 4e-05 | <1000 | <0.01 | 0.026 | 0.00063 | 0.0007 | 0.0032 | <0.0006 | <0.008 | 0.0006 | 0.0001 | <0.002 | 0.0013 | 4e-05 | <0.006 | 0.00012 | 0.00017 | 3e-06 | <0.00005 | <0.0000007 |  | 石英繊維製フィルタは、外周部破損（採じん部分は保全されていた。）
188 | 春 | 一般環境 | 102 | 中央区晴海 | 東京都中央区晴海3-6-1 | 353922 | 1394644 | 3 | 110 | 2008-05-30 | 2008-05-30 09:30 | 2008-05-31 09:00 | 23:30 | 15 | - | 9.6806 | 1.2 | 1.6 | 0.19125 | 0.38576 | 0.42909 | 0.22612 | 0.88605 | 0.67868 | * | 0.37218 | 0.96 | 0.2 | (0.04) | <0.02 | (0.04) | 0.12 | 0.56 | 2.5 | 0.11 | <0.05 | 0.01 | 0.08 | <0.1 | <0.2 | 7e-06 | <0.02 | 0.0007 | 0.0016 | 0.002 | 0.13 | 7e-05 | <1000 | <0.01 | 0.046 | 0.00094 | 0.0009 | 0.0035 | <0.0008 | <0.009 | 0.0008 | 0.0002 | <0.002 | 0.00097 | 3e-05 | <0.008 | 0.00016 | 0.00013 | 4e-06 | <0.00005 | <0.0000008 | 南側マンション躯体工事、南側奥マンション工事 | 石英繊維製フィルタは、外周部破損（採じん部分は保全されていた。）
189 | 春 | 一般環境 | 103 | 港区白金 | 東京都港区白金2-4-4 | 353829 | 1394354 | 3 | 100 | 2008-05-30 | 2008-05-30 09:30 | 2008-05-31 09:00 | 23:30 | 14.7 | - | 10.31 | 1.1 | 1.7 | 0.062591 | 0.49581 | 0.4464 | 0.33177 | 0.87604 | 0.60027 | * | 0.36287 | 1 | 0.1 | (0.03) | <0.02 | <0.04 | 0.13 | 0.75 | 2.5 | 0.12 | <0.07 | 0.01 | 0.1 | <0.2 | <0.2 | 8e-06 | <0.03 | 0.0006 | 0.0017 | 0.0032 | 0.18 | <0.0001 | <2000 | <0.01 | 0.046 | 0.0011 | 0.0011 | 0.0049 | <0.003 | <0.04 | <0.003 | 0.0013 | <0.008 | 0.0013 | <0.0001 | <0.03 | 0.0002 | <0.0005 | <0.00001 | <0.0002 | <0.000003 |  | 石英繊維製フィルタは、外周部破損（採じん部分は保全されていた。）
190 | 春 | 一般環境 | 137 | 練馬区練馬 | 東京都練馬区練馬2-27-28 | 354436 | 1393913 | 3 | 800 | 2008-05-30 | 2008-05-30 09:30 | 2008-05-31 09:00 | 23:30 | 13.9 | - | 9.7519 | 0.8 | 1.4 | 0.18671 | 0.3762 | 0.30351 | 0.19402 | 0.59794 | 0.51243 | * | 0.33126 | 1.1 | (0.08) | (0.03) | <0.02 | (0.06) | 0.13 | 1.1 | 2.4 | 0.065 | <0.06 | <0.01 | 0.11 | <0.1 | <0.2 | 8e-06 | <0.03 | 0.0006 | 0.0009 | 0.0043 | 0.08 | <0.00007 | <10000 | <0.01 | 0.038 | 0.001 | 0.0011 | 0.0048 | <0.003 | <0.05 | <0.003 | 0.0014 | <0.008 | 0.0014 | <0.0001 | <0.03 | 0.00016 | <0.0006 | <0.00001 | <0.0002 | 9e-06 |  | 石英繊維製フィルタは、外周部破損（採じん部分は保全されていた。）
191 | 春 | 一般環境 | 143 | 足立区綾瀬 | 東京都足立区綾瀬6-23 | 354613 | 1394933 | 3 | 300 | 2008-05-30 | 2008-05-30 09:30 | 2008-05-31 09:00 | 23:30 | 14.8 | - | 8.9634 | 1 | 1.3 | 0.073554 | 0.45547 | 0.26803 | 0.21268 | 0.76964 | 0.58123 | * | 0.32988 | 0.96 | 0.1 | <0.03 | <0.02 | <0.04 | 0.13 | 0.54 | 2.4 | 0.099 | <0.05 | <0.01 | 0.1 | <0.08 | <0.2 | 6e-06 | <0.02 | 0.0008 | 0.0011 | 0.0021 | 0.09 | 5e-05 | <500 | <0.008 | 0.038 | 0.00099 | 0.001 | 0.0038 | <0.0008 | <0.009 | 0.0005 | 0.0002 | <0.002 | 0.0013 | 4e-05 | <0.009 | 0.00012 | 0.00016 | 3e-06 | <0.00005 | <0.0000008 |  | 石英繊維製フィルタは、外周部破損（採じん部分は保全されていた。）
192 | 春 | 一般環境 | 120 | 江戸川区鹿骨 | 東京都江戸川区鹿骨1-15-1 | 354532 | 1395306 | 3 | 450 | 2008-05-30 | 2008-05-30 09:30 | 2008-05-31 09:00 | 23:30 | 14.5 | - | 8.0558 | (0.4) | 1.9 | 0.24656 | 0.4261 | 0.46009 | 0.29702 | 0.59841 | 0.22818 | 0.0082716 | 0.45753 | 0.92 | 0.2 | <0.03 | (0.02) | (0.06) | 0.1 | 0.35 | 2.6 | 0.13 | <0.06 | 0.02 | 0.09 | <0.2 | <0.2 | 6e-06 | <0.03 | 0.0007 | 0.0008 | 0.002 | 0.081 | 5e-05 | <200 | <0.01 | 0.032 | 0.001 | 0.001 | 0.0037 | <0.0007 | <0.008 | <0.0005 | 0.00023 | <0.002 | 0.00087 | 5e-05 | <0.008 | 0.00012 | 0.00012 | 3e-06 | <0.00004 | <0.0000007 |  | 石英繊維製フィルタは、外周部破損（採じん部分は保全されていた。）
193 | 春 | 一般環境 | 124 | 青梅市東青梅 | 東京都青梅市東青梅1-11-1 | 354718 | 1391631 | 9 | 60 | 2008-05-30 | 2008-05-30 09:30 | 2008-05-31 09:00 | 23:30 | 13.1 | - | 3.9043 | (0.3) | 1.2 | 0.00052987 | 0.46099 | 0.37922 | 0.17008 | 0.2462 | 0.23626 | * | 0.18206 | 0.44 | <0.04 | <0.03 | <0.02 | <0.04 | (0.03) | 0.42 | 0.94 | 0.015 | <0.03 | <0.01 | <0.02 | <0.09 | <0.2 | 7e-06 | <0.02 | 0.0003 | 0.0004 | 0.00092 | 0.06 | 3e-05 | <10000 | <0.01 | 0.017 | 0.00046 | 0.0006 | 0.0029 | <0.0006 | <0.008 | <0.0004 | 0.00026 | <0.002 | 0.00062 | <0.00003 | <0.007 | 7e-05 | 0.0001 | 3e-06 | <0.00004 | <0.0000006 | 南側で新庁舎建設工事（土工事・ゲート整備） | 石英繊維製フィルタは、外周部破損（採じん部分は保全されていた。）
194 | 春 | 一般環境 | 127 | 町田市中町 | 東京都町田市中町1-20-23 | 353254 | 1392648 | 22 | 30 | 2008-05-30 | 2008-05-30 09:30 | 2008-05-31 09:00 | 23:30 | 14.1 | - | 7.7951 | 0.6 | 1.3 | 0.058885 | 0.40067 | 0.38021 | 0.2176 | 0.47566 | 0.452 | * | 0.2941 | 0.88 | <0.04 | <0.03 | <0.02 | (0.06) | (0.07) | 1 | 1.7 | 0.028 | <0.04 | <0.01 | 0.03 | <0.1 | <0.2 | 7e-06 | <0.02 | 0.0004 | 0.001 | 0.0023 | 0.082 | 3e-05 | <10000 | <0.01 | 0.02 | 0.00086 | 0.0018 | 0.0034 | <0.0006 | <0.008 | 0.0005 | 0.0004 | <0.002 | 0.00085 | 3e-05 | <0.006 | 0.00011 | 0.00015 | 3e-06 | <0.00005 | <0.0000007 |  | 石英繊維製フィルタは、外周部破損（採じん部分は保全されていた。）
195 | 春 | 一般環境 | 128 | 小金井市本町 | 東京都小金井市本町6-6-3 | 354158 | 1393009 | 15.5 | 300 | 2008-05-30 | 2008-05-30 09:30 | 2008-05-31 09:00 | 23:30 | 13.7 | - | 8.8449 | 0.6 | 1.4 | 0.040627 | 0.52489 | 0.30457 | 0.22984 | 0.49564 | 0.41498 | * | 0.30821 | 1 | (0.04) | <0.03 | <0.02 | <0.04 | 0.09 | 1.1 | 2 | 0.035 | <0.05 | <0.01 | 0.08 | <0.1 | <0.2 | 6e-06 | <0.03 | 0.0004 | 0.0007 | 0.0042 | 0.068 | 4e-05 | <2000 | <0.009 | 0.023 | 0.00057 | 0.0006 | 0.0034 | <0.0006 | <0.008 | 0.0004 | 0.00044 | <0.002 | 0.00085 | <0.00003 | <0.006 | 9e-05 | 0.0001 | 3e-06 | <0.00005 | <0.0000007 |  | 石英繊維製フィルタは、外周部破損（採じん部分は保全されていた。）
196 | 春 | 一般環境 | 135 | 多摩市愛宕 | 東京都多摩市愛宕1-65-1 | 353805 | 1392554 | 3 | 400 | 2008-05-30 | 2008-05-30 09:30 | 2008-05-31 09:00 | 23:30 | 13.4 | - | 7.0243 | 0.5 | 1.1 | 0.013055 | 0.47434 | 0.23013 | 0.1616 | 0.40317 | 0.37961 | * | 0.2352 | 0.84 | <0.04 | <0.03 | <0.02 | <0.04 | 0.09 | 0.91 | 1.6 | 0.032 | <0.05 | <0.01 | 0.08 | <0.1 | <0.2 | 6e-06 | <0.02 | 0.0004 | 0.0009 | 0.0024 | 0.067 | 4e-05 | <10000 | <0.009 | 0.021 | 0.00059 | 0.0006 | 0.0037 | <0.0006 | <0.008 | <0.0004 | 0.0007 | <0.002 | 0.00095 | <0.00003 | <0.007 | 0.0001 | 0.00012 | 3e-06 | <0.00005 | <0.0000007 |  | 石英繊維製フィルタは、外周部破損（採じん部分は保全されていた。）
197 | 春 | 自動車排ガス | 248 | 永代通り新川 | 東京都中央区新川1-3-1 | 354031 | 1394706 | 3 | 8.8 | 2008-05-30 | 2008-05-30 09:30 | 2008-05-31 09:00 | 23:30 | 15.5 | - | 11.71 | 1.9 | 2.5 | 0.34538 | 0.51605 | 0.93112 | 0.29784 | 1.5741 | 0.76196 | * | 0.39749 | 1 | 0.1 | (0.04) | <0.02 | (0.05) | 0.16 | 0.84 | 2.5 | 0.12 | <0.07 | <0.01 | 0.16 | <0.2 | <0.2 | 6e-06 | <0.02 | 0.0008 | 0.0016 | 0.0023 | 0.12 | 6e-05 | <800 | <0.01 | 0.04 | 0.00094 | 0.0009 | 0.0039 | <0.0008 | <0.01 | 0.0007 | 0.0002 | <0.002 | 0.0013 | 4e-05 | <0.009 | 0.00017 | 0.00021 | 3e-06 | <0.00005 | <0.0000008 |  | 石英繊維製フィルタは、外周部破損（採じん部分は保全されていた。）
198 | 春 | 自動車排ガス | 208 | 京葉道路亀戸 | 東京都江東区亀戸7-42-17 | 354149 | 1395009 | 3 | 9.5 | 2008-05-30 | 2008-05-30 09:30 | 2008-05-31 09:00 | 23:30 | 14.8 | - | 8.7663 | 0.6 | 1.5 | 0.17805 | 0.3613 | 0.35178 | 0.21248 | 0.58317 | 0.34736 | * | 0.36797 | 0.96 | 0.2 | <0.03 | <0.02 | (0.08) | 0.11 | 0.49 | 2.6 | 0.12 | <0.06 | <0.01 | 0.06 | <0.2 | <0.2 | 6e-06 | <0.03 | 0.0009 | 0.0008 | 0.0025 | 0.1 | 5e-05 | <400 | <0.01 | 0.042 | 0.0013 | 0.0008 | 0.0035 | <0.0008 | <0.008 | <0.0005 | 0.0002 | <0.002 | 0.00099 | 3e-05 | <0.008 | 0.00017 | 0.00018 | 4e-06 | <0.00005 | <0.0000007 | 西側都営住宅塗装工事 | 石英繊維製フィルタは、外周部破損（採じん部分は保全されていた。）
199 | 春 | 自動車排ガス | 211 | 中原口交差点 | 東京都品川区西五反田7-25-1 | 353714 | 1394308 | 3 | 5.2 | 2008-05-30 | 2008-05-30 09:30 | 2008-05-31 09:00 | 23:30 | 15.3 | - | 12.4948 | 1.8 | 1.9 | * | 0.68585 | 0.57686 | 0.32999 | 1.0699 | 1.0665 | * | 0.37544 | 1.1 | 0.1 | (0.03) | <0.02 | (0.06) | 0.17 | 1 | 2.5 | 0.13 | <0.07 | 0.01 | 0.14 | <0.1 | <0.2 | 8e-06 | <0.03 | 0.0006 | 0.002 | 0.0036 | 0.22 | <0.0001 | <2000 | <0.01 | 0.054 | 0.001 | <0.0009 | 0.005 | <0.003 | <0.05 | <0.003 | <0.0005 | <0.008 | 0.002 | <0.0001 | <0.04 | 0.00019 | <0.0006 | <0.00001 | <0.0003 | <0.000003 |  | 石英繊維製フィルタは、外周部破損（採じん部分は保全されていた。）
200 | 春 | 自動車排ガス | 217 | 甲州街道大原 | 東京都渋谷区笹塚1-64-19 | 354021 | 1393941 | 3 | 7.5 | 2008-05-30 | 2008-05-30 09:30 | 2008-05-31 09:00 | 23:30 | 14.4 | - | 12.5149 | 2.1 | 1.7 | * | 0.71369 | 0.37258 | 0.30575 | 1.7363 | 0.6523 | * | 0.31722 | 1.2 | 0.1 | (0.04) | <0.02 | (0.06) | 0.16 | 1.3 | 2.5 | 0.081 | <0.08 | <0.01 | 0.1 | <0.1 | <0.2 | 7e-06 | <0.03 | 0.0006 | 0.001 | 0.0048 | 0.13 | 6e-05 | <700 | <0.01 | 0.033 | 0.0008 | 0.0009 | 0.0035 | <0.0007 | <0.009 | 0.0007 | 0.0002 | <0.002 | 0.0015 | 4e-05 | <0.006 | 0.00016 | 0.00021 | 3e-06 | <0.00005 | <0.0000007 |  | 石英繊維製フィルタは、外周部破損（採じん部分は保全されていた。）
201 | 春 | 自動車排ガス | 243 | 北本通り王子 | 東京都北区王子5-20 | 354559 | 1394408 | 3 | 6.3 | 2008-05-30 | 2008-05-30 09:30 | 2008-05-31 09:00 | 23:30 | 14.5 | - | 11.5333 | 1.8 | 1.7 | 0.3133 | 0.48722 | 0.35726 | 0.27271 | 1.1344 | 0.90984 | 0.010446 | 0.26515 | 1 | 0.1 | (0.04) | (0.02) | (0.05) | 0.21 | 0.89 | 2.4 | 0.082 | <0.09 | 0.01 | 0.2 | <0.2 | <0.2 | 9e-06 | <0.04 | 0.0006 | 0.002 | 0.012 | 0.15 | <0.00008 | <10000 | <0.01 | 0.087 | 0.0011 | 0.0012 | 0.0049 | <0.004 | <0.05 | <0.003 | 0.0021 | <0.007 | 0.0021 | <0.0001 | <0.03 | 0.00027 | <0.0006 | <0.00001 | <0.0003 | <0.000003 | 北西約35mでマンション解体工事 | 石英繊維製フィルタは、外周部破損（採じん部分は保全されていた。）
202 | 春 | 自動車排ガス | 242 | 連雀通り下連雀 | 東京都三鷹市下連雀7-15 | 354133 | 1393338 | 3 | 3.9 | 2008-05-30 | 2008-05-30 09:30 | 2008-05-31 09:00 | 23:30 | 14.2 | - | 12.3479 | 1.1 | 2.3 | * | 0.74447 | 0.77063 | 0.38811 | 0.99717 | 0.56606 | * | 0.49918 | 1.1 | (0.05) | <0.03 | <0.02 | (0.06) | 0.15 | 1.3 | 2.1 | 0.059 | <0.06 | 0.01 | 0.12 | <0.1 | <0.2 | 7e-06 | <0.03 | 0.0005 | 0.0013 | 0.004 | 0.07 | 4e-05 | <1000 | <0.01 | 0.023 | 0.00068 | 0.0007 | 0.0033 | <0.0006 | <0.007 | <0.0004 | 0.0001 | <0.002 | 0.00091 | 3e-05 | <0.006 | 0.00011 | 0.00017 | 3e-06 | <0.00005 | <0.0000007 |  | 石英繊維製フィルタは、外周部破損（採じん部分は保全されていた。）
203 | 春 | 自動車排ガス | 232 | 甲州街道国立 | 東京都国立市谷保6208 | 354055 | 1392556 | 3 | 9.5 | 2008-05-30 | 2008-05-30 09:30 | 2008-05-31 09:00 | 23:30 | 14 | - | 9.8923 | 2.5 | 1.5 | 0.043275 | 0.67007 | 0.41878 | 0.23895 | 0.86432 | 1.7821 | * | 0.14185 | 0.91 | <0.04 | <0.03 | <0.02 | (0.05) | 0.13 | 1.2 | 1.7 | 0.038 | <0.06 | <0.01 | 0.12 | <0.09 | <0.1 | 7e-06 | <0.02 | 0.0005 | 0.0008 | 0.002 | 0.07 | 3e-05 | <10000 | <0.01 | 0.024 | 0.00057 | 0.0006 | 0.0038 | <0.0007 | <0.009 | <0.0005 | 0.0009 | <0.002 | 0.0013 | 3e-05 | <0.007 | 9e-05 | 0.00012 | 3e-06 | <0.00006 | <0.0000007 |  | 石英繊維製フィルタは、外周部破損（採じん部分は保全されていた。）
204 | 春 | 自動車排ガス | 237 | 青梅街道柳沢 | 東京都西東京市柳沢2-18先 | 354332 | 1393309 | 3 | 3.4 | 2008-05-30 | 2008-05-30 09:30 | 2008-05-31 09:00 | 23:30 | 14 | - | 12.4567 | 2.5 | 1.7 | 0.024084 | 0.77571 | 0.44079 | 0.27632 | 1.0764 | 1.6085 | * | 0.21172 | 1.1 | (0.05) | <0.03 | <0.02 | (0.05) | 0.17 | 1.4 | 2.1 | 0.044 | <0.05 | 0.01 | 0.12 | <0.1 | <0.2 | 6e-06 | <0.03 | 0.0005 | 0.0009 | 0.0047 | 0.11 | 4e-05 | <1000 | 0.009 | 0.026 | 0.00063 | 0.0007 | 0.0032 | <0.0006 | <0.008 | 0.0006 | 0.0001 | <0.002 | 0.0013 | 4e-05 | <0.006 | 0.00012 | 0.00017 | 3e-06 | <0.00005 | <0.0000007 |  | 石英繊維製フィルタは、外周部破損（採じん部分は保全されていた。）
205 | 春 | 一般環境 | 102 | 中央区晴海 | 東京都中央区晴海3-6-1 | 353922 | 1394644 | 3 | 110 | 2008-05-31 | 2008-05-31 09:30 | 2008-06-01 09:00 | 23:30 | 14.9 | - | 11.1802 | 0.9 | 1.9 | * | 0.66595 | 0.52332 | 0.35893 | 0.8044 | 0.40813 | 0.0069466 | 0.35994 | 1.2 | (0.07) | (0.05) | <0.02 | (0.05) | 0.09 | 2.6 | 1.5 | 0.062 | <0.06 | 0.01 | 0.07 | <0.1 | <0.2 | 7e-06 | <0.03 | 0.0006 | 0.0016 | 0.0049 | 0.13 | 7e-05 | <1000 | <0.01 | 0.046 | 0.00094 | 0.0009 | 0.0035 | <0.0008 | <0.009 | 0.0008 | 0.0002 | <0.002 | 0.00097 | 3e-05 | <0.008 | 0.00016 | 0.00013 | 4e-06 | <0.00005 | <0.0000008 | 南側マンション躯体工事、南側奥マンション工事 | 石英繊維製フィルタは、外周部破損（採じん部分は保全されていた。）
206 | 春 | 一般環境 | 103 | 港区白金 | 東京都港区白金2-4-4 | 353829 | 1394354 | 3 | 100 | 2008-05-31 | 2008-05-31 09:30 | 2008-06-01 09:00 | 23:30 | 14.1 | - | 12.7658 | 0.6 | 1.7 | 0.090242 | 0.41937 | 0.53418 | 0.31086 | 0.68765 | 0.32495 | * | 0.36119 | 1.4 | (0.06) | (0.04) | <0.02 | <0.04 | 0.19 | 3.3 | 1.4 | 0.053 | <0.06 | <0.01 | 0.16 | <0.1 | <0.2 | 8e-06 | <0.03 | 0.0005 | 0.0017 | 0.0038 | 0.18 | <0.0001 | <2000 | <0.01 | 0.046 | 0.0011 | 0.0011 | 0.0049 | <0.003 | <0.04 | <0.003 | 0.0013 | <0.008 | 0.0013 | <0.0001 | <0.03 | 0.0002 | <0.0005 | <0.00001 | <0.0002 | <0.000003 |  | 石英繊維製フィルタは、外周部破損（採じん部分は保全されていた。）
207 | 春 | 一般環境 | 137 | 練馬区練馬 | 東京都練馬区練馬2-27-28 | 354436 | 1393913 | 3 | 800 | 2008-05-31 | 2008-05-31 09:30 | 2008-06-01 09:00 | 23:30 | 13.8 | - | 13.0857 | 0.7 | 1.9 | 0.21667 | 0.46069 | 0.53484 | 0.33876 | 0.6719 | 0.38139 | -0.0036894 | 0.37263 | 1.7 | <0.04 | (0.03) | <0.02 | <0.04 | 0.19 | 4.1 | 1.4 | 0.04 | <0.07 | 0.02 | 0.17 | <0.1 | <0.2 | 8e-06 | <0.03 | 0.0003 | 0.0009 | 0.0026 | 0.08 | <0.00007 | <10000 | <0.01 | 0.038 | 0.001 | 0.0011 | 0.0048 | <0.003 | <0.05 | <0.003 | 0.0014 | <0.008 | 0.0014 | <0.0001 | <0.03 | 0.00016 | <0.0006 | <0.00001 | <0.0002 | 9e-06 |  | 石英繊維製フィルタは、外周部破損（採じん部分は保全されていた。）
208 | 春 | 一般環境 | 143 | 足立区綾瀬 | 東京都足立区綾瀬6-23 | 354613 | 1394933 | 3 | 300 | 2008-05-31 | 2008-05-31 09:30 | 2008-06-01 09:00 | 23:30 | 14.5 | - | 13.7266 | 0.8 | 1.6 | 0.075612 | 0.46932 | 0.43171 | 0.28978 | 0.79742 | 0.36527 | 0.0023207 | 0.36647 | 1.4 | (0.05) | (0.05) | <0.02 | (0.04) | 0.21 | 3.3 | 1.5 | 0.059 | <0.06 | 0.01 | 0.2 | <0.1 | <0.2 | 6e-06 | <0.03 | 0.0009 | 0.0011 | 0.0041 | 0.09 | 5e-05 | <500 | <0.01 | 0.038 | 0.00099 | 0.001 | 0.0038 | <0.0008 | <0.009 | 0.0005 | 0.0002 | <0.002 | 0.0013 | 4e-05 | <0.009 | 0.00012 | 0.00016 | 3e-06 | <0.00005 | <0.0000008 |  | 石英繊維製フィルタは、外周部破損（採じん部分は保全されていた。）
209 | 春 | 一般環境 | 120 | 江戸川区鹿骨 | 東京都江戸川区鹿骨1-15-1 | 354532 | 1395306 | 3 | 450 | 2008-05-31 | 2008-05-31 09:30 | 2008-06-01 09:00 | 23:30 | 14.1 | - | 11.5778 | 0.5 | 1.4 | * | 0.50335 | 0.3646 | 0.25847 | 0.67424 | 0.2237 | * | 0.36266 | 1.3 | (0.08) | (0.06) | <0.02 | <0.04 | 0.12 | 2.7 | 1.6 | 0.078 | <0.07 | 0.03 | 0.14 | <0.2 | <0.2 | 6e-06 | <0.03 | 0.001 | 0.0008 | 0.0043 | 0.081 | 5e-05 | <200 | <0.01 | 0.032 | 0.001 | 0.001 | 0.0037 | <0.0007 | <0.008 | <0.0005 | 0.00023 | <0.002 | 0.00087 | 5e-05 | <0.008 | 0.00012 | 0.00012 | 3e-06 | <0.00004 | <0.0000007 |  | 石英繊維製フィルタは、外周部破損（採じん部分は保全されていた。）
210 | 春 | 一般環境 | 124 | 青梅市東青梅 | 東京都青梅市東青梅1-11-1 | 354718 | 1391631 | 9 | 60 | 2008-05-31 | 2008-05-31 09:30 | 2008-06-01 09:00 | 23:30 | 13.7 | - | 3.4472 | (0.3) | 1.1 | * | 0.43445 | 0.28897 | 0.18858 | 0.31172 | 0.21237 | * | 0.23286 | 0.29 | <0.04 | <0.03 | <0.02 | <0.04 | <0.02 | (0.06) | 0.79 | 0.026 | <0.04 | <0.01 | <0.02 | <0.08 | <0.1 | 7e-06 | <0.02 | 0.0003 | 0.0004 | 0.00062 | 0.06 | 3e-05 | <10000 | <0.01 | 0.017 | 0.00046 | 0.0006 | 0.0029 | <0.0006 | <0.008 | <0.0004 | 0.00026 | <0.002 | 0.00062 | <0.00003 | <0.007 | 7e-05 | 0.0001 | 3e-06 | <0.00004 | <0.0000006 | 南側で新庁舎建設工事（土工事・ゲート整備） | 石英繊維製フィルタは、外周部破損（採じん部分は保全されていた。）
211 | 春 | 一般環境 | 127 | 町田市中町 | 東京都町田市中町1-20-23 | 353254 | 1392648 | 22 | 30 | 2008-05-31 | 2008-05-31 09:30 | 2008-06-01 09:00 | 23:30 | 14.1 | - | 6.2969 | 0.5 | 1.7 | 0.25803 | 0.39803 | 0.45605 | 0.29696 | 0.50474 | 0.35851 | 0.0095362 | 0.32816 | 0.72 | <0.04 | <0.03 | <0.02 | <0.04 | <0.02 | 1.3 | 1.1 | 0.035 | <0.04 | <0.01 | <0.02 | <0.1 | <0.1 | 7e-06 | <0.02 | 0.0004 | 0.001 | 0.0012 | 0.082 | 3e-05 | <10000 | <0.01 | 0.02 | 0.00086 | 0.0018 | 0.0034 | <0.0006 | <0.008 | 0.0005 | 0.0004 | <0.002 | 0.00085 | 3e-05 | <0.006 | 0.00011 | 0.00015 | 3e-06 | <0.00005 | <0.0000007 |  | 石英繊維製フィルタは、外周部破損（採じん部分は保全されていた。）
212 | 春 | 一般環境 | 128 | 小金井市本町 | 東京都小金井市本町6-6-3 | 354158 | 1393009 | 15.5 | 300 | 2008-05-31 | 2008-05-31 09:30 | 2008-06-01 09:00 | 23:30 | 13.6 | - | 9.4468 | 0.7 | 1.8 | * | 0.61461 | 0.4487 | 0.35073 | 0.58685 | 0.44202 | 0.0138 | 0.35814 | 1.1 | <0.04 | <0.03 | <0.02 | <0.04 | (0.03) | 2.4 | 1.4 | 0.044 | <0.06 | 0.02 | 0.06 | <0.1 | 0.3 | 6e-06 | <0.03 | 0.0003 | 0.0007 | 0.002 | 0.068 | 4e-05 | <2000 | <0.01 | 0.023 | 0.00057 | 0.0006 | 0.0034 | <0.0006 | <0.008 | 0.0004 | 0.00044 | <0.002 | 0.00085 | <0.00003 | <0.006 | 9e-05 | 0.0001 | 3e-06 | <0.00005 | <0.0000007 |  | 石英繊維製フィルタは、外周部破損（採じん部分は保全されていた。）
213 | 春 | 一般環境 | 135 | 多摩市愛宕 | 東京都多摩市愛宕1-65-1 | 353805 | 1392554 | 3 | 400 | 2008-05-31 | 2008-05-31 09:30 | 2008-06-01 09:00 | 23:30 | 13.4 | - | 6.8896 | 0.5 | 1.3 | * | 0.53262 | 0.31686 | 0.23973 | 0.46416 | 0.33604 | * | 0.3036 | 0.84 | <0.04 | <0.03 | <0.02 | <0.04 | (0.05) | 1.5 | 1.2 | 0.03 | <0.05 | <0.01 | <0.02 | <0.09 | <0.2 | 6e-06 | <0.02 | 0.0004 | 0.0009 | 0.0013 | 0.067 | 4e-05 | <10000 | <0.01 | 0.021 | 0.00059 | 0.0006 | 0.0037 | <0.0006 | <0.008 | <0.0004 | 0.0007 | <0.002 | 0.00095 | <0.00003 | <0.007 | 0.0001 | 0.00012 | 3e-06 | <0.00005 | <0.0000007 |  | 石英繊維製フィルタは、外周部破損（採じん部分は保全されていた。）
214 | 春 | 自動車排ガス | 248 | 永代通り新川 | 東京都中央区新川1-3-1 | 354031 | 1394706 | 3 | 8.8 | 2008-05-31 | 2008-05-31 09:30 | 2008-06-01 09:00 | 23:30 | 15.2 | - | 13.7719 | 1.5 | 2.2 | * | 0.75832 | 0.64898 | 0.42211 | 1.2993 | 0.56543 | * | 0.35974 | 1.4 | (0.07) | (0.07) | <0.02 | (0.06) | 0.18 | 3.3 | 1.5 | 0.061 | <0.06 | 0.01 | 0.14 | <0.2 | <0.2 | 6e-06 | <0.03 | 0.0007 | 0.0016 | 0.0058 | 0.12 | 6e-05 | <800 | <0.01 | 0.04 | 0.00094 | 0.0009 | 0.0039 | <0.0008 | <0.01 | 0.0007 | 0.0002 | <0.002 | 0.0013 | 4e-05 | <0.009 | 0.00017 | 0.00021 | 3e-06 | <0.00005 | <0.0000008 |  | 石英繊維製フィルタは、外周部破損（採じん部分は保全されていた。）
215 | 春 | 自動車排ガス | 208 | 京葉道路亀戸 | 東京都江東区亀戸7-42-17 | 354149 | 1395009 | 3 | 9.5 | 2008-05-31 | 2008-05-31 09:30 | 2008-06-01 09:00 | 23:30 | 14.5 | - | 13.6441 | 0.8 | 1.6 | * | 0.58919 | 0.41439 | 0.31326 | 0.827 | 0.33333 | * | 0.36632 | 1.5 | (0.09) | (0.08) | <0.02 | <0.04 | 0.18 | 3.4 | 1.8 | 0.073 | <0.06 | 0.01 | 0.16 | <0.2 | <0.2 | 6e-06 | <0.03 | 0.0007 | 0.0008 | 0.0031 | 0.1 | 5e-05 | <400 | <0.01 | 0.042 | 0.0013 | 0.0008 | 0.0035 | <0.0008 | <0.008 | <0.0005 | 0.0002 | <0.002 | 0.00099 | 3e-05 | <0.008 | 0.00017 | 0.00018 | 4e-06 | <0.00005 | <0.0000007 |  | 石英繊維製フィルタは、外周部破損（採じん部分は保全されていた。）
216 | 春 | 自動車排ガス | 211 | 中原口交差点 | 東京都品川区西五反田7-25-1 | 353714 | 1394308 | 3 | 5.2 | 2008-05-31 | 2008-05-31 09:30 | 2008-06-01 09:00 | 23:30 | 14.8 | - | 15.2034 | 1.3 | 2.1 | 0.21339 | 0.50055 | 0.60049 | 0.40795 | 1.2168 | 0.4668 | 5.3993e-05 | 0.35881 | 1.5 | (0.07) | (0.04) | <0.02 | (0.05) | 0.24 | 3.9 | 1.4 | 0.067 | <0.07 | 0.01 | 0.17 | <0.1 | <0.2 | 8e-06 | <0.03 | 0.0006 | 0.002 | 0.0039 | 0.22 | <0.0001 | <2000 | 0.01 | 0.054 | 0.001 | <0.0009 | 0.005 | <0.003 | <0.05 | <0.003 | <0.0005 | <0.008 | 0.002 | <0.0001 | <0.04 | 0.00019 | <0.0006 | <0.00001 | <0.0003 | <0.000003 |  | 石英繊維製フィルタは、外周部破損（採じん部分は保全されていた。）
217 | 春 | 自動車排ガス | 217 | 甲州街道大原 | 東京都渋谷区笹塚1-64-19 | 354021 | 1393941 | 3 | 7.5 | 2008-05-31 | 2008-05-31 09:30 | 2008-06-01 09:00 | 23:30 | 14.1 | - | 15.5042 | 1.6 | 2.3 | 0.21477 | 0.71652 | 0.65089 | 0.40119 | 1.3702 | 0.65206 | * | 0.37158 | 1.9 | (0.04) | (0.04) | <0.02 | <0.04 | 0.18 | 4.9 | 1.4 | 0.046 | <0.07 | 0.04 | 0.15 | <0.1 | <0.2 | 7e-06 | <0.03 | 0.0004 | 0.001 | 0.0029 | 0.13 | 6e-05 | <700 | <0.01 | 0.033 | 0.0008 | 0.0009 | 0.0035 | <0.0007 | <0.009 | 0.0007 | 0.0002 | <0.002 | 0.0015 | 4e-05 | <0.006 | 0.00016 | 0.00021 | 3e-06 | <0.00005 | <0.0000007 |  | 石英繊維製フィルタは、外周部破損（採じん部分は保全されていた。）
218 | 春 | 自動車排ガス | 243 | 北本通り王子 | 東京都北区王子5-20 | 354559 | 1394408 | 3 | 6.3 | 2008-05-31 | 2008-05-31 09:30 | 2008-06-01 09:00 | 23:30 | 14.2 | - | 15.9446 | 1.4 | 2.4 | 0.25872 | 0.63698 | 0.69693 | 0.43631 | 1.2662 | 0.45664 | * | 0.35871 | 1.7 | (0.07) | (0.06) | <0.02 | (0.06) | 0.49 | 4.3 | 1.5 | 0.072 | <0.1 | <0.01 | 0.39 | <0.2 | <0.3 | 9e-06 | <0.04 | 0.0007 | 0.002 | 0.013 | 0.15 | <0.00008 | <10000 | <0.01 | 0.087 | 0.0011 | 0.0012 | 0.0049 | <0.004 | <0.05 | <0.003 | 0.0021 | <0.007 | 0.0021 | <0.0001 | <0.03 | 0.00027 | <0.0006 | <0.00001 | <0.0003 | <0.000003 | 北西約35mでマンション解体工事 | 石英繊維製フィルタは、外周部破損（採じん部分は保全されていた。）
219 | 春 | 自動車排ガス | 242 | 連雀通り下連雀 | 東京都三鷹市下連雀7-15 | 354133 | 1393338 | 3 | 3.9 | 2008-05-31 | 2008-05-31 09:30 | 2008-06-01 09:00 | 23:30 | 14.6 | - | 13.9751 | 1 | 3 | * | 0.94354 | 1.0979 | 0.50666 | 1.1331 | 0.42443 | 0.01537 | 0.53374 | 1.3 | <0.04 | (0.04) | <0.02 | <0.04 | <0.02 | 3.2 | 1.4 | 0.046 | <0.05 | 0.01 | 0.05 | <0.1 | <0.2 | 7e-06 | <0.02 | 0.0003 | 0.0013 | 0.0029 | 0.07 | 4e-05 | <1000 | <0.01 | 0.023 | 0.00068 | 0.0007 | 0.0033 | <0.0006 | <0.007 | <0.0004 | 0.0001 | <0.002 | 0.00091 | 3e-05 | <0.006 | 0.00011 | 0.00017 | 3e-06 | <0.00005 | <0.0000007 |  | 石英繊維製フィルタは、外周部破損（採じん部分は保全されていた。）
220 | 春 | 自動車排ガス | 232 | 甲州街道国立 | 東京都国立市谷保6208 | 354055 | 1392556 | 3 | 9.5 | 2008-05-31 | 2008-05-31 09:30 | 2008-06-01 09:00 | 23:30 | 14.1 | - | 9.4016 | 1.7 | 1.6 | * | 0.73858 | 0.41473 | 0.2808 | 1.1636 | 0.78318 | 0.0084441 | 0.25045 | 0.96 | <0.04 | (0.03) | <0.02 | <0.04 | (0.05) | 1.9 | 1.3 | 0.053 | <0.05 | 0.01 | 0.03 | <0.1 | <0.2 | 7e-06 | <0.02 | 0.0004 | 0.0008 | 0.0018 | 0.07 | 3e-05 | <10000 | <0.009 | 0.024 | 0.00057 | 0.0006 | 0.0038 | <0.0007 | <0.009 | <0.0005 | 0.0009 | <0.002 | 0.0013 | 3e-05 | <0.007 | 9e-05 | 0.00012 | 3e-06 | <0.00006 | <0.0000007 |  | 石英繊維製フィルタは、外周部破損（採じん部分は保全されていた。）
221 | 春 | 自動車排ガス | 237 | 青梅街道柳沢 | 東京都西東京市柳沢2-18先 | 354332 | 1393309 | 3 | 3.4 | 2008-05-31 | 2008-05-31 09:30 | 2008-06-01 09:00 | 23:30 | 14.6 | - | 12.6831 | 2 | 2 | 0.17629 | 0.63104 | 0.58854 | 0.37204 | 1.4645 | 0.77583 | 0.020702 | 0.26839 | 1.4 | <0.04 | (0.04) | <0.02 | <0.04 | (0.04) | 3.3 | 1.4 | 0.049 | <0.06 | 0.02 | 0.08 | <0.1 | <0.2 | 6e-06 | <0.03 | 0.0004 | 0.0009 | 0.0027 | 0.11 | 4e-05 | <1000 | 0.01 | 0.026 | 0.00063 | 0.0007 | 0.0032 | <0.0006 | <0.008 | 0.0006 | 0.0001 | <0.002 | 0.0013 | 4e-05 | <0.006 | 0.00012 | 0.00017 | 3e-06 | <0.00005 | <0.0000007 |  | 石英繊維製フィルタは、外周部破損（採じん部分は保全されていた。）
222 | 春 | 一般環境 | 102 | 中央区晴海 | 東京都中央区晴海3-6-1 | 353922 | 1394644 | 3 | 110 | 2008-06-01 | 2008-06-01 09:30 | 2008-06-02 09:00 | 23:30 | 21.1 | - | 13.6029 | 1 | 2.7 | 0.47135 | 0.69447 | 0.44119 | 0.41648 | 1.1256 | 0.5108 | 0.010801 | 0.66113 | 1.5 | 0.2 | (0.07) | (0.02) | (0.07) | <0.02 | 1.5 | 3.8 | 0.14 | <0.08 | 0.05 | 0.04 | <0.2 | <0.2 | 7e-06 | <0.04 | 0.011 | 0.0016 | 0.0059 | 0.13 | 7e-05 | <1000 | <0.02 | 0.046 | 0.00094 | 0.0009 | 0.0035 | <0.0008 | <0.009 | 0.0008 | 0.0002 | <0.002 | 0.00097 | 3e-05 | <0.008 | 0.00016 | 0.00013 | 4e-06 | <0.00005 | <0.0000008 |  | 石英繊維製フィルタは、外周部破損（採じん部分は保全されていた。）
223 | 春 | 一般環境 | 103 | 港区白金 | 東京都港区白金2-4-4 | 353829 | 1394354 | 3 | 100 | 2008-06-01 | 2008-06-01 09:30 | 2008-06-02 09:00 | 23:30 | 20.6 | - | 11.9208 | 0.4 | 1.3 | 0.04433 | 0.45728 | 0.22956 | 0.19936 | 0.48685 | 0.30851 | * | 0.37754 | 0.76 | <0.04 | <0.03 | <0.02 | <0.04 | <0.02 | 0.22 | 2.1 | 0.14 | <0.07 | 0.05 | <0.02 | <0.2 | <0.2 | 8e-06 | <0.04 | 0.0052 | 0.0017 | 0.0044 | 0.18 | <0.0001 | <2000 | <0.02 | 0.046 | 0.0011 | 0.0011 | 0.0049 | <0.003 | <0.04 | <0.003 | 0.0013 | <0.008 | 0.0013 | <0.0001 | <0.03 | 0.0002 | <0.0005 | <0.00001 | <0.0002 | <0.000003 |  | 石英繊維製フィルタは、外周部破損（採じん部分は保全されていた。）
224 | 春 | 一般環境 | 137 | 練馬区練馬 | 東京都練馬区練馬2-27-28 | 354436 | 1393913 | 3 | 800 | 2008-06-01 | 2008-06-01 09:30 | 2008-06-02 09:00 | 23:30 | 21 | - | 14.3069 | 0.9 | 2.6 | 0.051824 | 0.72816 | 0.66401 | 0.5117 | 1.195 | 0.36061 | 0.021443 | 0.67693 | 1.4 | 0.1 | (0.06) | (0.02) | 0.1 | <0.02 | 2 | 2.9 | 0.095 | <0.06 | 0.07 | 0.03 | <0.1 | <0.2 | 8e-06 | <0.03 | 0.0037 | 0.0009 | 0.003 | 0.08 | <0.00007 | <10000 | <0.01 | 0.038 | 0.001 | 0.0011 | 0.0048 | <0.003 | <0.05 | <0.003 | 0.0014 | <0.008 | 0.0014 | <0.0001 | <0.03 | 0.00016 | <0.0006 | <0.00001 | <0.0002 | 9e-06 |  | 石英繊維製フィルタは、外周部破損（採じん部分は保全されていた。）
225 | 春 | 一般環境 | 143 | 足立区綾瀬 | 東京都足立区綾瀬6-23 | 354613 | 1394933 | 3 | 300 | 2008-06-01 | 2008-06-01 09:30 | 2008-06-02 09:00 | 23:30 | 21.5 | - | 15.4084 | 0.7 | 1.6 | 0.086735 | 0.55051 | 0.28487 | 0.25541 | 0.75647 | 0.34451 | * | 0.44373 | 0.91 | (0.04) | (0.05) | <0.02 | <0.04 | <0.02 | 0.57 | 2.2 | 0.17 | <0.07 | 0.06 | 0.04 | <0.3 | <0.2 | 6e-06 | <0.03 | 0.0072 | 0.0011 | 0.0042 | 0.09 | 5e-05 | <500 | <0.02 | 0.038 | 0.00099 | 0.001 | 0.0038 | <0.0008 | <0.009 | 0.0005 | 0.0002 | <0.002 | 0.0013 | 4e-05 | <0.009 | 0.00012 | 0.00016 | 3e-06 | <0.00005 | <0.0000008 |  | 石英繊維製フィルタは、外周部破損（採じん部分は保全されていた。）
226 | 春 | 一般環境 | 120 | 江戸川区鹿骨 | 東京都江戸川区鹿骨1-15-1 | 354532 | 1395306 | 3 | 450 | 2008-06-01 | 2008-06-01 09:30 | 2008-06-02 09:00 | 23:30 | 21.2 | - | 12.1321 | 0.8 | 2.1 | 0.018532 | 0.70903 | 0.35371 | 0.39431 | 1.0408 | 0.34829 | * | 0.61281 | 1.2 | 0.2 | (0.08) | (0.02) | 0.1 | (0.03) | 1 | 3.2 | 0.15 | <0.09 | 0.05 | 0.04 | <0.3 | <0.2 | 6e-06 | <0.03 | 0.011 | 0.0008 | 0.0029 | 0.081 | 5e-05 | <200 | <0.02 | 0.032 | 0.001 | 0.001 | 0.0037 | <0.0007 | <0.008 | <0.0005 | 0.00023 | <0.002 | 0.00087 | 5e-05 | <0.008 | 0.00012 | 0.00012 | 3e-06 | <0.00004 | <0.0000007 |  | 石英繊維製フィルタは、外周部破損（採じん部分は保全されていた。）
227 | 春 | 一般環境 | 124 | 青梅市東青梅 | 東京都青梅市東青梅1-11-1 | 354718 | 1391631 | 9 | 60 | 2008-06-01 | 2008-06-01 09:30 | 2008-06-02 09:00 | 23:30 | 19.3 | - | 12.1844 | 0.6 | 2.5 | 0.027733 | 0.69728 | 0.60322 | 0.40999 | 1.0671 | 0.30038 | * | 0.77445 | 1 | (0.06) | (0.08) | <0.02 | (0.05) | <0.02 | 0.75 | 2.4 | 0.063 | <0.06 | 0.09 | <0.02 | <0.2 | <0.2 | 7e-06 | <0.03 | 0.0025 | 0.0004 | 0.0037 | 0.06 | 3e-05 | <10000 | <0.02 | 0.017 | 0.00046 | 0.0006 | 0.0029 | <0.0006 | <0.008 | <0.0004 | 0.00026 | <0.002 | 0.00062 | <0.00003 | <0.007 | 7e-05 | 0.0001 | 3e-06 | <0.00004 | <0.0000006 | 南側で新庁舎建設工事 | 石英繊維製フィルタは、外周部破損（採じん部分は保全されていた。）
228 | 春 | 一般環境 | 127 | 町田市中町 | 東京都町田市中町1-20-23 | 353254 | 1392648 | 22 | 30 | 2008-06-01 | 2008-06-01 09:30 | 2008-06-02 09:00 | 23:30 | 20.7 | - | 14.3956 | 0.6 | 2.6 | -0.0014732 | 0.74446 | 0.66687 | 0.43203 | 1.0718 | 0.27671 | * | 0.71487 | 1.4 | 0.1 | (0.07) | (0.02) | (0.05) | (0.03) | 1.8 | 2.8 | 0.11 | <0.07 | 0.05 | 0.05 | <0.2 | <0.1 | 7e-06 | <0.03 | 0.0038 | 0.001 | 0.0035 | 0.082 | 3e-05 | <10000 | <0.02 | 0.02 | 0.00086 | 0.0018 | 0.0034 | <0.0006 | <0.008 | 0.0005 | 0.0004 | <0.002 | 0.00085 | 3e-05 | <0.006 | 0.00011 | 0.00015 | 3e-06 | <0.00005 | <0.0000007 |  | 石英繊維製フィルタは、外周部破損（採じん部分は保全されていた。）
229 | 春 | 一般環境 | 128 | 小金井市本町 | 東京都小金井市本町6-6-3 | 354158 | 1393009 | 15.5 | 300 | 2008-06-01 | 2008-06-01 09:30 | 2008-06-02 09:00 | 23:30 | 20.3 | - | 13.5115 | 0.7 | 2.2 | 0.06999 | 0.69131 | 0.46053 | 0.40293 | 0.94699 | 0.33855 | 0.0087898 | 0.61662 | 1.4 | 0.1 | (0.05) | (0.02) | (0.05) | <0.02 | 1.8 | 2.9 | 0.11 | <0.06 | 0.06 | 0.03 | <0.1 | <0.2 | 6e-06 | <0.03 | 0.0038 | 0.0007 | 0.0034 | 0.068 | 4e-05 | <2000 | <0.02 | 0.023 | 0.00057 | 0.0006 | 0.0034 | <0.0006 | <0.008 | 0.0004 | 0.00044 | <0.002 | 0.00085 | <0.00003 | <0.006 | 9e-05 | 0.0001 | 3e-06 | <0.00005 | <0.0000007 |  | 石英繊維製フィルタは、外周部破損（採じん部分は保全されていた。）
230 | 春 | 一般環境 | 135 | 多摩市愛宕 | 東京都多摩市愛宕1-65-1 | 353805 | 1392554 | 3 | 400 | 2008-06-01 | 2008-06-01 09:30 | 2008-06-02 09:00 | 23:30 | 19 | - | 13.1679 | 0.8 | 2.5 | 0.087948 | 0.72201 | 0.57367 | 0.41785 | 1.1648 | 0.31635 | 0.019698 | 0.67011 | 1.2 | (0.08) | (0.06) | <0.02 | (0.04) | <0.02 | 1.5 | 2.6 | 0.098 | <0.06 | 0.05 | 0.03 | <0.1 | <0.2 | 6e-06 | <0.03 | 0.004 | 0.0009 | 0.0034 | 0.067 | 4e-05 | <10000 | <0.02 | 0.021 | 0.00059 | 0.0006 | 0.0037 | <0.0006 | <0.008 | <0.0004 | 0.0007 | <0.002 | 0.00095 | <0.00003 | <0.007 | 0.0001 | 0.00012 | 3e-06 | <0.00005 | <0.0000007 |  | 石英繊維製フィルタは、外周部破損（採じん部分は保全されていた。）
231 | 春 | 自動車排ガス | 248 | 永代通り新川 | 東京都中央区新川1-3-1 | 354031 | 1394706 | 3 | 8.8 | 2008-06-01 | 2008-06-01 09:30 | 2008-06-02 09:00 | 23:30 | 22.4 | - | 14.0996 | 0.9 | 2.3 | 0.12919 | 0.75298 | 0.38844 | 0.39564 | 1.1921 | 0.31065 | * | 0.61884 | 1.5 | 0.2 | (0.07) | (0.02) | (0.06) | <0.02 | 1.3 | 3.6 | 0.16 | <0.08 | 0.05 | 0.03 | <0.3 | <0.1 | 6e-06 | <0.03 | 0.0097 | 0.0016 | 0.0068 | 0.12 | 6e-05 | <800 | <0.02 | 0.04 | 0.00094 | 0.0009 | 0.0039 | <0.0008 | <0.01 | 0.0007 | 0.0002 | <0.002 | 0.0013 | 4e-05 | <0.009 | 0.00017 | 0.00021 | 3e-06 | <0.00005 | <0.0000008 |  | 石英繊維製フィルタは、外周部破損（採じん部分は保全されていた。）
232 | 春 | 自動車排ガス | 208 | 京葉道路亀戸 | 東京都江東区亀戸7-42-17 | 354149 | 1395009 | 3 | 9.5 | 2008-06-01 | 2008-06-01 09:30 | 2008-06-02 09:00 | 23:30 | 21.5 | - | 14.1746 | 1.1 | 2.4 | 0.00053245 | 0.82715 | 0.46914 | 0.46996 | 1.3926 | 0.38 | 0.014407 | 0.64451 | 1.4 | 0.2 | (0.08) | (0.03) | (0.09) | <0.02 | 1.3 | 3.4 | 0.18 | <0.08 | 0.06 | 0.05 | <0.4 | <0.2 | 6e-06 | <0.03 | 0.011 | 0.0008 | 0.0039 | 0.1 | 5e-05 | <400 | <0.02 | 0.042 | 0.0013 | 0.0008 | 0.0035 | <0.0008 | <0.008 | <0.0005 | 0.0002 | <0.002 | 0.00099 | 3e-05 | <0.008 | 0.00017 | 0.00018 | 4e-06 | <0.00005 | <0.0000007 |  | 石英繊維製フィルタは、外周部破損（採じん部分は保全されていた。）
233 | 春 | 自動車排ガス | 211 | 中原口交差点 | 東京都品川区西五反田7-25-1 | 353714 | 1394308 | 3 | 5.2 | 2008-06-01 | 2008-06-01 09:30 | 2008-06-02 09:00 | 23:30 | 21.2 | - | 14.404 | 1.4 | 2.3 | 0.28339 | 0.58934 | 0.44782 | 0.38936 | 1.5183 | 0.44219 | * | 0.58062 | 1.4 | 0.2 | (0.07) | (0.03) | (0.07) | <0.02 | 1.4 | 3.1 | 0.14 | <0.07 | 0.06 | 0.03 | <0.2 | <0.2 | 8e-06 | <0.03 | 0.006 | 0.002 | 0.0048 | 0.22 | <0.0001 | <2000 | <0.02 | 0.054 | 0.001 | <0.0009 | 0.005 | <0.003 | <0.05 | <0.003 | <0.0005 | <0.008 | 0.002 | <0.0001 | <0.04 | 0.00019 | <0.0006 | <0.00001 | <0.0003 | <0.000003 |  | 石英繊維製フィルタは、外周部破損（採じん部分は保全されていた。）
234 | 春 | 自動車排ガス | 217 | 甲州街道大原 | 東京都渋谷区笹塚1-64-19 | 354021 | 1393941 | 3 | 7.5 | 2008-06-01 | 2008-06-01 09:30 | 2008-06-02 09:00 | 23:30 | 20.3 | - | 13.9966 | 1.5 | 2.6 | 0.35695 | 0.639 | 0.55559 | 0.45764 | 1.5874 | 0.48333 | 0.0071675 | 0.59857 | 1.4 | 0.1 | (0.06) | (0.02) | (0.06) | <0.02 | 2 | 3 | 0.11 | <0.07 | 0.05 | 0.03 | <0.2 | <0.1 | 7e-06 | <0.03 | 0.0043 | 0.001 | 0.0035 | 0.13 | 6e-05 | <700 | <0.02 | 0.033 | 0.0008 | 0.0009 | 0.0035 | <0.0007 | <0.009 | 0.0007 | 0.0002 | <0.002 | 0.0015 | 4e-05 | <0.006 | 0.00016 | 0.00021 | 3e-06 | <0.00005 | <0.0000007 |  | 石英繊維製フィルタは、外周部破損（採じん部分は保全されていた。）
235 | 春 | 自動車排ガス | 243 | 北本通り王子 | 東京都北区王子5-20 | 354559 | 1394408 | 3 | 6.3 | 2008-06-01 | 2008-06-01 09:30 | 2008-06-02 09:00 | 23:30 | 21.6 | - | 15.919 | 1.6 | 3.4 | 0.53112 | 0.90787 | 0.70944 | 0.5466 | 1.8132 | 0.50935 | 0.0095596 | 0.68815 | 1.4 | 0.1 | (0.06) | (0.02) | (0.07) | (0.02) | 2.2 | 3.1 | 0.11 | <0.07 | 0.06 | 0.04 | <0.2 | <0.1 | 9e-06 | <0.03 | 0.0041 | 0.002 | 0.0045 | 0.15 | <0.00008 | <10000 | <0.02 | 0.087 | 0.0011 | 0.0012 | 0.0049 | <0.004 | <0.05 | <0.003 | 0.0021 | <0.007 | 0.0021 | <0.0001 | <0.03 | 0.00027 | <0.0006 | <0.00001 | <0.0003 | <0.000003 |  | 石英繊維製フィルタは、外周部破損（採じん部分は保全されていた。）
236 | 春 | 自動車排ガス | 242 | 連雀通り下連雀 | 東京都三鷹市下連雀7-15 | 354133 | 1393338 | 3 | 3.9 | 2008-06-01 | 2008-06-01 09:30 | 2008-06-02 09:00 | 23:30 | 21.4 | - | 14.2875 | 0.9 | 2.5 | 0.076865 | 0.73269 | 0.52204 | 0.47551 | 1.2175 | 0.36399 | 0.0036879 | 0.65907 | 1.4 | 0.1 | (0.06) | <0.02 | (0.05) | <0.02 | 1.8 | 2.8 | 0.11 | <0.07 | 0.06 | 0.05 | <0.2 | <0.2 | 7e-06 | <0.03 | 0.0036 | 0.0013 | 0.0032 | 0.07 | 4e-05 | <1000 | <0.02 | 0.023 | 0.00068 | 0.0007 | 0.0033 | <0.0006 | <0.007 | <0.0004 | 0.0001 | <0.002 | 0.00091 | 3e-05 | <0.006 | 0.00011 | 0.00017 | 3e-06 | <0.00005 | <0.0000007 |  | 石英繊維製フィルタは、外周部破損（採じん部分は保全されていた。）
237 | 春 | 自動車排ガス | 232 | 甲州街道国立 | 東京都国立市谷保6208 | 354055 | 1392556 | 3 | 9.5 | 2008-06-01 | 2008-06-01 09:30 | 2008-06-02 09:00 | 23:30 | 20.6 | - | 15.0066 | 1.8 | 2.8 | 0.18539 | 0.88504 | 0.61577 | 0.47944 | 1.7202 | 0.62195 | 0.025459 | 0.60407 | 1.3 | 0.1 | (0.06) | <0.02 | (0.05) | (0.02) | 1.9 | 2.7 | 0.098 | <0.06 | 0.06 | 0.06 | <0.2 | <0.2 | 7e-06 | <0.02 | 0.0037 | 0.0008 | 0.0034 | 0.07 | 3e-05 | <10000 | <0.02 | 0.024 | 0.00057 | 0.0006 | 0.0038 | <0.0007 | <0.009 | <0.0005 | 0.0009 | <0.002 | 0.0013 | 3e-05 | <0.007 | 9e-05 | 0.00012 | 3e-06 | <0.00006 | <0.0000007 |  | 石英繊維製フィルタは、外周部破損（採じん部分は保全されていた。）
238 | 春 | 自動車排ガス | 237 | 青梅街道柳沢 | 東京都西東京市柳沢2-18先 | 354332 | 1393309 | 3 | 3.4 | 2008-06-01 | 2008-06-01 09:30 | 2008-06-02 09:00 | 23:30 | 21 | - | 14.7278 | 1.3 | 2.8 | 0.55732 | 0.5118 | 0.62395 | 0.44825 | 1.3472 | 0.65999 | * | 0.65776 | 1.4 | 0.1 | (0.06) | (0.02) | (0.05) | <0.02 | 2.1 | 3 | 0.12 | <0.07 | 0.07 | 0.03 | <0.1 | <0.2 | 6e-06 | <0.03 | 0.0037 | 0.0009 | 0.0042 | 0.11 | 4e-05 | <1000 | <0.02 | 0.026 | 0.00063 | 0.0007 | 0.0032 | <0.0006 | <0.008 | 0.0006 | 0.0001 | <0.002 | 0.0013 | 4e-05 | <0.006 | 0.00012 | 0.00017 | 3e-06 | <0.00005 | <0.0000007 |  | 石英繊維製フィルタは、外周部破損（採じん部分は保全されていた。）
239 | 夏 | 一般環境 | 102 | 中央区晴海 | 東京都中央区晴海3-6-1 | 353922 | 1394644 | 3 | 110 | 2008-07-28 | 2008-07-28 09:30 | 2008-07-29 09:00 | 23:30 | 30.8 | 20.7596 | 21.5874 | 3.7 | 6 | 0.28206 | 1.9431 | 1.8081 | 1.0653 | 3.8095 | 0.68069 | 0.045233 | 0.86945 | 1 | (0.10) | 0.2 | (0.02) | 0.2 | <0.02 | 0.7 | 3.6 | 0.1 | <0.05 | 0.06 | 0.03 | <0.1 | 0.12 | 1e-05 | <0.01 | 0.0067 | 0.0018 | 0.02 | 0.11 | 0.0001 | <10000 | 0.01 | 0.037 | 0.0007 | 0.0013 | 0.0045 | <0.002 | <0.03 | <0.002 | <0.0003 | <0.005 | 0.001 | <0.00008 | <0.02 | 0.00013 | <0.0004 | <0.000009 | <0.0001 | <0.000002 | 南側マンション躯体工事、南側奥マンション工事
240 | 夏 | 一般環境 | 103 | 港区白金 | 東京都港区白金2-4-4 | 353829 | 1394354 | 3 | 100 | 2008-07-28 | 2008-07-28 09:30 | 2008-07-29 09:00 | 23:30 | 30.3 | 15.2801 | 19.0571 | 2.9 | 5.4 | 0.28189 | 1.7427 | 1.5574 | 0.9692 | 3.2055 | 0.5706 | 0.04667 | 0.90115 | 1.1 | (0.10) | 0.2 | <0.02 | 0.1 | <0.02 | 0.45 | 3.7 | 0.1 | <0.05 | 0.05 | 0.18 | 0.2 | 0.13 | <0.000004 | <0.01 | 0.0091 | 0.0019 | 0.017 | 0.15 | 0.00019 | <10000 | <0.007 | 0.029 | 0.0008 | 0.0011 | 0.0042 | <0.002 | <0.03 | 0.002 | <0.0003 | <0.005 | 0.00095 | <0.00006 | <0.02 | 0.00015 | <0.0004 | <0.000009 | <0.0002 | <0.000002
241 | 夏 | 一般環境 | 137 | 練馬区練馬 | 東京都練馬区練馬2-27-28 | 354436 | 1393913 | 3 | 800 | 2008-07-28 | 2008-07-28 09:30 | 2008-07-29 09:00 | 23:30 | 29.2 | 12.2586 | 14.8511 | 2 | 4.8 | 0.33595 | 1.6019 | 1.5202 | 0.62066 | 2.0788 | 0.6503 | 0.041239 | 0.76569 | 0.58 | (0.05) | 0.1 | <0.02 | (0.09) | <0.02 | 0.37 | 2.1 | 0.046 | <0.03 | 0.04 | <0.02 | 0.1 | <0.08 | <0.000003 | <0.01 | 0.0008 | 0.001 | 0.0094 | 0.1 | <0.00006 | <10000 | 0.005 | 0.038 | 0.0007 | 0.0007 | 0.0043 | <0.002 | <0.02 | <0.002 | <0.0003 | <0.005 | 0.0013 | <0.00008 | <0.02 | 0.00013 | <0.0004 | <0.000009 | <0.0001 | <0.000002
242 | 夏 | 一般環境 | 143 | 足立区綾瀬 | 東京都足立区綾瀬6-23 | 354613 | 1394933 | 3 | 300 | 2008-07-28 | 2008-07-28 09:30 | 2008-07-29 09:00 | 23:30 | 30.5 | 16.9689 | 19.3135 | 2.8 | 5.4 | 0.13233 | 1.9238 | 1.8381 | 0.8634 | 2.9347 | 0.54388 | 0.0049013 | 0.6335 | 0.53 | (0.09) | 0.6 | 0.08 | 0.1 | (0.04) | 0.68 | 2.4 | 0.071 | 0.12 | 0.08 | 0.04 | 0.5 | <0.06 | <0.000003 | <0.01 | 0.0013 | 0.001 | 0.015 | 0.1 | 9e-05 | <2000 | 0.012 | 0.034 | 0.0012 | 0.0012 | 0.0042 | <0.002 | <0.03 | <0.002 | <0.0003 | <0.005 | 0.0011 | <0.00007 | <0.02 | 0.00018 | <0.0004 | <0.000009 | <0.0002 | <0.000002
243 | 夏 | 一般環境 | 120 | 江戸川区鹿骨 | 東京都江戸川区鹿骨1-15-1 | 354532 | 1395306 | 3 | 450 | 2008-07-28 | 2008-07-28 09:30 | 2008-07-29 09:00 | 23:30 | 29.9 | 15.9262 | 21.444 | 2.9 | 5.8 | 0.076515 | 2.0804 | 1.8535 | 0.83927 | 3.3711 | 0.53176 | 0.021212 | 0.97658 | 0.91 | (0.09) | 0.2 | (0.02) | 0.1 | <0.02 | 0.88 | 2.8 | 0.073 | <0.03 | 0.04 | <0.02 | 0.3 | 0.07 | <0.000004 | <0.01 | 0.0015 | 0.0011 | 0.014 | <0.03 | <0.00006 | <1000 | 0.009 | 0.031 | 0.0008 | 0.0011 | 0.0049 | <0.002 | <0.03 | <0.002 | <0.0003 | <0.005 | 0.0011 | <0.00006 | <0.02 | 0.00011 | <0.0004 | <0.000008 | <0.0002 | <0.000002
244 | 夏 | 一般環境 | 124 | 青梅市東青梅 | 東京都青梅市東青梅1-11-1 | 354718 | 1391631 | 9 | 60 | 2008-07-28 | 2008-07-28 09:30 | 2008-07-29 09:00 | 23:30 | 26.8 | 9.2774 | 10.8382 | 1.4 | 3.4 | * | 1.2136 | 1.1283 | 0.45738 | 1.0999 | 0.87361 | 0.043924 | 0.59867 | 0.65 | <0.04 | (0.09) | <0.02 | (0.09) | <0.02 | (0.04) | 2 | 0.032 | <0.03 | 0.04 | <0.02 | <0.08 | <0.07 | <0.000004 | <0.009 | 0.00046 | 0.001 | 0.0036 | 0.1 | <0.00006 | <10000 | 0.004 | 0.032 | 0.0007 | 0.002 | 0.0056 | <0.002 | <0.03 | <0.002 | 0.0008 | <0.007 | 0.0016 | <0.00007 | <0.02 | 0.00015 | <0.0004 | <0.00001 | <0.0002 | <0.000003 | 南側で新庁舎建設工事
245 | 夏 | 一般環境 | 127 | 町田市中町 | 東京都町田市中町1-20-23 | 353254 | 1392648 | 22 | 30 | 2008-07-28 | 2008-07-28 09:30 | 2008-07-29 09:00 | 23:30 | 29.5 | 12.9997 | 16.2184 | 2 | 5.2 | 0.10226 | 1.8259 | 1.8834 | 0.59571 | 1.7893 | 1.0347 | 0.030743 | 0.81671 | 0.56 | (0.07) | 0.2 | <0.02 | (0.10) | <0.02 | 0.22 | 2.1 | 0.079 | <0.03 | 0.04 | 0.05 | 0.2 | <0.07 | <0.000004 | <0.01 | 0.00057 | 0.0013 | 0.0071 | 0.11 | <0.00007 | <10000 | 0.007 | 0.034 | 0.001 | 0.0097 | 0.0049 | <0.003 | <0.03 | <0.003 | <0.0003 | <0.008 | 0.0017 | <0.00008 | <0.02 | 0.00012 | <0.0004 | <0.00001 | <0.0002 | <0.000003
246 | 夏 | 一般環境 | 128 | 小金井市本町 | 東京都小金井市本町6-6-3 | 354158 | 1393009 | 15.5 | 300 | 2008-07-28 | 2008-07-28 09:30 | 2008-07-29 09:00 | 23:30 | 28.9 | 11.0806 | 14.136 | 1.8 | 4.6 | 0.067725 | 1.6465 | 1.6247 | 0.56868 | 1.602 | 0.85425 | 0.0016647 | 0.69959 | 0.48 | (0.04) | 0.2 | <0.02 | (0.09) | <0.02 | 0.22 | 1.8 | 0.068 | <0.04 | 0.05 | 0.03 | 0.2 | <0.07 | 6e-06 | <0.01 | 0.00065 | 0.001 | 0.0098 | 0.08 | <0.00006 | <10000 | 0.006 | 0.03 | 0.0006 | 0.001 | 0.0046 | <0.002 | <0.03 | <0.002 | <0.0003 | <0.006 | 0.0011 | <0.00007 | <0.02 | 0.00011 | <0.0004 | <0.00001 | <0.0002 | <0.000002 | 北西側マンション建設工事
247 | 夏 | 一般環境 | 135 | 多摩市愛宕 | 東京都多摩市愛宕1-65-1 | 353805 | 1392554 | 3 | 400 | 2008-07-28 | 2008-07-28 09:30 | 2008-07-29 09:00 | 23:30 | 27.5 | 9.5767 | 12.954 | 1.8 | 4.8 | 0.4197 | 1.4512 | 1.6278 | 0.622 | 1.7433 | 0.75379 | 0.048916 | 0.69451 | 0.45 | <0.04 | 0.1 | <0.02 | (0.08) | <0.02 | 0.17 | 1.6 | 0.042 | <0.03 | 0.04 | 0.02 | 0.14 | <0.07 | <0.000004 | <0.009 | 0.00046 | <0.0008 | 0.0047 | 0.08 | <0.00007 | <10000 | 0.005 | 0.036 | 0.0007 | 0.0013 | 0.0046 | <0.002 | <0.03 | <0.002 | <0.0003 | <0.006 | 0.0025 | <0.00007 | <0.02 | 0.00013 | <0.0004 | <0.00001 | <0.0002 | <0.000003
248 | 夏 | 自動車排ガス | 248 | 永代通り新川 | 東京都中央区新川1-3-1 | 354031 | 1394706 | 3 | 8.8 | 2008-07-28 | 2008-07-28 09:30 | 2008-07-29 09:00 | 23:30 | 31.5 | 16.1376 | 20.2059 | 5.2 | 6.7 | 0.83175 | 1.9141 | 2.1127 | 0.94352 | 4.5299 | 1.5078 | 0.050876 | 0.88121 | 0.88 | (0.07) | 0.2 | <0.02 | (0.09) | <0.02 | 0.49 | 2.8 | 0.086 | <0.04 | 0.05 | 0.02 | 0.1 | <0.06 | <0.000004 | 0.01 | 0.0037 | 0.0021 | 0.017 | 0.24 | <0.00005 | <10000 | 0.016 | 0.036 | 0.0008 | 0.0012 | 0.0046 | <0.002 | <0.03 | <0.002 | <0.0003 | <0.005 | 0.0011 | <0.00008 | <0.02 | 0.00015 | <0.0004 | <0.000009 | <0.0001 | <0.000002
249 | 夏 | 自動車排ガス | 208 | 京葉道路亀戸 | 東京都江東区亀戸7-42-17 | 354149 | 1395009 | 3 | 9.5 | 2008-07-28 | 2008-07-28 09:30 | 2008-07-29 09:00 | 23:30 | 30.9 | 20.1316 | 20.1733 | 3.5 | 5.7 | 0.072119 | 2.1266 | 1.86 | 0.91167 | 3.5056 | 0.74568 | 0.034729 | 0.77768 | 0.8 | 0.3 | 0.3 | (0.02) | 0.1 | 0.2 | 0.84 | 2.7 | 0.096 | <0.04 | 0.04 | 0.02 | 0.2 | <0.06 | <0.000003 | <0.01 | 0.0018 | 0.0013 | 0.014 | 0.1 | <0.00005 | <2000 | 0.01 | 0.037 | 0.001 | 0.0015 | 0.005 | <0.002 | <0.03 | <0.002 | <0.0003 | <0.005 | 0.0012 | <0.00007 | <0.02 | 0.00014 | <0.0004 | <0.000009 | <0.0001 | <0.000002 | 西側都営住宅工事
250 | 夏 | 自動車排ガス | 211 | 中原口交差点 | 東京都品川区西五反田7-25-1 | 353714 | 1394308 | 3 | 5.2 | 2008-07-28 | 2008-07-28 09:30 | 2008-07-29 09:00 | 23:30 | 31.5 | 17.4008 | 21.3098 | 4.3 | 5.9 | 0.12189 | 2.2011 | 1.8028 | 0.92047 | 4.3556 | 0.73866 | 0.048052 | 0.82299 | 1.2 | (0.09) | 0.1 | <0.02 | 0.1 | <0.02 | 0.38 | 3.5 | 0.089 | <0.05 | 0.04 | <0.02 | 0.1 | 0.07 | <0.000003 | <0.01 | 0.0066 | 0.002 | 0.015 | 0.18 | 0.00012 | <10000 | 0.014 | 0.033 | 0.0008 | 0.0008 | 0.0043 | <0.002 | <0.03 | <0.002 | <0.0003 | <0.005 | 0.0015 | <0.00008 | <0.02 | 0.00016 | <0.0004 | <0.00001 | <0.0002 | <0.000002
251 | 夏 | 自動車排ガス | 217 | 甲州街道大原 | 東京都渋谷区笹塚1-64-19 | 354021 | 1393941 | 3 | 7.5 | 2008-07-28 | 2008-07-28 09:30 | 2008-07-29 09:00 | 23:30 | 30.5 | 13.5416 | 17.9257 | 4.7 | 5 | 0.33511 | 1.7583 | 1.6726 | 0.6413 | 3.3829 | 1.8477 | 0.056693 | 0.57839 | 0.68 | (0.05) | 0.1 | <0.02 | 0.1 | <0.02 | 0.37 | 2.1 | 0.046 | <0.03 | 0.05 | <0.02 | <0.1 | 0.07 | 6e-06 | <0.01 | 0.00075 | 0.0012 | 0.0098 | 0.12 | <0.00007 | <10000 | 0.013 | 0.027 | 0.0007 | 0.0007 | 0.0043 | <0.002 | <0.03 | <0.002 | <0.0003 | <0.005 | 0.0015 | <0.00007 | <0.02 | 0.00012 | <0.0004 | <0.00001 | <0.0002 | <0.000002
252 | 夏 | 自動車排ガス | 243 | 北本通り王子 | 東京都北区王子5-20 | 354559 | 1394408 | 3 | 6.3 | 2008-07-28 | 2008-07-28 09:30 | 2008-07-29 09:00 | 23:30 | 29.9 | 15.8573 | 18.8384 | 4.2 | 5.2 | 0.45652 | 1.7757 | 1.7687 | 0.65265 | 3.9371 | 0.81764 | 0.027779 | 0.60618 | 0.6 | (0.09) | 0.3 | (0.03) | 0.2 | <0.02 | 0.53 | 2.2 | 0.087 | <0.04 | 0.06 | 0.02 | 0.2 | 0.1 | <0.000003 | <0.01 | 0.00097 | 0.0016 | 0.02 | 0.12 | <0.00005 | <10000 | 0.012 | 0.039 | 0.0008 | 0.001 | 0.0042 | <0.002 | <0.03 | <0.002 | <0.0003 | <0.005 | 0.0015 | <0.00006 | <0.02 | 0.00017 | <0.0004 | <0.000009 | <0.0002 | <0.000002 | 北西約35mでマンション解体工事
253 | 夏 | 自動車排ガス | 242 | 連雀通り下連雀 | 東京都三鷹市下連雀7-15 | 354133 | 1393338 | 3 | 3.9 | 2008-07-28 | 2008-07-28 09:30 | 2008-07-29 09:00 | 23:30 | 30.7 | 14.4248 | 15.7609 | 2.5 | 5.5 | 0.031809 | 2.0313 | 1.9721 | 0.65881 | 2.3117 | 0.91762 | 0.035574 | 0.80266 | 0.55 | (0.05) | 0.2 | <0.02 | 0.1 | <0.02 | 0.24 | 1.9 | 0.052 | <0.04 | 0.06 | <0.02 | 0.1 | 0.05 | 6e-06 | <0.01 | 0.00068 | 0.001 | 0.0068 | 0.06 | <0.00006 | <10000 | 0.008 | 0.035 | 0.0007 | 0.0008 | 0.0043 | <0.002 | <0.03 | <0.002 | <0.0003 | <0.005 | 0.0013 | <0.00008 | <0.02 | 0.00015 | <0.0004 | <0.00001 | <0.0001 | <0.000002 | 三鷹通りで夜間路面補修工事
254 | 夏 | 自動車排ガス | 232 | 甲州街道国立 | 東京都国立市谷保6208 | 354055 | 1392556 | 3 | 9.5 | 2008-07-28 | 2008-07-28 09:30 | 2008-07-29 09:00 | 23:30 | 29.5 | 10.8942 | 14.5386 | 3.8 | 4.5 | 0.070347 | 1.8461 | 1.6559 | 0.54773 | 2.3503 | 1.8692 | 0.0016668 | 0.42504 | 0.46 | <0.04 | 0.2 | <0.02 | 0.1 | <0.02 | 0.19 | 1.7 | 0.039 | <0.03 | 0.05 | <0.02 | 0.14 | 0.06 | <0.000004 | <0.01 | 0.0005 | 0.0012 | 0.0059 | 0.14 | <0.00008 | <10000 | 0.008 | 0.042 | 0.0007 | 0.0009 | 0.0052 | <0.003 | <0.03 | <0.002 | <0.0003 | <0.007 | 0.0019 | <0.00009 | <0.02 | 0.00014 | <0.0004 | <0.00001 | <0.0002 | <0.000003 | 水道管新設工事
255 | 夏 | 自動車排ガス | 237 | 青梅街道柳沢 | 東京都西東京市柳沢2-18先 | 354332 | 1393309 | 3 | 3.4 | 2008-07-28 | 2008-07-28 09:30 | 2008-07-29 09:00 | 23:30 | 30.1 | 13.3756 | 17.0372 | 3.8 | 6.3 | 0.0033484 | 2.2718 | 2.9708 | 0.62061 | 2.0405 | 2.1861 | 0 | 0.46333 | 0.4 | <0.04 | (0.10) | <0.02 | 0.1 | <0.02 | 0.14 | 1.3 | 0.054 | <0.04 | 0.05 | 0.03 | 0.2 | 0.11 | <0.000004 | <0.01 | 0.00069 | 0.001 | 0.008 | 0.1 | <0.00006 | <10000 | 0.011 | 0.033 | 0.0006 | 0.0009 | 0.0044 | <0.002 | <0.03 | <0.002 | <0.0003 | <0.006 | 0.0016 | <0.00007 | <0.02 | 0.00015 | <0.0004 | <0.00001 | <0.0001 | <0.000002
256 | 夏 | 一般環境 | 102 | 中央区晴海 | 東京都中央区晴海3-6-1 | 353922 | 1394644 | 3 | 110 | 2008-07-29 | 2008-07-29 09:30 | 2008-07-30 09:00 | 23:30 | 27.8 | 13.7478 | 16.9439 | 2.1 | 2.8 | * | 1.1045 | 0.70633 | 0.5762 | 2.2549 | 0.57491 | 0.040091 | 0.76057 | 1.9 | 0.1 | 0.1 | <0.02 | 0.2 | <0.02 | 0.34 | 6.2 | 0.12 | <0.05 | 0.04 | <0.02 | 0.1 | 0.07 | 1e-05 | <0.01 | 0.0062 | 0.0018 | 0.0093 | 0.11 | 0.0001 | <10000 | <0.006 | 0.037 | 0.0007 | 0.0013 | 0.0045 | <0.002 | <0.03 | <0.002 | <0.0003 | <0.005 | 0.001 | <0.00008 | <0.02 | 0.00013 | <0.0004 | <0.000009 | <0.0001 | <0.000002 | 南側マンション躯体工事、南側奥マンション工事
257 | 夏 | 一般環境 | 103 | 港区白金 | 東京都港区白金2-4-4 | 353829 | 1394354 | 3 | 100 | 2008-07-29 | 2008-07-29 09:30 | 2008-07-30 09:00 | 23:30 | 27.6 | 13.6492 | 18.3804 | 2.1 | 3.3 | * | 1.1807 | 0.86523 | 0.60929 | 2.3432 | 0.52518 | 0.050436 | 0.7865 | 1.9 | 0.1 | 0.1 | <0.02 | 0.1 | <0.02 | 0.35 | 6.2 | 0.13 | <0.05 | 0.03 | <0.02 | 0.2 | 0.06 | <0.000004 | <0.01 | 0.0074 | 0.0019 | 0.0083 | 0.15 | 0.00019 | <10000 | 0.007 | 0.029 | 0.0008 | 0.0011 | 0.0042 | <0.002 | <0.03 | 0.002 | <0.0003 | <0.005 | 0.00095 | <0.00006 | <0.02 | 0.00015 | <0.0004 | <0.000009 | <0.0002 | <0.000002
258 | 夏 | 一般環境 | 137 | 練馬区練馬 | 東京都練馬区練馬2-27-28 | 354436 | 1393913 | 3 | 800 | 2008-07-29 | 2008-07-29 09:30 | 2008-07-30 09:00 | 23:30 | 28 | 16.253 | 14.1769 | 1.3 | 2.4 | * | 1.0232 | 0.55453 | 0.48119 | 1.2699 | 0.58 | 0.052779 | 0.62441 | 1.5 | (0.08) | (0.10) | <0.02 | 0.2 | <0.02 | 0.34 | 5.1 | 0.082 | <0.04 | 0.03 | <0.02 | <0.1 | <0.06 | <0.000003 | <0.01 | 0.0032 | 0.001 | 0.006 | 0.1 | <0.00006 | <10000 | 0.005 | 0.038 | 0.0007 | 0.0007 | 0.0043 | <0.002 | <0.02 | <0.002 | <0.0003 | <0.005 | 0.0013 | <0.00008 | <0.02 | 0.00013 | <0.0004 | <0.000009 | <0.0001 | <0.000002
259 | 夏 | 一般環境 | 143 | 足立区綾瀬 | 東京都足立区綾瀬6-23 | 354613 | 1394933 | 3 | 300 | 2008-07-29 | 2008-07-29 09:30 | 2008-07-30 09:00 | 23:30 | 28.4 | 12.6876 | 15.4002 | 1.1 | 2.5 | * | 1.1654 | 0.51167 | 0.43336 | 1.3371 | 0.43612 | 0 | 0.65736 | 1.5 | (0.08) | 0.1 | <0.02 | 0.1 | <0.02 | 0.31 | 4.8 | 0.087 | <0.04 | 0.03 | <0.02 | 0.14 | <0.06 | <0.000003 | <0.01 | 0.0033 | 0.001 | 0.0067 | 0.1 | 9e-05 | <2000 | <0.005 | 0.034 | 0.0012 | 0.0012 | 0.0042 | <0.002 | <0.03 | <0.002 | <0.0003 | <0.005 | 0.0011 | <0.00007 | <0.02 | 0.00018 | <0.0004 | <0.000009 | <0.0002 | <0.000002
260 | 夏 | 一般環境 | 120 | 江戸川区鹿骨 | 東京都江戸川区鹿骨1-15-1 | 354532 | 1395306 | 3 | 450 | 2008-07-29 | 2008-07-29 09:30 | 2008-07-30 09:00 | 23:30 | 28 | 14.8309 | 18.2225 | 1.9 | 3 | * | 1.059 | 0.75674 | 0.62284 | 2.0979 | 0.60403 | 0.038978 | 0.81939 | 1.8 | 0.1 | 0.1 | <0.02 | 0.2 | <0.02 | 0.23 | 5.5 | 0.12 | <0.04 | 0.03 | <0.02 | <0.1 | 0.13 | <0.000004 | <0.01 | 0.0046 | 0.0011 | 0.0086 | <0.03 | <0.00006 | <1000 | 0.006 | 0.031 | 0.0008 | 0.0011 | 0.0049 | <0.002 | <0.03 | <0.002 | <0.0003 | <0.005 | 0.0011 | <0.00006 | <0.02 | 0.00011 | <0.0004 | <0.000008 | <0.0002 | <0.000002
261 | 夏 | 一般環境 | 124 | 青梅市東青梅 | 東京都青梅市東青梅1-11-1 | 354718 | 1391631 | 9 | 60 | 2008-07-29 | 2008-07-29 09:30 | 2008-07-30 09:00 | 23:30 | 27.8 | 17.7088 | 22.2979 | 1.7 | 3 | * | 1.2634 | 0.72993 | 0.56701 | 1.889 | 0.64197 | 0.0017296 | 0.83495 | 2.2 | (0.06) | 0.2 | <0.02 | (0.09) | <0.02 | 0.47 | 6.8 | 0.069 | <0.04 | 0.04 | <0.02 | 0.15 | <0.06 | <0.000004 | <0.01 | 0.0033 | 0.001 | 0.0062 | 0.1 | <0.00006 | <10000 | 0.021 | 0.032 | 0.0007 | 0.002 | 0.0056 | <0.002 | <0.03 | <0.002 | 0.0008 | <0.007 | 0.0016 | <0.00007 | <0.02 | 0.00015 | <0.0004 | <0.00001 | <0.0002 | <0.000003 | 南側で新庁舎建設工事
262 | 夏 | 一般環境 | 127 | 町田市中町 | 東京都町田市中町1-20-23 | 353254 | 1392648 | 22 | 30 | 2008-07-29 | 2008-07-29 09:30 | 2008-07-30 09:00 | 23:30 | 27.7 | 16.897 | 19.743 | 1.3 | 3 | * | 1.2447 | 0.71924 | 0.51903 | 1.6267 | 0.50644 | 0 | 0.8033 | 2.1 | (0.10) | 0.2 | <0.02 | (0.07) | <0.02 | 0.87 | 6.4 | 0.1 | <0.04 | 0.04 | 0.03 | <0.1 | <0.06 | <0.000004 | <0.01 | 0.0038 | 0.0013 | 0.0061 | 0.11 | <0.00007 | <10000 | 0.006 | 0.034 | 0.001 | 0.0097 | 0.0049 | <0.003 | <0.03 | <0.003 | <0.0003 | <0.008 | 0.0017 | <0.00008 | <0.02 | 0.00012 | <0.0004 | <0.00001 | <0.0002 | <0.000003
263 | 夏 | 一般環境 | 128 | 小金井市本町 | 東京都小金井市本町6-6-3 | 354158 | 1393009 | 15.5 | 300 | 2008-07-29 | 2008-07-29 09:30 | 2008-07-30 09:00 | 23:30 | 28.3 | 12.9431 | 16.4387 | 1.2 | 2.4 | * | 1.1914 | 0.52547 | 0.41818 | 1.2789 | 0.56691 | 0.051213 | 0.68202 | 1.8 | (0.07) | 0.1 | <0.02 | 0.1 | <0.02 | 0.37 | 5.6 | 0.086 | <0.04 | 0.03 | <0.02 | <0.1 | <0.05 | 6e-06 | <0.01 | 0.0034 | 0.001 | 0.0058 | 0.08 | <0.00006 | <10000 | <0.005 | 0.03 | 0.0006 | 0.001 | 0.0046 | <0.002 | <0.03 | <0.002 | <0.0003 | <0.006 | 0.0011 | <0.00007 | <0.02 | 0.00011 | <0.0004 | <0.00001 | <0.0002 | <0.000002 | 北西側マンション建設工事
264 | 夏 | 一般環境 | 135 | 多摩市愛宕 | 東京都多摩市愛宕1-65-1 | 353805 | 1392554 | 3 | 400 | 2008-07-29 | 2008-07-29 09:30 | 2008-07-30 09:00 | 23:30 | 26.6 | 13.6113 | 18.3344 | 1.4 | 2.6 | * | 1.055 | 0.61362 | 0.51541 | 1.4469 | 0.61298 | 0.052708 | 0.70927 | 2 | (0.06) | (0.09) | <0.02 | (0.06) | <0.02 | 0.66 | 5.8 | 0.074 | <0.04 | 0.03 | <0.02 | 0.1 | <0.06 | <0.000004 | <0.009 | 0.0034 | <0.0008 | 0.0047 | 0.08 | <0.00007 | <10000 | <0.005 | 0.036 | 0.0007 | 0.0013 | 0.0046 | <0.002 | <0.03 | <0.002 | <0.0003 | <0.006 | 0.0025 | <0.00007 | <0.02 | 0.00013 | <0.0004 | <0.00001 | <0.0002 | <0.000003
265 | 夏 | 自動車排ガス | 248 | 永代通り新川 | 東京都中央区新川1-3-1 | 354031 | 1394706 | 3 | 8.8 | 2008-07-29 | 2008-07-29 09:30 | 2008-07-30 09:00 | 23:30 | 29 | 15.1702 | 19.5801 | 2.4 | 3.1 | * | 1.3624 | 0.65744 | 0.59664 | 2.5103 | 0.63623 | 0.020596 | 0.77051 | 1.9 | 0.1 | 0.1 | <0.02 | 0.2 | <0.02 | 0.45 | 6.2 | 0.12 | <0.04 | 0.03 | <0.02 | 0.2 | 0.09 | <0.000004 | <0.01 | 0.0057 | 0.0021 | 0.0079 | 0.24 | <0.00005 | <10000 | 0.007 | 0.036 | 0.0008 | 0.0012 | 0.0046 | <0.002 | <0.03 | <0.002 | <0.0003 | <0.005 | 0.0011 | <0.00008 | <0.02 | 0.00015 | <0.0004 | <0.000009 | <0.0001 | <0.000002
266 | 夏 | 自動車排ガス | 208 | 京葉道路亀戸 | 東京都江東区亀戸7-42-17 | 354149 | 1395009 | 3 | 9.5 | 2008-07-29 | 2008-07-29 09:30 | 2008-07-30 09:00 | 23:30 | 28.5 | 15.1635 | 19.0545 | 2.1 | 3.2 | * | 1.205 | 0.74247 | 0.63737 | 2.2407 | 0.64823 | 0.044072 | 0.80134 | 1.8 | 0.1 | 0.1 | <0.02 | 0.1 | <0.02 | 0.34 | 5.7 | 0.14 | <0.04 | 0.03 | <0.02 | 0.1 | <0.08 | <0.000003 | <0.01 | 0.0054 | 0.0013 | 0.0083 | 0.1 | <0.00005 | <2000 | 0.007 | 0.037 | 0.001 | 0.0015 | 0.005 | <0.002 | <0.03 | <0.002 | <0.0003 | <0.005 | 0.0012 | <0.00007 | <0.02 | 0.00014 | <0.0004 | <0.000009 | <0.0001 | <0.000002 | 西側都営住宅工事
267 | 夏 | 自動車排ガス | 211 | 中原口交差点 | 東京都品川区西五反田7-25-1 | 353714 | 1394308 | 3 | 5.2 | 2008-07-29 | 2008-07-29 09:30 | 2008-07-30 09:00 | 23:30 | 28.5 | 17.0137 | 19.6166 | 2.6 | 2.9 | * | 1.4136 | 0.66001 | 0.56117 | 2.5244 | 0.69533 | 0 | 0.65436 | 1.9 | 0.1 | 0.1 | (0.02) | 0.1 | <0.02 | 0.44 | 6.2 | 0.12 | <0.05 | 0.04 | <0.02 | 0.2 | <0.07 | <0.000003 | <0.01 | 0.0063 | 0.002 | 0.011 | 0.18 | 0.00012 | <10000 | 0.011 | 0.033 | 0.0008 | 0.0008 | 0.0043 | <0.002 | <0.03 | <0.002 | <0.0003 | <0.005 | 0.0015 | <0.00008 | <0.02 | 0.00016 | <0.0004 | <0.00001 | <0.0002 | <0.000002
268 | 夏 | 自動車排ガス | 217 | 甲州街道大原 | 東京都渋谷区笹塚1-64-19 | 354021 | 1393941 | 3 | 7.5 | 2008-07-29 | 2008-07-29 09:30 | 2008-07-30 09:00 | 23:30 | 28.2 | 13.5153 | 17.4196 | 2.6 | 2.7 | * | 1.251 | 0.65389 | 0.52268 | 2.0799 | 0.9981 | 0.060452 | 0.57107 | 1.7 | (0.09) | 0.1 | <0.02 | 0.1 | <0.02 | 0.5 | 5.5 | 0.094 | <0.04 | 0.03 | <0.02 | 0.2 | 0.11 | 6e-06 | <0.01 | 0.0038 | 0.0012 | 0.0067 | 0.12 | <0.00007 | <10000 | 0.01 | 0.027 | 0.0007 | 0.0007 | 0.0043 | <0.002 | <0.03 | <0.002 | <0.0003 | <0.005 | 0.0015 | <0.00007 | <0.02 | 0.00012 | <0.0004 | <0.00001 | <0.0002 | <0.000002
269 | 夏 | 自動車排ガス | 243 | 北本通り王子 | 東京都北区王子5-20 | 354559 | 1394408 | 3 | 6.3 | 2008-07-29 | 2008-07-29 09:30 | 2008-07-30 09:00 | 23:30 | 28.3 | 14.9529 | 16.7165 | 2.4 | 2.8 | * | 1.3877 | 0.67048 | 0.48429 | 2.1947 | 0.8187 | 0.0016962 | 0.5661 | 1.6 | (0.09) | (0.09) | <0.02 | 0.2 | <0.02 | 0.43 | 5.1 | 0.081 | <0.04 | 0.03 | <0.02 | 0.1 | <0.07 | <0.000003 | <0.01 | 0.003 | 0.0016 | 0.0079 | 0.12 | <0.00005 | <10000 | <0.005 | 0.039 | 0.0008 | 0.001 | 0.0042 | <0.002 | <0.03 | <0.002 | <0.0003 | <0.005 | 0.0015 | <0.00006 | <0.02 | 0.00017 | <0.0004 | <0.000009 | <0.0002 | <0.000002 | 北西約35mでマンション解体工事
270 | 夏 | 自動車排ガス | 242 | 連雀通り下連雀 | 東京都三鷹市下連雀7-15 | 354133 | 1393338 | 3 | 3.9 | 2008-07-29 | 2008-07-29 09:30 | 2008-07-30 09:00 | 23:30 | 29 | 14.4835 | 17.5816 | 1.6 | 3.6 | * | 1.5203 | 0.94276 | 0.56145 | 1.7325 | 0.64247 | 0.04582 | 0.86267 | 1.6 | (0.09) | (0.09) | <0.02 | (0.09) | <0.02 | 0.48 | 5.4 | 0.088 | <0.04 | 0.02 | <0.02 | <0.1 | <0.06 | 6e-06 | <0.01 | 0.0036 | 0.001 | 0.0046 | 0.06 | <0.00006 | <10000 | 0.005 | 0.035 | 0.0007 | 0.0008 | 0.0043 | <0.002 | <0.03 | <0.002 | <0.0003 | <0.005 | 0.0013 | <0.00008 | <0.02 | 0.00015 | <0.0004 | <0.00001 | <0.0001 | <0.000002 | 三鷹通りで夜間路面補修工事
271 | 夏 | 自動車排ガス | 232 | 甲州街道国立 | 東京都国立市谷保6208 | 354055 | 1392556 | 3 | 9.5 | 2008-07-29 | 2008-07-29 09:30 | 2008-07-30 09:00 | 23:30 | 28.4 | 18.0877 | 20.6303 | 3.7 | 3 | * | 1.4958 | 0.68636 | 0.55863 | 2.9553 | 1.2239 | 0.051375 | 0.51023 | 2 | (0.08) | 0.1 | <0.02 | (0.09) | <0.02 | 0.87 | 5.8 | 0.085 | <0.04 | 0.03 | <0.02 | <0.1 | <0.05 | <0.000004 | <0.01 | 0.0033 | 0.0012 | 0.0049 | 0.14 | <0.00008 | <10000 | 0.009 | 0.042 | 0.0007 | 0.0009 | 0.0052 | <0.003 | <0.03 | <0.002 | <0.0003 | <0.007 | 0.0019 | <0.00009 | <0.02 | 0.00014 | <0.0004 | <0.00001 | <0.0002 | <0.000003 | 水道管新設工事
272 | 夏 | 自動車排ガス | 237 | 青梅街道柳沢 | 東京都西東京市柳沢2-18先 | 354332 | 1393309 | 3 | 3.4 | 2008-07-29 | 2008-07-29 09:30 | 2008-07-30 09:00 | 23:30 | 29 | 14.7501 | 18.2279 | 3 | 1.9 | * | 1.0973 | 0.61588 | 0.39467 | 1.3648 | 1.9907 | 0.046502 | 0.36825 | 1.1 | <0.04 | (0.06) | <0.02 | (0.09) | <0.02 | 0.15 | 3.5 | 0.071 | <0.04 | 0.03 | <0.02 | 0.1 | 0.05 | <0.000004 | <0.01 | 0.0031 | 0.001 | 0.0042 | 0.1 | <0.00006 | <10000 | 0.007 | 0.033 | 0.0006 | 0.0009 | 0.0044 | <0.002 | <0.03 | <0.002 | <0.0003 | <0.006 | 0.0016 | <0.00007 | <0.02 | 0.00015 | <0.0004 | <0.00001 | <0.0001 | <0.000002
273 | 夏 | 一般環境 | 102 | 中央区晴海 | 東京都中央区晴海3-6-1 | 353922 | 1394644 | 3 | 110 | 2008-07-30 | 2008-07-30 09:30 | 2008-07-31 09:00 | 23:30 | 26.7 | 8.9945 | 11.4199 | 1.3 | 2 | 0.04404 | 0.64787 | 0.44976 | 0.37061 | 0.99429 | 0.8163 | 0.031837 | 0.50771 | 0.87 | 0.2 | (0.03) | <0.02 | (0.08) | <0.02 | 0.17 | 2.9 | 0.21 | <0.03 | 0.02 | 0.04 | <0.1 | 0.08 | 1e-05 | <0.009 | 0.0021 | 0.0018 | 0.004 | 0.11 | 0.0001 | <10000 | <0.004 | 0.037 | 0.0007 | 0.0013 | 0.0045 | <0.002 | <0.03 | <0.002 | <0.0003 | <0.005 | 0.001 | <0.00008 | <0.02 | 0.00013 | <0.0004 | <0.000009 | <0.0001 | <0.000002 | 南側マンション躯体工事、南側奥マンション工事
274 | 夏 | 一般環境 | 103 | 港区白金 | 東京都港区白金2-4-4 | 353829 | 1394354 | 3 | 100 | 2008-07-30 | 2008-07-30 09:30 | 2008-07-31 09:00 | 23:30 | 26.8 | 9.0766 | 11.2063 | 1.1 | 1.7 | 0.0077753 | 0.5681 | 0.34445 | 0.30666 | 0.93344 | 0.60206 | 0.040116 | 0.47067 | 0.97 | 0.2 | (0.04) | <0.02 | (0.09) | <0.02 | 0.18 | 3 | 0.22 | <0.04 | 0.02 | 0.02 | <0.1 | <0.07 | <0.000004 | <0.01 | 0.0038 | 0.0019 | 0.0038 | 0.15 | 0.00019 | <10000 | <0.005 | 0.029 | 0.0008 | 0.0011 | 0.0042 | <0.002 | <0.03 | 0.002 | <0.0003 | <0.005 | 0.00095 | <0.00006 | <0.02 | 0.00015 | <0.0004 | <0.000009 | <0.0002 | <0.000002
275 | 夏 | 一般環境 | 137 | 練馬区練馬 | 東京都練馬区練馬2-27-28 | 354436 | 1393913 | 3 | 800 | 2008-07-30 | 2008-07-30 09:30 | 2008-07-31 09:00 | 23:30 | 26.9 | 9.4623 | 11.5558 | 0.9 | 1.7 | * | 0.58308 | 0.31184 | 0.31516 | 0.86845 | 0.49408 | 0.026151 | 0.5286 | 1 | 0.2 | (0.05) | <0.02 | (0.06) | <0.02 | 0.2 | 3.2 | 0.2 | 0.03 | 0.02 | 0.03 | <0.1 | <0.08 | <0.000003 | <0.009 | 0.0014 | 0.001 | 0.0052 | 0.1 | <0.00006 | <10000 | <0.004 | 0.038 | 0.0007 | 0.0007 | 0.0043 | <0.002 | <0.02 | <0.002 | <0.0003 | <0.005 | 0.0013 | <0.00008 | <0.02 | 0.00013 | <0.0004 | <0.000009 | <0.0001 | <0.000002
276 | 夏 | 一般環境 | 143 | 足立区綾瀬 | 東京都足立区綾瀬6-23 | 354613 | 1394933 | 3 | 300 | 2008-07-30 | 2008-07-30 09:30 | 2008-07-31 09:00 | 23:30 | 27 | 8.3482 | 10.01 | 0.5 | 1.5 | * | 0.50996 | 0.37871 | 0.23815 | 0.66762 | 0.3245 | 0 | 0.47867 | 0.88 | 0.2 | (0.03) | <0.02 | (0.06) | <0.02 | 0.17 | 2.8 | 0.18 | <0.03 | <0.01 | 0.02 | <0.1 | <0.06 | <0.000003 | <0.008 | 0.0013 | 0.001 | 0.002 | 0.1 | 9e-05 | <2000 | <0.004 | 0.034 | 0.0012 | 0.0012 | 0.0042 | <0.002 | <0.03 | <0.002 | <0.0003 | <0.005 | 0.0011 | <0.00007 | <0.02 | 0.00018 | <0.0004 | <0.000009 | <0.0002 | <0.000002
277 | 夏 | 一般環境 | 120 | 江戸川区鹿骨 | 東京都江戸川区鹿骨1-15-1 | 354532 | 1395306 | 3 | 450 | 2008-07-30 | 2008-07-30 09:30 | 2008-07-31 09:00 | 23:30 | 26.5 | 9.2259 | 9.7775 | 0.5 | 1.8 | 0.15387 | 0.61319 | 0.34907 | 0.28452 | 0.4659 | 0.36039 | 0.058419 | 0.35719 | 0.56 | (0.07) | (0.06) | <0.02 | 0.1 | <0.02 | <0.02 | 1.6 | 0.22 | <0.03 | 0.02 | 0.05 | <0.2 | <0.06 | <0.000004 | <0.008 | 0.0017 | 0.0011 | 0.002 | <0.03 | <0.00006 | <1000 | <0.004 | 0.031 | 0.0008 | 0.0011 | 0.0049 | <0.002 | <0.03 | <0.002 | <0.0003 | <0.005 | 0.0011 | <0.00006 | <0.02 | 0.00011 | <0.0004 | <0.000008 | <0.0002 | <0.000002
278 | 夏 | 一般環境 | 124 | 青梅市東青梅 | 東京都青梅市東青梅1-11-1 | 354718 | 1391631 | 9 | 60 | 2008-07-30 | 2008-07-30 09:30 | 2008-07-31 09:00 | 23:30 | 26.5 | 12.7342 | 13.9302 | 1 | 2 | * | 0.58256 | 0.46266 | 0.37444 | 1.1284 | 0.58007 | 0.0032968 | 0.66843 | 1.2 | 0.1 | (0.07) | <0.02 | 0.2 | <0.02 | 0.28 | 3.7 | 0.13 | <0.03 | 0.02 | <0.02 | <0.1 | 0.07 | <0.000004 | <0.008 | 0.0012 | 0.001 | 0.0053 | 0.1 | <0.00006 | <10000 | <0.004 | 0.032 | 0.0007 | 0.002 | 0.0056 | <0.002 | <0.03 | <0.002 | 0.0008 | <0.007 | 0.0016 | <0.00007 | <0.02 | 0.00015 | <0.0004 | <0.00001 | <0.0002 | <0.000003 | 南側で新庁舎建設工事
279 | 夏 | 一般環境 | 127 | 町田市中町 | 東京都町田市中町1-20-23 | 353254 | 1392648 | 22 | 30 | 2008-07-30 | 2008-07-30 09:30 | 2008-07-31 09:00 | 23:30 | 27.8 | 10.0406 | 13.2665 | 1.1 | 1.9 | 0.057947 | 0.51039 | 0.40086 | 0.3733 | 1.1055 | 0.54382 | 0.048985 | 0.5711 | 1.1 | 0.2 | (0.07) | (0.02) | 0.1 | <0.02 | 0.21 | 3.7 | 0.19 | <0.04 | 0.02 | 0.03 | <0.1 | <0.06 | <0.000004 | <0.009 | 0.0019 | 0.0013 | 0.004 | 0.11 | <0.00007 | <10000 | <0.004 | 0.034 | 0.001 | 0.0097 | 0.0049 | <0.003 | <0.03 | <0.003 | <0.0003 | <0.008 | 0.0017 | <0.00008 | <0.02 | 0.00012 | <0.0004 | <0.00001 | <0.0002 | <0.000003
280 | 夏 | 一般環境 | 128 | 小金井市本町 | 東京都小金井市本町6-6-3 | 354158 | 1393009 | 15.5 | 300 | 2008-07-30 | 2008-07-30 09:30 | 2008-07-31 09:00 | 23:30 | 27.5 | 10.3306 | 12.3958 | 1 | 1.9 | * | 0.55698 | 0.3925 | 0.3728 | 0.99125 | 0.58681 | 0.0093748 | 0.58694 | 1 | 0.2 | (0.05) | <0.02 | (0.07) | <0.02 | 0.19 | 3.3 | 0.2 | <0.04 | 0.01 | 0.02 | <0.1 | <0.09 | 6e-06 | <0.009 | 0.0016 | 0.001 | 0.0067 | 0.08 | <0.00006 | <10000 | 0.005 | 0.03 | 0.0006 | 0.001 | 0.0046 | <0.002 | <0.03 | <0.002 | <0.0003 | <0.006 | 0.0011 | <0.00007 | <0.02 | 0.00011 | <0.0004 | <0.00001 | <0.0002 | <0.000002 | 北西側マンション建設工事
281 | 夏 | 一般環境 | 135 | 多摩市愛宕 | 東京都多摩市愛宕1-65-1 | 353805 | 1392554 | 3 | 400 | 2008-07-30 | 2008-07-30 09:30 | 2008-07-31 09:00 | 23:30 | 26 | 10.1079 | 13.0081 | 0.9 | 1.7 | 0.038273 | 0.40105 | 0.40103 | 0.35929 | 0.9624 | 0.4027 | 0.0017233 | 0.51484 | 0.99 | 0.2 | 0.5 | (0.04) | (0.06) | <0.02 | 0.22 | 3.7 | 0.17 | 0.05 | 0.08 | 0.03 | 0.4 | <0.07 | <0.000004 | <0.01 | 0.0014 | <0.0008 | 0.0035 | 0.08 | <0.00007 | <10000 | 0.011 | 0.036 | 0.0007 | 0.0013 | 0.0046 | <0.002 | <0.03 | <0.002 | <0.0003 | <0.006 | 0.0025 | <0.00007 | <0.02 | 0.00013 | <0.0004 | <0.00001 | <0.0002 | <0.000003
282 | 夏 | 自動車排ガス | 248 | 永代通り新川 | 東京都中央区新川1-3-1 | 354031 | 1394706 | 3 | 8.8 | 2008-07-30 | 2008-07-30 11:00 | 2008-07-31 10:00 | 23:00 | 28 | 9.824 | 12.6582 | 2 | 2.3 | 0.11406 | 0.86656 | 0.47987 | 0.37898 | 1.216 | 1.1779 | 0.039601 | 0.47482 | 0.89 | 0.2 | (0.03) | <0.02 | (0.05) | <0.02 | 0.21 | 2.7 | 0.21 | <0.03 | 0.01 | 0.03 | <0.1 | 0.07 | <0.000004 | <0.008 | 0.0015 | 0.0021 | 0.0032 | 0.24 | <0.00005 | <10000 | 0.005 | 0.036 | 0.0008 | 0.0012 | 0.0046 | <0.002 | <0.03 | <0.002 | <0.0003 | <0.005 | 0.0011 | <0.00008 | <0.02 | 0.00015 | <0.0004 | <0.000009 | <0.0001 | <0.000002 |  | 石英繊維製フィルタ、PTFE製フィルタともに11:00-翌10:00の23:00採取
283 | 夏 | 自動車排ガス | 208 | 京葉道路亀戸 | 東京都江東区亀戸7-42-17 | 354149 | 1395009 | 3 | 9.5 | 2008-07-30 | 2008-07-30 09:30 | 2008-07-31 09:00 | 23:30 | 27.4 | 8.5059 | 10.4697 | 1.1 | 1.7 | * | 0.5607 | 0.35739 | 0.33239 | 0.87912 | 0.64416 | 0.020288 | 0.46953 | 0.87 | 0.2 | <0.03 | <0.02 | 0.1 | (0.04) | 0.2 | 2.9 | 0.19 | <0.03 | 0.02 | 0.04 | <0.1 | 0.06 | <0.000003 | <0.008 | 0.0014 | 0.0013 | 0.0029 | 0.1 | <0.00005 | <2000 | <0.004 | 0.037 | 0.001 | 0.0015 | 0.005 | <0.002 | <0.03 | <0.002 | <0.0003 | <0.005 | 0.0012 | <0.00007 | <0.02 | 0.00014 | <0.0004 | <0.000009 | <0.0001 | <0.000002 | 西側都営住宅工事
284 | 夏 | 自動車排ガス | 211 | 中原口交差点 | 東京都品川区西五反田7-25-1 | 353714 | 1394308 | 3 | 5.2 | 2008-07-30 | 2008-07-30 09:30 | 2008-07-31 09:00 | 23:30 | 27.6 | 10.3607 | 12.8983 | 1.9 | 2.3 | 0.12467 | 0.81046 | 0.51749 | 0.40418 | 1.3007 | 0.99691 | 0.045231 | 0.48735 | 0.92 | 0.2 | (0.06) | (0.03) | 0.2 | (0.04) | 0.28 | 3 | 0.21 | 0.06 | 0.03 | 0.03 | <0.1 | <0.08 | <0.000003 | <0.01 | 0.0033 | 0.002 | 0.0048 | 0.18 | 0.00012 | <10000 | 0.008 | 0.033 | 0.0008 | 0.0008 | 0.0043 | <0.002 | <0.03 | <0.002 | <0.0003 | <0.005 | 0.0015 | <0.00008 | <0.02 | 0.00016 | <0.0004 | <0.00001 | <0.0002 | <0.000002
285 | 夏 | 自動車排ガス | 217 | 甲州街道大原 | 東京都渋谷区笹塚1-64-19 | 354021 | 1393941 | 3 | 7.5 | 2008-07-30 | 2008-07-30 09:30 | 2008-07-31 09:00 | 23:30 | 27.3 | 11.5003 | 13.4287 | 2.2 | 2.1 | 0.043156 | 0.65469 | 0.51195 | 0.41576 | 1.5876 | 1.0491 | 0.038719 | 0.5052 | 1 | 0.2 | (0.06) | <0.02 | (0.07) | <0.02 | 0.19 | 3.2 | 0.18 | 0.03 | 0.01 | <0.02 | <0.1 | <0.06 | 6e-06 | <0.009 | 0.0014 | 0.0012 | 0.0038 | 0.12 | <0.00007 | <10000 | 0.007 | 0.027 | 0.0007 | 0.0007 | 0.0043 | <0.002 | <0.03 | <0.002 | <0.0003 | <0.005 | 0.0015 | <0.00007 | <0.02 | 0.00012 | <0.0004 | <0.00001 | <0.0002 | <0.000002
286 | 夏 | 自動車排ガス | 243 | 北本通り王子 | 東京都北区王子5-20 | 354559 | 1394408 | 3 | 6.3 | 2008-07-30 | 2008-07-30 09:30 | 2008-07-31 09:00 | 23:30 | 27.3 | 11.3834 | 11.1257 | 1 | 1.7 | * | 0.633 | 0.30839 | 0.30333 | 0.87902 | 0.57222 | 0.015167 | 0.45884 | 0.92 | 0.2 | (0.06) | <0.02 | 0.1 | (0.03) | 0.2 | 3 | 0.21 | 0.04 | 0.02 | 0.02 | <0.1 | <0.06 | <0.000003 | <0.008 | 0.0014 | 0.0016 | 0.0029 | 0.12 | <0.00005 | <10000 | <0.004 | 0.039 | 0.0008 | 0.001 | 0.0042 | <0.002 | <0.03 | <0.002 | <0.0003 | <0.005 | 0.0015 | <0.00006 | <0.02 | 0.00017 | <0.0004 | <0.000009 | <0.0002 | <0.000002 | 北西約35mでマンション解体工事
287 | 夏 | 自動車排ガス | 242 | 連雀通り下連雀 | 東京都三鷹市下連雀7-15 | 354133 | 1393338 | 3 | 3.9 | 2008-07-30 | 2008-07-30 09:30 | 2008-07-31 09:00 | 23:30 | 28.1 | 12.411 | 13.9297 | 1.2 | 2.6 | * | 0.6385 | 0.8342 | 0.45318 | 1.24 | 0.69692 | 0.016247 | 0.74369 | 1 | 0.2 | (0.07) | <0.02 | (0.08) | <0.02 | 0.19 | 3.4 | 0.2 | <0.03 | 0.02 | 0.03 | <0.1 | <0.08 | 6e-06 | <0.009 | 0.0014 | 0.001 | 0.0041 | 0.06 | <0.00006 | <10000 | <0.004 | 0.035 | 0.0007 | 0.0008 | 0.0043 | <0.002 | <0.03 | <0.002 | <0.0003 | <0.005 | 0.0013 | <0.00008 | <0.02 | 0.00015 | <0.0004 | <0.00001 | <0.0001 | <0.000002 | 三鷹通りで夜間路面補修工事
288 | 夏 | 自動車排ガス | 232 | 甲州街道国立 | 東京都国立市谷保6208 | 354055 | 1392556 | 3 | 9.5 | 2008-07-30 | 2008-07-30 09:30 | 2008-07-31 09:00 | 23:30 | 27.8 | 9.9336 | 13.1694 | 2.1 | 1.9 | 0.023326 | 0.68999 | 0.391 | 0.34991 | 1.4621 | 1.0645 | 0.02384 | 0.44638 | 1 | 0.2 | (0.07) | <0.02 | (0.08) | <0.02 | 0.18 | 3.2 | 0.18 | <0.03 | 0.02 | 0.02 | <0.1 | <0.07 | <0.000004 | <0.008 | 0.0014 | 0.0012 | 0.0033 | 0.14 | <0.00008 | <10000 | 0.007 | 0.042 | 0.0007 | 0.0009 | 0.0052 | <0.003 | <0.03 | <0.002 | <0.0003 | <0.007 | 0.0019 | <0.00009 | <0.02 | 0.00014 | <0.0004 | <0.00001 | <0.0002 | <0.000003
289 | 夏 | 自動車排ガス | 237 | 青梅街道柳沢 | 東京都西東京市柳沢2-18先 | 354332 | 1393309 | 3 | 3.4 | 2008-07-30 | 2008-07-30 09:30 | 2008-07-31 09:00 | 23:30 | 28.3 | 15.1821 | 15.6784 | 4.2 | 2.5 | 0.043821 | 0.99097 | 0.67577 | 0.47223 | 2.793 | 1.7274 | 0.030787 | 0.31894 | 1 | 0.2 | (0.05) | <0.02 | 0.2 | <0.02 | 0.23 | 3.3 | 0.19 | 0.04 | 0.03 | <0.02 | <0.1 | <0.06 | <0.000004 | <0.01 | 0.0014 | 0.001 | 0.0048 | 0.1 | <0.00006 | <10000 | 0.009 | 0.033 | 0.0006 | 0.0009 | 0.0044 | <0.002 | <0.03 | <0.002 | <0.0003 | <0.006 | 0.0016 | <0.00007 | <0.02 | 0.00015 | <0.0004 | <0.00001 | <0.0001 | <0.000002
290 | 夏 | 一般環境 | 102 | 中央区晴海 | 東京都中央区晴海3-6-1 | 353922 | 1394644 | 3 | 110 | 2008-07-31 | 2008-07-31 09:30 | 2008-08-01 09:00 | 23:30 | 27.5 | 10.1327 | 11.4048 | 1.5 | 2.2 | * | 0.9102 | 0.54465 | 0.44544 | 1.4214 | 0.55115 | 0.02812 | 0.5393 | 0.88 | 0.3 | 0.1 | <0.02 | 0.2 | <0.02 | 0.32 | 3.4 | 0.27 | <0.04 | 0.03 | 0.03 | <0.2 | 0.08 | 1e-05 | <0.01 | 0.0032 | 0.0018 | 0.0091 | 0.11 | 0.0001 | <10000 | <0.005 | 0.037 | 0.0007 | 0.0013 | 0.0045 | <0.002 | <0.03 | <0.002 | <0.0003 | <0.005 | 0.001 | <0.00008 | <0.02 | 0.00013 | <0.0004 | <0.000009 | <0.0001 | <0.000002 | 南側マンション躯体工事、南側奥マンション工事
291 | 夏 | 一般環境 | 103 | 港区白金 | 東京都港区白金2-4-4 | 353829 | 1394354 | 3 | 100 | 2008-07-31 | 2008-07-31 09:30 | 2008-08-01 09:00 | 23:30 | 27.4 | 9.4763 | 11.3604 | 1.3 | 2 | * | 0.82889 | 0.45248 | 0.38449 | 1.4156 | 0.47952 | 0.030454 | 0.58271 | 1.1 | 0.2 | (0.07) | <0.02 | 0.1 | <0.02 | 0.17 | 3.2 | 0.16 | <0.04 | 0.02 | <0.02 | <0.1 | 0.08 | <0.000004 | <0.01 | 0.0073 | 0.0019 | 0.0049 | 0.15 | 0.00019 | <10000 | <0.006 | 0.029 | 0.0008 | 0.0011 | 0.0042 | <0.002 | <0.03 | 0.002 | <0.0003 | <0.005 | 0.00095 | <0.00006 | <0.02 | 0.00015 | <0.0004 | <0.000009 | <0.0002 | <0.000002
292 | 夏 | 一般環境 | 137 | 練馬区練馬 | 東京都練馬区練馬2-27-28 | 354436 | 1393913 | 3 | 800 | 2008-07-31 | 2008-07-31 09:30 | 2008-08-01 09:00 | 23:30 | 27.9 | 10.8728 | 13.7184 | 1.5 | 2.9 | * | 1.2238 | 0.7536 | 0.56145 | 1.737 | 0.48646 | 0.030451 | 0.75208 | 1.1 | 0.2 | 0.1 | <0.02 | (0.09) | (0.02) | 0.27 | 3.5 | 0.15 | <0.04 | 0.02 | <0.02 | <0.1 | <0.05 | <0.000003 | <0.01 | 0.0039 | 0.001 | 0.0097 | 0.1 | <0.00006 | <10000 | <0.005 | 0.038 | 0.0007 | 0.0007 | 0.0043 | <0.002 | <0.02 | <0.002 | <0.0003 | <0.005 | 0.0013 | <0.00008 | <0.02 | 0.00013 | <0.0004 | <0.000009 | <0.0001 | <0.000002
293 | 夏 | 一般環境 | 143 | 足立区綾瀬 | 東京都足立区綾瀬6-23 | 354613 | 1394933 | 3 | 300 | 2008-07-31 | 2008-07-31 09:30 | 2008-08-01 09:00 | 23:30 | 27.6 | 7.504 | 10.0292 | 1 | 2.5 | * | 0.89667 | 0.64199 | 0.43613 | 1.0504 | 0.56076 | 0.027375 | 0.61221 | 0.83 | 0.1 | (0.10) | <0.02 | (0.07) | (0.03) | 0.18 | 2.5 | 0.12 | <0.03 | 0.02 | <0.02 | <0.2 | <0.07 | <0.000003 | <0.009 | 0.0018 | 0.001 | 0.0038 | 0.1 | 9e-05 | <2000 | <0.004 | 0.034 | 0.0012 | 0.0012 | 0.0042 | <0.002 | <0.03 | <0.002 | <0.0003 | <0.005 | 0.0011 | <0.00007 | <0.02 | 0.00018 | <0.0004 | <0.000009 | <0.0002 | <0.000002
294 | 夏 | 一般環境 | 120 | 江戸川区鹿骨 | 東京都江戸川区鹿骨1-15-1 | 354532 | 1395306 | 3 | 450 | 2008-07-31 | 2008-07-31 09:30 | 2008-08-01 09:00 | 23:30 | 27.6 | 8.3333 | 11.2287 | 1.4 | 2.6 | * | 0.96193 | 0.65277 | 0.471 | 1.3417 | 0.62482 | 0.025485 | 0.62437 | 0.85 | 0.2 | (0.08) | <0.02 | 0.1 | (0.06) | 0.17 | 2.7 | 0.14 | <0.03 | 0.02 | 0.02 | <0.1 | <0.07 | <0.000004 | <0.009 | 0.0021 | 0.0011 | 0.0062 | <0.03 | <0.00006 | <1000 | <0.004 | 0.031 | 0.0008 | 0.0011 | 0.0049 | <0.002 | <0.03 | <0.002 | <0.0003 | <0.005 | 0.0011 | <0.00006 | <0.02 | 0.00011 | <0.0004 | <0.000008 | <0.0002 | <0.000002
295 | 夏 | 一般環境 | 124 | 青梅市東青梅 | 東京都青梅市東青梅1-11-1 | 354718 | 1391631 | 9 | 60 | 2008-07-31 | 2008-07-31 09:30 | 2008-08-01 09:00 | 23:30 | 27.5 | 16.0366 | 18.1106 | 1.7 | 3.5 | * | 1.061 | 1.1358 | 0.60741 | 2.1664 | 0.43768 | 0.030154 | 0.89433 | 1.6 | 0.1 | 0.2 | <0.02 | (0.09) | <0.02 | 0.34 | 5.3 | 0.12 | <0.04 | 0.03 | <0.02 | <0.1 | 0.07 | <0.000004 | <0.01 | 0.0031 | 0.001 | 0.0082 | 0.1 | <0.00006 | <10000 | 0.006 | 0.032 | 0.0007 | 0.002 | 0.0056 | <0.002 | <0.03 | <0.002 | 0.0008 | <0.007 | 0.0016 | <0.00007 | <0.02 | 0.00015 | <0.0004 | <0.00001 | <0.0002 | <0.000003 | 南側で新庁舎建設工事
296 | 夏 | 一般環境 | 127 | 町田市中町 | 東京都町田市中町1-20-23 | 353254 | 1392648 | 22 | 30 | 2008-07-31 | 2008-07-31 09:30 | 2008-08-01 09:00 | 23:30 | 28.1 | 11.9313 | 13.7064 | 1 | 2.4 | * | 0.92668 | 0.50865 | 0.42855 | 1.3072 | 0.41163 | 0 | 0.68714 | 1.5 | 0.1 | (0.09) | <0.02 | (0.05) | <0.02 | 0.22 | 4.4 | 0.18 | <0.04 | 0.02 | 0.02 | <0.1 | <0.04 | <0.000004 | <0.01 | 0.0065 | 0.0013 | 0.0059 | 0.11 | <0.00007 | <10000 | <0.005 | 0.034 | 0.001 | 0.0097 | 0.0049 | <0.003 | <0.03 | <0.003 | <0.0003 | <0.008 | 0.0017 | <0.00008 | <0.02 | 0.00012 | <0.0004 | <0.00001 | <0.0002 | <0.000003
297 | 夏 | 一般環境 | 128 | 小金井市本町 | 東京都小金井市本町6-6-3 | 354158 | 1393009 | 15.5 | 300 | 2008-07-31 | 2008-07-31 09:30 | 2008-08-01 09:00 | 23:30 | 28.4 | 10.8944 | 14.617 | 1.3 | 2.5 | * | 0.9368 | 0.5857 | 0.46197 | 1.5269 | 0.48868 | 0 | 0.73594 | 1.5 | 0.2 | 0.1 | <0.02 | 0.1 | <0.02 | 0.21 | 3.8 | 0.17 | <0.04 | 0.02 | 0.03 | <0.1 | <0.06 | 6e-06 | <0.01 | 0.0054 | 0.001 | 0.006 | 0.08 | <0.00006 | <10000 | <0.005 | 0.03 | 0.0006 | 0.001 | 0.0046 | <0.002 | <0.03 | <0.002 | <0.0003 | <0.006 | 0.0011 | <0.00007 | <0.02 | 0.00011 | <0.0004 | <0.00001 | <0.0002 | <0.000002 | 北西側マンション建設工事
298 | 夏 | 一般環境 | 135 | 多摩市愛宕 | 東京都多摩市愛宕1-65-1 | 353805 | 1392554 | 3 | 400 | 2008-07-31 | 2008-07-31 09:30 | 2008-08-01 09:00 | 23:30 | 26.7 | 10.5335 | 14.089 | 1.3 | 2.4 | * | 0.86796 | 0.56413 | 0.45496 | 1.4255 | 0.50877 | 0.032383 | 0.74749 | 1.4 | 0.1 | (0.08) | <0.02 | (0.05) | <0.02 | 0.18 | 4.2 | 0.15 | <0.04 | 0.02 | <0.02 | <0.1 | <0.07 | <0.000004 | <0.01 | 0.0069 | <0.0008 | 0.0054 | 0.08 | <0.00007 | <10000 | 0.006 | 0.036 | 0.0007 | 0.0013 | 0.0046 | <0.002 | <0.03 | <0.002 | <0.0003 | <0.006 | 0.0025 | <0.00007 | <0.02 | 0.00013 | <0.0004 | <0.00001 | <0.0002 | <0.000003
299 | 夏 | 自動車排ガス | 248 | 永代通り新川 | 東京都中央区新川1-3-1 | 354031 | 1394706 | 3 | 8.8 | 2008-07-31 | 2008-07-31 10:00 | 2008-08-01 09:00 | 23:00 | 28.8 | 12.14 | 13.8185 | 2.3 | 3.2 | 0.037765 | 1.1546 | 0.86433 | 0.57501 | 2.206 | 0.68908 | 0.020222 | 0.58012 | 0.96 | 0.2 | 0.1 | <0.02 | (0.09) | <0.02 | 0.26 | 3.1 | 0.24 | <0.04 | 0.03 | <0.02 | <0.2 | <0.06 | <0.000004 | <0.01 | 0.0029 | 0.0021 | 0.012 | 0.24 | <0.00005 | <10000 | 0.008 | 0.036 | 0.0008 | 0.0012 | 0.0046 | <0.002 | <0.03 | <0.002 | <0.0003 | <0.005 | 0.0011 | <0.00008 | <0.02 | 0.00015 | <0.0004 | <0.000009 | <0.0001 | <0.000002 | 西側で電柱交換のため道路工事 | 石英繊維製フィルタ、PTFE製フィルタともに10:00-翌9:00の23:00採取
300 | 夏 | 自動車排ガス | 208 | 京葉道路亀戸 | 東京都江東区亀戸7-42-17 | 354149 | 1395009 | 3 | 9.5 | 2008-07-31 | 2008-07-31 09:30 | 2008-08-01 09:00 | 23:30 | 28 | 9.5076 | 11.9277 | 1.5 | 2.5 | * | 0.89572 | 0.71897 | 0.43313 | 1.3631 | 0.77673 | 0.030492 | 0.62125 | 0.9 | 0.1 | (0.08) | <0.02 | (0.09) | <0.02 | 0.27 | 2.9 | 0.13 | <0.03 | 0.02 | <0.02 | <0.1 | <0.05 | <0.000003 | <0.009 | 0.0022 | 0.0013 | 0.066 | 0.1 | <0.00005 | <2000 | <0.004 | 0.037 | 0.001 | 0.0015 | 0.005 | <0.002 | <0.03 | <0.002 | <0.0003 | <0.005 | 0.0012 | <0.00007 | <0.02 | 0.00014 | <0.0004 | <0.000009 | <0.0001 | <0.000002 | 西側都営住宅工事
301 | 夏 | 自動車排ガス | 211 | 中原口交差点 | 東京都品川区西五反田7-25-1 | 353714 | 1394308 | 3 | 5.2 | 2008-07-31 | 2008-07-31 09:30 | 2008-08-01 09:00 | 23:30 | 27.9 | 9.6564 | 12.6344 | 1.5 | 2.3 | * | 0.87137 | 0.58993 | 0.43507 | 1.7653 | 0.43559 | 0 | 0.66761 | 1.2 | 0.1 | (0.07) | <0.02 | (0.07) | <0.02 | 0.19 | 3.7 | 0.16 | <0.05 | 0.03 | 0.02 | <0.1 | <0.05 | <0.000003 | <0.01 | 0.013 | 0.002 | 0.0042 | 0.18 | 0.00012 | <10000 | 0.008 | 0.033 | 0.0008 | 0.0008 | 0.0043 | <0.002 | <0.03 | <0.002 | <0.0003 | <0.005 | 0.0015 | <0.00008 | <0.02 | 0.00016 | <0.0004 | <0.00001 | <0.0002 | <0.000002
302 | 夏 | 自動車排ガス | 217 | 甲州街道大原 | 東京都渋谷区笹塚1-64-19 | 354021 | 1393941 | 3 | 7.5 | 2008-07-31 | 2008-07-31 09:30 | 2008-08-01 09:00 | 23:30 | 28 | 13.8009 | 13.4056 | 1.7 | 2.5 | * | 1.0465 | 0.63758 | 0.4786 | 1.7991 | 0.57876 | 0 | 0.62358 | 1.2 | 0.2 | (0.08) | <0.02 | (0.07) | <0.02 | 0.21 | 3.7 | 0.15 | <0.04 | 0.02 | <0.02 | <0.1 | <0.02 | 6e-06 | <0.01 | 0.007 | 0.0012 | 0.0054 | 0.12 | <0.00007 | <10000 | <0.006 | 0.027 | 0.0007 | 0.0007 | 0.0043 | <0.002 | <0.03 | <0.002 | <0.0003 | <0.005 | 0.0015 | <0.00007 | <0.02 | 0.00012 | <0.0004 | <0.00001 | <0.0002 | <0.000002
303 | 夏 | 自動車排ガス | 243 | 北本通り王子 | 東京都北区王子5-20 | 354559 | 1394408 | 3 | 6.3 | 2008-07-31 | 2008-07-31 09:30 | 2008-08-01 09:00 | 23:30 | 28.5 | 10.2349 | 12.1746 | 1.6 | 2.5 | * | 0.95851 | 0.68353 | 0.44553 | 1.5403 | 0.66206 | 0 | 0.64502 | 0.89 | 0.1 | 0.1 | <0.02 | (0.09) | <0.02 | 0.2 | 2.7 | 0.15 | <0.03 | 0.03 | 0.02 | 0.2 | <0.07 | <0.000003 | 0.018 | 0.0019 | 0.0016 | 0.0064 | 0.12 | <0.00005 | <10000 | 0.005 | 0.039 | 0.0008 | 0.001 | 0.0042 | <0.002 | <0.03 | <0.002 | <0.0003 | <0.005 | 0.0015 | <0.00006 | <0.02 | 0.00017 | <0.0004 | <0.000009 | <0.0002 | <0.000002 | 北西約35mでマンション解体工事
304 | 夏 | 自動車排ガス | 242 | 連雀通り下連雀 | 東京都三鷹市下連雀7-15 | 354133 | 1393338 | 3 | 3.9 | 2008-07-31 | 2008-07-31 09:30 | 2008-08-01 09:00 | 23:30 | 29 | 13.0863 | 15.7014 | 1.8 | 3.7 | * | 1.3201 | 1.0015 | 0.57706 | 2.0809 | 0.58151 | 0 | 0.85312 | 1.3 | 0.2 | 0.1 | <0.02 | (0.08) | (0.03) | 0.26 | 3.7 | 0.19 | <0.05 | 0.03 | 0.02 | <0.1 | <0.07 | 6e-06 | <0.01 | 0.0071 | 0.001 | 0.0066 | 0.06 | <0.00006 | <10000 | <0.006 | 0.035 | 0.0007 | 0.0008 | 0.0043 | <0.002 | <0.03 | <0.002 | <0.0003 | <0.005 | 0.0013 | <0.00008 | <0.02 | 0.00015 | <0.0004 | <0.00001 | <0.0001 | <0.000002 | 三鷹通りで夜間路面補修工事
305 | 夏 | 自動車排ガス | 232 | 甲州街道国立 | 東京都国立市谷保6208 | 354055 | 1392556 | 3 | 9.5 | 2008-07-31 | 2008-07-31 09:30 | 2008-08-01 09:00 | 23:30 | 28.5 | 12.2981 | 16.1068 | 2 | 2.6 | * | 1.0739 | 0.57267 | 0.48352 | 2.0117 | 0.65607 | 0.001653 | 0.63433 | 1.4 | 0.1 | (0.10) | <0.02 | (0.06) | <0.02 | 0.22 | 4.3 | 0.16 | <0.04 | 0.02 | <0.02 | 0.1 | <0.05 | <0.000004 | <0.01 | 0.0058 | 0.0012 | 0.0062 | 0.14 | <0.00008 | <10000 | 0.007 | 0.042 | 0.0007 | 0.0009 | 0.0052 | <0.003 | <0.03 | <0.002 | <0.0003 | <0.007 | 0.0019 | <0.00009 | <0.02 | 0.00014 | <0.0004 | <0.00001 | <0.0002 | <0.000003
306 | 夏 | 自動車排ガス | 237 | 青梅街道柳沢 | 東京都西東京市柳沢2-18先 | 354332 | 1393309 | 3 | 3.4 | 2008-07-31 | 2008-07-31 09:30 | 2008-08-01 09:00 | 23:30 | 28.8 | 12.6939 | 16.1323 | 3.3 | 2.8 | * | 1.1772 | 0.7184 | 0.56741 | 3.165 | 0.79704 | 0 | 0.60286 | 1.4 | 0.2 | 0.1 | <0.02 | (0.09) | <0.02 | 0.24 | 4 | 0.15 | <0.04 | 0.02 | <0.02 | <0.1 | 0.13 | <0.000004 | <0.01 | 0.0059 | 0.001 | 0.0059 | 0.1 | <0.00006 | <10000 | 0.01 | 0.033 | 0.0006 | 0.0009 | 0.0044 | <0.002 | <0.03 | <0.002 | <0.0003 | <0.006 | 0.0016 | <0.00007 | <0.02 | 0.00015 | <0.0004 | <0.00001 | <0.0001 | <0.000002
307 | 夏 | 一般環境 | 102 | 中央区晴海 | 東京都中央区晴海3-6-1 | 353922 | 1394644 | 3 | 110 | 2008-08-01 | 2008-08-01 09:30 | 2008-08-02 09:00 | 23:30 | 29.1 | 21.4708 | 27.1727 | 1.8 | 2.3 | * | 1.0077 | 0.24314 | 0.42436 | 1.9502 | 0.49494 | 0 | 0.65321 | 4 | 0.2 | 0.1 | <0.02 | 0.2 | <0.02 | 0.23 | 11 | 0.17 | <0.06 | 0.03 | <0.02 | <0.1 | <0.06 | 1e-05 | <0.02 | 0.018 | 0.0018 | 0.0069 | 0.11 | 0.0001 | <10000 | <0.008 | 0.037 | 0.0007 | 0.0013 | 0.0045 | <0.002 | <0.03 | <0.002 | <0.0003 | <0.005 | 0.001 | <0.00008 | <0.02 | 0.00013 | <0.0004 | <0.000009 | <0.0001 | <0.000002 | 南側マンション躯体工事、南側奥マンション工事
308 | 夏 | 一般環境 | 103 | 港区白金 | 東京都港区白金2-4-4 | 353829 | 1394354 | 3 | 100 | 2008-08-01 | 2008-08-01 09:30 | 2008-08-02 09:00 | 23:30 | 28.8 | 20.2822 | 25.9468 | 1.5 | 2.3 | * | 1.0013 | 0.26906 | 0.45379 | 1.6598 | 0.42537 | 0.040443 | 0.6697 | 4 | 0.2 | (0.07) | <0.02 | (0.06) | <0.02 | 0.13 | 11 | 0.15 | <0.05 | 0.02 | <0.02 | <0.1 | <0.06 | <0.000004 | <0.01 | 0.012 | 0.0019 | 0.0079 | 0.15 | 0.00019 | <10000 | <0.007 | 0.029 | 0.0008 | 0.0011 | 0.0042 | <0.002 | <0.03 | 0.002 | <0.0003 | <0.005 | 0.00095 | <0.00006 | <0.02 | 0.00015 | <0.0004 | <0.000009 | <0.0002 | <0.000002
309 | 夏 | 一般環境 | 137 | 練馬区練馬 | 東京都練馬区練馬2-27-28 | 354436 | 1393913 | 3 | 800 | 2008-08-01 | 2008-08-01 09:30 | 2008-08-02 09:00 | 23:30 | 28.6 | 22.3266 | 26.1312 | 1.4 | 3 | 0.11422 | 1.1195 | 0.42079 | 0.55455 | 1.6059 | 0.53564 | 0.028788 | 0.79852 | 3.8 | 0.1 | 0.3 | (0.03) | 0.2 | <0.02 | 0.26 | 10 | 0.17 | <0.05 | 0.06 | 0.02 | 0.2 | 0.06 | <0.000003 | <0.01 | 0.0077 | 0.001 | 0.0058 | 0.1 | <0.00006 | <10000 | 0.009 | 0.038 | 0.0007 | 0.0007 | 0.0043 | <0.002 | <0.02 | <0.002 | <0.0003 | <0.005 | 0.0013 | <0.00008 | <0.02 | 0.00013 | <0.0004 | <0.000009 | <0.0001 | <0.000002
310 | 夏 | 一般環境 | 143 | 足立区綾瀬 | 東京都足立区綾瀬6-23 | 354613 | 1394933 | 3 | 300 | 2008-08-01 | 2008-08-01 09:30 | 2008-08-02 09:00 | 23:30 | 30 | 21.3221 | 26.1591 | 1.5 | 3 | 0.046579 | 1.1104 | 0.41715 | 0.54693 | 2.0266 | 0.32698 | 0.024464 | 0.84219 | 3.8 | 0.2 | 0.2 | <0.02 | (0.07) | <0.02 | 0.46 | 10 | 0.25 | <0.06 | 0.02 | 0.02 | 0.2 | <0.06 | <0.000003 | <0.01 | 0.016 | 0.001 | 0.0071 | 0.1 | 9e-05 | <2000 | <0.008 | 0.034 | 0.0012 | 0.0012 | 0.0042 | <0.002 | <0.03 | <0.002 | <0.0003 | <0.005 | 0.0011 | <0.00007 | <0.02 | 0.00018 | <0.0004 | <0.000009 | <0.0002 | <0.000002
311 | 夏 | 一般環境 | 120 | 江戸川区鹿骨 | 東京都江戸川区鹿骨1-15-1 | 354532 | 1395306 | 3 | 450 | 2008-08-01 | 2008-08-01 09:30 | 2008-08-02 09:00 | 23:30 | 29.5 | 20.1353 | 25.9337 | 1.5 | 2.5 | * | 1.0645 | 0.27666 | 0.46914 | 1.7154 | 0.53031 | 0.01164 | 0.78323 | 3.8 | 0.3 | 0.2 | <0.02 | 0.2 | (0.02) | 0.15 | 10 | 0.16 | <0.06 | 0.02 | <0.02 | <0.1 | <0.06 | <0.000004 | <0.01 | 0.014 | 0.0011 | 0.0058 | <0.03 | <0.00006 | <1000 | <0.007 | 0.031 | 0.0008 | 0.0011 | 0.0049 | <0.002 | <0.03 | <0.002 | <0.0003 | <0.005 | 0.0011 | <0.00006 | <0.02 | 0.00011 | <0.0004 | <0.000008 | <0.0002 | <0.000002
312 | 夏 | 一般環境 | 124 | 青梅市東青梅 | 東京都青梅市東青梅1-11-1 | 354718 | 1391631 | 9 | 60 | 2008-08-01 | 2008-08-01 09:30 | 2008-08-02 09:00 | 23:30 | 27.7 | 21.0283 | 25.3509 | 2.1 | 4.1 | 0.0067788 | 1.3417 | 0.88291 | 0.68084 | 2.7425 | 0.48006 | 0.030829 | 1.1584 | 2.9 | 0.1 | 0.1 | <0.02 | (0.08) | <0.02 | 0.1 | 7.4 | 0.13 | <0.04 | 0.03 | <0.02 | <0.1 | 0.07 | <0.000004 | <0.01 | 0.0057 | 0.001 | 0.0058 | 0.1 | <0.00006 | <10000 | 0.006 | 0.032 | 0.0007 | 0.002 | 0.0056 | <0.002 | <0.03 | <0.002 | 0.0008 | <0.007 | 0.0016 | <0.00007 | <0.02 | 0.00015 | <0.0004 | <0.00001 | <0.0002 | <0.000003 | 南側で新庁舎建設工事
313 | 夏 | 一般環境 | 127 | 町田市中町 | 東京都町田市中町1-20-23 | 353254 | 1392648 | 22 | 30 | 2008-08-01 | 2008-08-01 09:30 | 2008-08-02 09:00 | 23:30 | 27.9 | 18.5264 | 24.8883 | 1.1 | 2.5 | * | 0.95535 | 0.35586 | 0.49936 | 1.5018 | 0.38058 | 0.019796 | 0.76989 | 3.4 | 0.2 | 0.3 | (0.03) | (0.04) | <0.02 | 0.45 | 9 | 0.18 | <0.05 | 0.05 | 0.03 | 0.3 | <0.07 | <0.000004 | <0.01 | 0.007 | 0.0013 | 0.0056 | 0.11 | <0.00007 | <10000 | <0.006 | 0.034 | 0.001 | 0.0097 | 0.0049 | <0.003 | <0.03 | <0.003 | <0.0003 | <0.008 | 0.0017 | <0.00008 | <0.02 | 0.00012 | <0.0004 | <0.00001 | <0.0002 | <0.000003
314 | 夏 | 一般環境 | 128 | 小金井市本町 | 東京都小金井市本町6-6-3 | 354158 | 1393009 | 15.5 | 300 | 2008-08-01 | 2008-08-01 09:30 | 2008-08-02 09:00 | 23:30 | 28.3 | 21.4957 | 25.352 | 1.1 | 2 | * | 0.7745 | 0.17412 | 0.3817 | 1.3774 | 0.41349 | 0 | 0.72273 | 3.7 | 0.1 | 0.1 | <0.02 | <0.04 | <0.02 | 0.48 | 9.3 | 0.15 | <0.04 | 0.02 | <0.02 | <0.1 | <0.07 | 6e-06 | <0.01 | 0.0066 | 0.001 | 0.0038 | 0.08 | <0.00006 | <10000 | <0.005 | 0.03 | 0.0006 | 0.001 | 0.0046 | <0.002 | <0.03 | <0.002 | <0.0003 | <0.006 | 0.0011 | <0.00007 | <0.02 | 0.00011 | <0.0004 | <0.00001 | <0.0002 | <0.000002 | 北西側マンション建設工事
315 | 夏 | 一般環境 | 135 | 多摩市愛宕 | 東京都多摩市愛宕1-65-1 | 353805 | 1392554 | 3 | 400 | 2008-08-01 | 2008-08-01 09:30 | 2008-08-02 09:00 | 23:30 | 26.8 | 19.8379 | 23.149 | 1.2 | 2.7 | 0.038604 | 1.134 | 0.34437 | 0.45119 | 1.5051 | 0.43491 | 0 | 0.78035 | 3.3 | 0.1 | 0.2 | <0.02 | <0.04 | <0.02 | 0.44 | 8.5 | 0.15 | <0.05 | 0.05 | 0.03 | 0.2 | <0.06 | <0.000004 | <0.01 | 0.007 | <0.0008 | 0.0045 | 0.08 | <0.00007 | <10000 | <0.006 | 0.036 | 0.0007 | 0.0013 | 0.0046 | <0.002 | <0.03 | <0.002 | <0.0003 | <0.006 | 0.0025 | <0.00007 | <0.02 | 0.00013 | <0.0004 | <0.00001 | <0.0002 | <0.000003
316 | 夏 | 自動車排ガス | 248 | 永代通り新川 | 東京都中央区新川1-3-1 | 354031 | 1394706 | 3 | 8.8 | 2008-08-01 | 2008-08-01 09:30 | 2008-08-02 09:00 | 23:30 | 30 | 23.1219 | 27.7695 | 2 | 3.3 | 0.094064 | 1.5071 | 0.38589 | 0.54332 | 2.2105 | 0.52423 | 0.037046 | 0.78856 | 4 | 0.1 | 0.1 | <0.02 | (0.06) | <0.02 | 0.27 | 11 | 0.18 | <0.06 | 0.02 | <0.02 | <0.2 | <0.07 | <0.000004 | <0.01 | 0.015 | 0.0021 | 0.0068 | 0.24 | <0.00005 | <10000 | 0.007 | 0.036 | 0.0008 | 0.0012 | 0.0046 | <0.002 | <0.03 | <0.002 | <0.0003 | <0.005 | 0.0011 | <0.00008 | <0.02 | 0.00015 | <0.0004 | <0.000009 | <0.0001 | <0.000002
317 | 夏 | 自動車排ガス | 208 | 京葉道路亀戸 | 東京都江東区亀戸7-42-17 | 354149 | 1395009 | 3 | 9.5 | 2008-08-01 | 2008-08-01 09:30 | 2008-08-02 09:00 | 23:30 | 29.4 | 23.6058 | 27.021 | 1.7 | 3 | 0.013344 | 1.2358 | 0.35785 | 0.57374 | 2.018 | 0.4441 | 0.037966 | 0.78956 | 4 | 0.3 | 0.2 | <0.02 | (0.08) | <0.02 | 0.61 | 11 | 0.24 | <0.06 | 0.02 | <0.02 | <0.2 | <0.08 | <0.000003 | <0.02 | 0.018 | 0.0013 | 0.0062 | 0.1 | <0.00005 | <2000 | <0.009 | 0.037 | 0.001 | 0.0015 | 0.005 | <0.002 | <0.03 | <0.002 | <0.0003 | <0.005 | 0.0012 | <0.00007 | <0.02 | 0.00014 | <0.0004 | <0.000009 | <0.0001 | <0.000002
318 | 夏 | 自動車排ガス | 211 | 中原口交差点 | 東京都品川区西五反田7-25-1 | 353714 | 1394308 | 3 | 5.2 | 2008-08-01 | 2008-08-01 09:30 | 2008-08-02 09:00 | 23:30 | 29.2 | 21.8696 | 26.4714 | 2.4 | 2.7 | 0.11938 | 1.2302 | 0.31758 | 0.47038 | 2.3436 | 0.6228 | 0.0016568 | 0.60597 | 3.9 | 0.1 | 0.1 | <0.02 | (0.07) | <0.02 | 0.37 | 10 | 0.15 | <0.05 | 0.02 | <0.02 | <0.1 | <0.05 | <0.000003 | <0.01 | 0.0099 | 0.002 | 0.0067 | 0.18 | 0.00012 | <10000 | 0.008 | 0.033 | 0.0008 | 0.0008 | 0.0043 | <0.002 | <0.03 | <0.002 | <0.0003 | <0.005 | 0.0015 | <0.00008 | <0.02 | 0.00016 | <0.0004 | <0.00001 | <0.0002 | <0.000002
319 | 夏 | 自動車排ガス | 217 | 甲州街道大原 | 東京都渋谷区笹塚1-64-19 | 354021 | 1393941 | 3 | 7.5 | 2008-08-01 | 2008-08-01 09:30 | 2008-08-02 09:00 | 23:30 | 28.8 | 20.9139 | 25.613 | 1.6 | 2.7 | 0.0073241 | 1.0154 | 0.42519 | 0.52209 | 1.7966 | 0.50478 | 0.026065 | 0.69378 | 3.8 | 0.1 | 0.3 | (0.03) | (0.04) | <0.02 | 0.28 | 10 | 0.17 | <0.05 | 0.06 | <0.02 | 0.3 | <0.08 | 6e-06 | <0.01 | 0.0084 | 0.0012 | 0.0058 | 0.12 | <0.00007 | <10000 | 0.009 | 0.027 | 0.0007 | 0.0007 | 0.0043 | <0.002 | <0.03 | <0.002 | <0.0003 | <0.005 | 0.0015 | <0.00007 | <0.02 | 0.00012 | <0.0004 | <0.00001 | <0.0002 | <0.000002
320 | 夏 | 自動車排ガス | 243 | 北本通り王子 | 東京都北区王子5-20 | 354559 | 1394408 | 3 | 6.3 | 2008-08-01 | 2008-08-01 09:30 | 2008-08-02 09:00 | 23:30 | 29.5 | 23.5405 | 27.3964 | 2.9 | 3 | 0.057477 | 1.2908 | 0.39187 | 0.59503 | 2.9749 | 0.63962 | 0 | 0.65719 | 4 | 0.2 | 0.2 | <0.02 | (0.06) | <0.02 | 0.23 | 11 | 0.17 | <0.05 | 0.04 | <0.02 | 0.2 | <0.07 | <0.000003 | <0.01 | 0.0095 | 0.0016 | 0.0077 | 0.12 | <0.00005 | <10000 | 0.009 | 0.039 | 0.0008 | 0.001 | 0.0042 | <0.002 | <0.03 | <0.002 | <0.0003 | <0.005 | 0.0015 | <0.00006 | <0.02 | 0.00017 | <0.0004 | <0.000009 | <0.0002 | <0.000002 | 北西約35mでマンション解体工事
321 | 夏 | 自動車排ガス | 242 | 連雀通り下連雀 | 東京都三鷹市下連雀7-15 | 354133 | 1393338 | 3 | 3.9 | 2008-08-01 | 2008-08-01 09:30 | 2008-08-02 09:00 | 23:30 | 29.7 | 22.5711 | 25.4692 | 1.5 | 2.6 | * | 1.1139 | 0.31777 | 0.42056 | 1.6051 | 0.59638 | 0.030237 | 0.74119 | 3.7 | 0.1 | 0.1 | <0.02 | (0.04) | <0.02 | 0.22 | 9.6 | 0.15 | <0.04 | 0.02 | <0.02 | <0.1 | <0.07 | 6e-06 | <0.01 | 0.0068 | 0.001 | 0.0041 | 0.06 | <0.00006 | <10000 | <0.006 | 0.035 | 0.0007 | 0.0008 | 0.0043 | <0.002 | <0.03 | <0.002 | <0.0003 | <0.005 | 0.0013 | <0.00008 | <0.02 | 0.00015 | <0.0004 | <0.00001 | <0.0001 | <0.000002 | 三鷹通りで夜間路面補修工事
322 | 夏 | 自動車排ガス | 232 | 甲州街道国立 | 東京都国立市谷保6208 | 354055 | 1392556 | 3 | 9.5 | 2008-08-01 | 2008-08-01 09:30 | 2008-08-02 09:00 | 23:30 | 28.3 | 20.0247 | 23.6461 | 1.6 | 2.4 | * | 0.98491 | 0.29766 | 0.4349 | 1.7638 | 0.56237 | 0 | 0.72426 | 3.3 | 0.1 | 0.2 | <0.02 | (0.04) | <0.02 | 0.31 | 8.5 | 0.2 | <0.04 | 0.03 | 0.05 | 0.2 | <0.06 | <0.000004 | <0.01 | 0.0069 | 0.0012 | 0.0047 | 0.14 | <0.00008 | <10000 | <0.006 | 0.042 | 0.0007 | 0.0009 | 0.0052 | <0.003 | <0.03 | <0.002 | <0.0003 | <0.007 | 0.0019 | <0.00009 | <0.02 | 0.00014 | <0.0004 | <0.00001 | <0.0002 | <0.000003
323 | 夏 | 自動車排ガス | 237 | 青梅街道柳沢 | 東京都西東京市柳沢2-18先 | 354332 | 1393309 | 3 | 3.4 | 2008-08-01 | 2008-08-01 09:30 | 2008-08-02 09:00 | 23:30 | 29.2 | 22.4841 | 24.2095 | 1.9 | 2.9 | * | 1.0378 | 0.73989 | 0.43371 | 1.941 | 0.66307 | 0.020124 | 0.69448 | 3.7 | 0.1 | 0.1 | <0.02 | (0.04) | <0.02 | 0.26 | 9.7 | 0.14 | <0.04 | 0.02 | <0.02 | <0.1 | <0.05 | <0.000004 | <0.01 | 0.0067 | 0.001 | 0.0039 | 0.1 | <0.00006 | <10000 | 0.006 | 0.033 | 0.0006 | 0.0009 | 0.0044 | <0.002 | <0.03 | <0.002 | <0.0003 | <0.006 | 0.0016 | <0.00007 | <0.02 | 0.00015 | <0.0004 | <0.00001 | <0.0001 | <0.000002
324 | 夏 | 一般環境 | 102 | 中央区晴海 | 東京都中央区晴海3-6-1 | 353922 | 1394644 | 3 | 110 | 2008-08-02 | 2008-08-02 09:30 | 2008-08-03 09:00 | 23:30 | 30 | 21.8641 | 25.2448 | 1.4 | 2.7 | * | 1.1514 | 0.46313 | 0.45083 | 1.6504 | 0.44958 | 0.0071138 | 0.66394 | 4.4 | 0.2 | 0.2 | (0.04) | 0.2 | (0.04) | 0.64 | 12 | 0.25 | <0.07 | 0.04 | <0.02 | 0.2 | 0.07 | 1e-05 | <0.02 | 0.02 | 0.0018 | 0.008 | 0.11 | 0.0001 | <10000 | <0.009 | 0.037 | 0.0007 | 0.0013 | 0.0045 | <0.002 | <0.03 | <0.002 | <0.0003 | <0.005 | 0.001 | <0.00008 | <0.02 | 0.00013 | <0.0004 | <0.000009 | <0.0001 | <0.000002 | 南側マンション躯体工事、南側奥マンション工事
325 | 夏 | 一般環境 | 103 | 港区白金 | 東京都港区白金2-4-4 | 353829 | 1394354 | 3 | 100 | 2008-08-02 | 2008-08-02 09:30 | 2008-08-03 09:00 | 23:30 | 29.8 | 21.6275 | 23.5117 | 1 | 2.1 | * | 0.84916 | 0.2951 | 0.40932 | 1.1895 | 0.41719 | 0.0050133 | 0.5828 | 4 | 0.4 | 0.2 | (0.03) | 0.1 | (0.05) | 0.49 | 11 | 0.2 | <0.05 | 0.03 | <0.02 | <0.1 | <0.04 | <0.000004 | <0.01 | 0.011 | 0.0019 | 0.0079 | 0.15 | 0.00019 | <10000 | <0.007 | 0.029 | 0.0008 | 0.0011 | 0.0042 | <0.002 | <0.03 | 0.002 | <0.0003 | <0.005 | 0.00095 | <0.00006 | <0.02 | 0.00015 | <0.0004 | <0.000009 | <0.0002 | <0.000002
326 | 夏 | 一般環境 | 137 | 練馬区練馬 | 東京都練馬区練馬2-27-28 | 354436 | 1393913 | 3 | 800 | 2008-08-02 | 2008-08-02 09:30 | 2008-08-03 09:00 | 23:30 | 30.1 | 24.2627 | 24.4329 | 0.9 | 2.7 | * | 1.0149 | 0.42274 | 0.46102 | 1.3633 | 0.41892 | 0 | 0.85832 | 4 | 0.2 | 0.2 | (0.04) | 0.3 | (0.03) | 0.22 | 11 | 0.16 | <0.05 | 0.03 | <0.02 | 0.2 | <0.07 | <0.000003 | <0.01 | 0.0081 | 0.001 | 0.0039 | 0.1 | <0.00006 | <10000 | <0.006 | 0.038 | 0.0007 | 0.0007 | 0.0043 | <0.002 | <0.02 | <0.002 | <0.0003 | <0.005 | 0.0013 | <0.00008 | <0.02 | 0.00013 | <0.0004 | <0.000009 | <0.0001 | <0.000002
327 | 夏 | 一般環境 | 143 | 足立区綾瀬 | 東京都足立区綾瀬6-23 | 354613 | 1394933 | 3 | 300 | 2008-08-02 | 2008-08-02 09:30 | 2008-08-03 09:00 | 23:30 | 30.9 | 24.5785 | 24.8771 | 1 | 2.1 | * | 0.93833 | 0.24119 | 0.39671 | 1.3208 | 0.31099 | 0 | 0.61351 | 4.4 | 0.4 | 0.2 | (0.04) | 0.1 | (0.06) | 0.62 | 12 | 0.36 | <0.06 | 0.02 | <0.02 | <0.2 | 0.09 | <0.000003 | <0.02 | 0.017 | 0.001 | 0.006 | 0.1 | 9e-05 | <2000 | <0.009 | 0.034 | 0.0012 | 0.0012 | 0.0042 | <0.002 | <0.03 | <0.002 | <0.0003 | <0.005 | 0.0011 | <0.00007 | <0.02 | 0.00018 | <0.0004 | <0.000009 | <0.0002 | <0.000002
328 | 夏 | 一般環境 | 120 | 江戸川区鹿骨 | 東京都江戸川区鹿骨1-15-1 | 354532 | 1395306 | 3 | 450 | 2008-08-02 | 2008-08-02 09:30 | 2008-08-03 09:00 | 23:30 | 30.3 | 19.4781 | 22.9308 | 0.8 | 1.4 | * | 0.64752 | 0.13625 | 0.27126 | 0.88369 | 0.33954 | 0 | 0.45768 | 3.9 | 0.2 | 0.1 | (0.03) | 0.1 | (0.04) | 0.11 | 11 | 0.2 | <0.05 | 0.02 | <0.02 | 0.1 | <0.05 | <0.000004 | <0.01 | 0.014 | 0.0011 | 0.0037 | <0.03 | <0.00006 | <1000 | <0.007 | 0.031 | 0.0008 | 0.0011 | 0.0049 | <0.002 | <0.03 | <0.002 | <0.0003 | <0.005 | 0.0011 | <0.00006 | <0.02 | 0.00011 | <0.0004 | <0.000008 | <0.0002 | <0.000002
329 | 夏 | 一般環境 | 124 | 青梅市東青梅 | 東京都青梅市東青梅1-11-1 | 354718 | 1391631 | 9 | 60 | 2008-08-02 | 2008-08-02 09:30 | 2008-08-03 09:00 | 23:30 | 29.5 | 32.0615 | 34.2643 | 1.7 | 5.1 | * | 1.9702 | 0.92597 | 0.85391 | 2.8166 | 0.40892 | 0 | 1.5446 | 4.5 | 0.1 | 0.3 | (0.05) | 0.1 | <0.02 | 0.19 | 13 | 0.15 | 0.07 | 0.06 | 0.02 | 0.3 | <0.07 | <0.000004 | <0.01 | 0.0049 | 0.001 | 0.0074 | 0.1 | <0.00006 | <10000 | 0.008 | 0.032 | 0.0007 | 0.002 | 0.0056 | <0.002 | <0.03 | <0.002 | 0.0008 | <0.007 | 0.0016 | <0.00007 | <0.02 | 0.00015 | <0.0004 | <0.00001 | <0.0002 | <0.000003 | 南側で新庁舎建設工事
330 | 夏 | 一般環境 | 127 | 町田市中町 | 東京都町田市中町1-20-23 | 353254 | 1392648 | 22 | 30 | 2008-08-02 | 2008-08-02 09:30 | 2008-08-03 09:00 | 23:30 | 29.6 | 22.954 | 24.4179 | 1 | 3.4 | * | 1.4073 | 0.55046 | 0.54139 | 1.5264 | 0.39591 | 0.036035 | 0.95343 | 3.8 | 0.2 | 0.3 | (0.04) | 0.2 | (0.06) | 0.32 | 11 | 0.22 | <0.05 | 0.04 | <0.02 | 0.3 | 0.1 | <0.000004 | <0.01 | 0.0065 | 0.0013 | 0.0053 | 0.11 | <0.00007 | <10000 | 0.008 | 0.034 | 0.001 | 0.0097 | 0.0049 | <0.003 | <0.03 | <0.003 | <0.0003 | <0.008 | 0.0017 | <0.00008 | <0.02 | 0.00012 | <0.0004 | <0.00001 | <0.0002 | <0.000003
331 | 夏 | 一般環境 | 128 | 小金井市本町 | 東京都小金井市本町6-6-3 | 354158 | 1393009 | 15.5 | 300 | 2008-08-02 | 2008-08-02 09:30 | 2008-08-03 09:00 | 23:30 | 29.9 | 22.992 | 25.0355 | 0.9 | 2.6 | 0.024192 | 0.9057 | 0.38728 | 0.44421 | 1.3926 | 0.35437 | 0 | 0.87771 | 3.9 | 0.2 | 0.3 | (0.04) | (0.10) | (0.04) | 0.31 | 11 | 0.2 | 0.06 | 0.04 | 0.02 | 0.2 | <0.07 | 6e-06 | <0.01 | 0.0073 | 0.001 | 0.0039 | 0.08 | <0.00006 | <10000 | 0.007 | 0.03 | 0.0006 | 0.001 | 0.0046 | <0.002 | <0.03 | <0.002 | <0.0003 | <0.006 | 0.0011 | <0.00007 | <0.02 | 0.00011 | <0.0004 | <0.00001 | <0.0002 | <0.000002 | 北西側マンション建設工事
332 | 夏 | 一般環境 | 135 | 多摩市愛宕 | 東京都多摩市愛宕1-65-1 | 353805 | 1392554 | 3 | 400 | 2008-08-02 | 2008-08-02 09:30 | 2008-08-03 09:00 | 23:30 | 28.3 | 24.9656 | 26.6465 | 1.3 | 3.5 | 0.019842 | 1.1181 | 0.67614 | 0.6047 | 1.8886 | 0.43508 | 0.06148 | 1.0647 | 3.9 | 0.2 | 0.4 | (0.05) | (0.09) | (0.02) | 0.39 | 11 | 0.21 | 0.1 | 0.05 | 0.03 | 0.5 | <0.06 | <0.000004 | <0.01 | 0.0062 | <0.0008 | 0.0042 | 0.08 | <0.00007 | <10000 | 0.008 | 0.036 | 0.0007 | 0.0013 | 0.0046 | <0.002 | <0.03 | <0.002 | <0.0003 | <0.006 | 0.0025 | <0.00007 | <0.02 | 0.00013 | <0.0004 | <0.00001 | <0.0002 | <0.000003
333 | 夏 | 自動車排ガス | 248 | 永代通り新川 | 東京都中央区新川1-3-1 | 354031 | 1394706 | 3 | 8.8 | 2008-08-02 | 2008-08-02 09:30 | 2008-08-03 09:00 | 23:30 | 30.7 | 22.1543 | 26.4155 | 1.7 | 2.6 | 0.13155 | 0.95836 | 0.41491 | 0.5034 | 1.8074 | 0.5128 | 0.046445 | 0.62789 | 4.5 | 0.2 | 0.2 | (0.03) | 0.2 | (0.04) | 0.7 | 12 | 0.22 | <0.06 | 0.03 | <0.02 | 0.2 | 0.1 | <0.000004 | <0.02 | 0.018 | 0.0021 | 0.0076 | 0.24 | <0.00005 | <10000 | <0.009 | 0.036 | 0.0008 | 0.0012 | 0.0046 | <0.002 | <0.03 | <0.002 | <0.0003 | <0.005 | 0.0011 | <0.00008 | <0.02 | 0.00015 | <0.0004 | <0.000009 | <0.0001 | <0.000002
334 | 夏 | 自動車排ガス | 208 | 京葉道路亀戸 | 東京都江東区亀戸7-42-17 | 354149 | 1395009 | 3 | 9.5 | 2008-08-02 | 2008-08-02 09:30 | 2008-08-03 09:00 | 23:30 | 29.8 | 20.3349 | 23.2222 | 1 | 1.9 | * | 0.74438 | 0.29967 | 0.36425 | 1.2508 | 0.36562 | 0 | 0.57075 | 4.1 | 0.2 | 0.2 | (0.04) | 0.1 | (0.04) | 0.18 | 12 | 0.39 | <0.06 | 0.02 | <0.02 | <0.2 | <0.06 | <0.000003 | <0.02 | 0.016 | 0.0013 | 0.0041 | 0.1 | <0.00005 | <2000 | <0.009 | 0.037 | 0.001 | 0.0015 | 0.005 | <0.002 | <0.03 | <0.002 | <0.0003 | <0.005 | 0.0012 | <0.00007 | <0.02 | 0.00014 | <0.0004 | <0.000009 | <0.0001 | <0.000002
335 | 夏 | 自動車排ガス | 211 | 中原口交差点 | 東京都品川区西五反田7-25-1 | 353714 | 1394308 | 3 | 5.2 | 2008-08-02 | 2008-08-02 09:30 | 2008-08-03 09:00 | 23:30 | 30.3 | 20.7052 | 23.7722 | 0.8 | 1.5 | 0.061804 | 0.65893 | 0.22669 | 0.24186 | 0.76616 | 0.4118 | 0 | 0.33519 | 1.7 | <0.04 | (0.06) | <0.02 | (0.06) | (0.03) | <0.02 | 4.8 | 0.22 | <0.05 | 0.03 | <0.02 | <0.2 | <0.05 | <0.000003 | <0.01 | 0.011 | 0.002 | 0.0067 | 0.18 | 0.00012 | <10000 | 0.009 | 0.033 | 0.0008 | 0.0008 | 0.0043 | <0.002 | <0.03 | <0.002 | <0.0003 | <0.005 | 0.0015 | <0.00008 | <0.02 | 0.00016 | <0.0004 | <0.00001 | <0.0002 | <0.000002
336 | 夏 | 自動車排ガス | 217 | 甲州街道大原 | 東京都渋谷区笹塚1-64-19 | 354021 | 1393941 | 3 | 7.5 | 2008-08-02 | 2008-08-02 09:30 | 2008-08-03 09:00 | 23:30 | 30 | 20.3014 | 23.3663 | 1 | 2.3 | 0.017932 | 0.80992 | 0.35447 | 0.40637 | 1.3923 | 0.3687 | 0 | 0.72684 | 4.2 | 0.2 | 0.2 | (0.03) | (0.10) | (0.03) | 0.19 | 11 | 0.2 | 0.06 | 0.02 | <0.02 | 0.2 | <0.06 | 6e-06 | <0.01 | 0.0085 | 0.0012 | 0.0043 | 0.12 | <0.00007 | <10000 | 0.016 | 0.027 | 0.0007 | 0.0007 | 0.0043 | <0.002 | <0.03 | <0.002 | <0.0003 | <0.005 | 0.0015 | <0.00007 | <0.02 | 0.00012 | <0.0004 | <0.00001 | <0.0002 | <0.000002
337 | 夏 | 自動車排ガス | 243 | 北本通り王子 | 東京都北区王子5-20 | 354559 | 1394408 | 3 | 6.3 | 2008-08-02 | 2008-08-02 09:30 | 2008-08-03 09:00 | 23:30 | 30.8 | 24.3345 | 26.0088 | 2 | 2.7 | * | 1.1743 | 0.37974 | 0.47874 | 2.1546 | 0.49973 | 0 | 0.67701 | 4.2 | 0.2 | 0.2 | (0.04) | 0.2 | (0.03) | 0.2 | 12 | 0.22 | <0.05 | 0.03 | <0.02 | <0.1 | <0.06 | <0.000003 | <0.01 | 0.01 | 0.0016 | 0.0064 | 0.12 | <0.00005 | <10000 | 0.008 | 0.039 | 0.0008 | 0.001 | 0.0042 | <0.002 | <0.03 | <0.002 | <0.0003 | <0.005 | 0.0015 | <0.00006 | <0.02 | 0.00017 | <0.0004 | <0.000009 | <0.0002 | <0.000002 | 北西約35mでマンション解体工事
338 | 夏 | 自動車排ガス | 242 | 連雀通り下連雀 | 東京都三鷹市下連雀7-15 | 354133 | 1393338 | 3 | 3.9 | 2008-08-02 | 2008-08-02 09:30 | 2008-08-03 09:00 | 23:30 | 31.3 | 22.5494 | 24.6244 | 1.1 | 3.1 | 0.058622 | 1.2244 | 0.50007 | 0.47114 | 1.5575 | 0.43391 | 0.024791 | 0.86278 | 3.8 | 0.2 | 0.3 | (0.06) | 0.1 | (0.04) | 0.15 | 11 | 0.22 | 0.09 | 0.05 | <0.02 | 0.3 | <0.06 | 6e-06 | <0.01 | 0.008 | 0.001 | 0.004 | 0.06 | <0.00006 | <10000 | <0.006 | 0.035 | 0.0007 | 0.0008 | 0.0043 | <0.002 | <0.03 | <0.002 | <0.0003 | <0.005 | 0.0013 | <0.00008 | <0.02 | 0.00015 | <0.0004 | <0.00001 | <0.0001 | <0.000002 | 三鷹通りで夜間路面補修工事
339 | 夏 | 自動車排ガス | 232 | 甲州街道国立 | 東京都国立市谷保6208 | 354055 | 1392556 | 3 | 9.5 | 2008-08-02 | 2008-08-02 09:30 | 2008-08-03 09:00 | 23:30 | 30.1 | 26.6874 | 27.761 | 1.7 | 3.9 | 0.14465 | 1.4376 | 0.68624 | 0.64763 | 2.2411 | 0.46053 | 0.020886 | 1.0349 | 4 | 0.2 | 0.4 | (0.05) | 0.1 | (0.03) | 0.26 | 11 | 0.21 | 0.05 | 0.05 | 0.02 | 0.3 | <0.06 | <0.000004 | <0.01 | 0.006 | 0.0012 | 0.0046 | 0.14 | <0.00008 | <10000 | 0.01 | 0.042 | 0.0007 | 0.0009 | 0.0052 | <0.003 | <0.03 | <0.002 | <0.0003 | <0.007 | 0.0019 | <0.00009 | <0.02 | 0.00014 | <0.0004 | <0.00001 | <0.0002 | <0.000003
340 | 夏 | 自動車排ガス | 237 | 青梅街道柳沢 | 東京都西東京市柳沢2-18先 | 354332 | 1393309 | 3 | 3.4 | 2008-08-02 | 2008-08-02 09:30 | 2008-08-03 09:00 | 23:30 | 30.7 | 21.8596 | 23.7205 | 1.3 | 2.6 | * | 1.0213 | 0.40745 | 0.44001 | 1.6164 | 0.45616 | 0 | 0.7482 | 4 | 0.2 | 0.2 | (0.04) | (0.08) | (0.04) | 0.09 | 11 | 0.19 | <0.05 | 0.03 | <0.02 | 0.2 | <0.06 | <0.000004 | <0.01 | 0.0075 | 0.001 | 0.0036 | 0.1 | <0.00006 | <10000 | 0.007 | 0.033 | 0.0006 | 0.0009 | 0.0044 | <0.002 | <0.03 | <0.002 | <0.0003 | <0.006 | 0.0016 | <0.00007 | <0.02 | 0.00015 | <0.0004 | <0.00001 | <0.0001 | <0.000002
341 | 夏 | 一般環境 | 102 | 中央区晴海 | 東京都中央区晴海3-6-1 | 353922 | 1394644 | 3 | 110 | 2008-08-03 | 2008-08-03 09:30 | 2008-08-04 09:00 | 23:30 | 31 | 32.5109 | 33.2329 | 1.5 | 2.4 | 0.026733 | 0.9603 | 0.25084 | 0.47055 | 1.4556 | 0.6578 | 0.023679 | 0.67148 | 6.4 | 0.3 | 0.2 | (0.04) | 0.2 | <0.02 | 0.1 | 19 | 0.31 | <0.07 | 0.04 | <0.02 | <0.2 | 0.08 | 1e-05 | <0.02 | 0.016 | 0.0018 | 0.0067 | 0.11 | 0.0001 | <10000 | <0.009 | 0.037 | 0.0007 | 0.0013 | 0.0045 | <0.002 | <0.03 | <0.002 | <0.0003 | <0.005 | 0.001 | <0.00008 | <0.02 | 0.00013 | <0.0004 | <0.000009 | <0.0001 | <0.000002
342 | 夏 | 一般環境 | 103 | 港区白金 | 東京都港区白金2-4-4 | 353829 | 1394354 | 3 | 100 | 2008-08-03 | 2008-08-03 09:30 | 2008-08-04 09:00 | 23:30 | 30.9 | 29.1579 | 32.9636 | 0.9 | 2.2 | * | 0.9548 | 0.22694 | 0.42032 | 1.081 | 0.42379 | 0.03395 | 0.67094 | 6.4 | 0.3 | 0.2 | (0.03) | 0.1 | <0.02 | (0.02) | 18 | 0.3 | <0.05 | 0.03 | <0.02 | <0.2 | <0.07 | <0.000004 | 0.03 | 0.01 | 0.0019 | 0.0049 | 0.15 | 0.00019 | <10000 | 0.009 | 0.029 | 0.0008 | 0.0011 | 0.0042 | <0.002 | <0.03 | 0.002 | <0.0003 | <0.005 | 0.00095 | <0.00006 | <0.02 | 0.00015 | <0.0004 | <0.000009 | <0.0002 | <0.000002
343 | 夏 | 一般環境 | 137 | 練馬区練馬 | 東京都練馬区練馬2-27-28 | 354436 | 1393913 | 3 | 800 | 2008-08-03 | 2008-08-03 09:30 | 2008-08-04 09:00 | 23:30 | 31.5 | 36.7275 | 34.8793 | 1.2 | 3.3 | 0.017804 | 1.4162 | 0.38054 | 0.53835 | 1.58 | 0.58801 | 0.042559 | 0.97161 | 6.4 | 0.2 | 0.3 | (0.05) | 0.3 | <0.02 | 0.2 | 18 | 0.22 | <0.05 | 0.05 | <0.02 | 0.2 | 0.16 | <0.000003 | <0.01 | 0.0078 | 0.001 | 0.0035 | 0.1 | <0.00006 | <10000 | <0.007 | 0.038 | 0.0007 | 0.0007 | 0.0043 | <0.002 | <0.02 | <0.002 | <0.0003 | <0.005 | 0.0013 | <0.00008 | <0.02 | 0.00013 | <0.0004 | <0.000009 | <0.0001 | <0.000002
344 | 夏 | 一般環境 | 143 | 足立区綾瀬 | 東京都足立区綾瀬6-23 | 354613 | 1394933 | 3 | 300 | 2008-08-03 | 2008-08-03 09:30 | 2008-08-04 09:00 | 23:30 | 31.8 | 29.7176 | 31.4373 | 0.9 | 2.1 | * | 1.0707 | 0.15859 | 0.30841 | 1.1273 | 0.36879 | 0 | 0.6007 | 6.1 | 0.4 | 0.2 | (0.04) | 0.2 | <0.02 | 0.12 | 18 | 0.31 | 0.06 | 0.03 | <0.02 | <0.1 | <0.07 | <0.000003 | <0.01 | 0.013 | 0.001 | 0.0029 | 0.1 | 9e-05 | <2000 | <0.008 | 0.034 | 0.0012 | 0.0012 | 0.0042 | <0.002 | <0.03 | <0.002 | <0.0003 | <0.005 | 0.0011 | <0.00007 | <0.02 | 0.00018 | <0.0004 | <0.000009 | <0.0002 | <0.000002
345 | 夏 | 一般環境 | 120 | 江戸川区鹿骨 | 東京都江戸川区鹿骨1-15-1 | 354532 | 1395306 | 3 | 450 | 2008-08-03 | 2008-08-03 09:30 | 2008-08-04 09:00 | 23:30 | 30.9 | 27.6637 | 30.4753 | 1 | 1.9 | * | 0.92349 | 0.20043 | 0.35578 | 0.97937 | 0.46551 | 0.033765 | 0.50616 | 5.9 | 0.3 | 0.1 | (0.04) | 0.1 | <0.02 | <0.02 | 17 | 0.33 | <0.06 | 0.02 | <0.02 | <0.2 | 0.08 | <0.000004 | <0.01 | 0.017 | 0.0011 | 0.0022 | <0.03 | <0.00006 | <1000 | <0.009 | 0.031 | 0.0008 | 0.0011 | 0.0049 | <0.002 | <0.03 | <0.002 | <0.0003 | <0.005 | 0.0011 | <0.00006 | <0.02 | 0.00011 | <0.0004 | <0.000008 | <0.0002 | <0.000002
346 | 夏 | 一般環境 | 124 | 青梅市東青梅 | 東京都青梅市東青梅1-11-1 | 354718 | 1391631 | 9 | 60 | 2008-08-03 | 2008-08-03 09:30 | 2008-08-04 09:00 | 23:30 | 31.1 | 36.3122 | 34.1932 | 1.5 | 5.8 | * | 1.9378 | 1.0356 | 0.81556 | 2.9351 | 0.59043 | 0.020632 | 2.0172 | 5.1 | 0.2 | 0.3 | (0.04) | (0.10) | <0.02 | 0.12 | 14 | 0.18 | 0.05 | 0.04 | <0.02 | 0.2 | 0.08 | <0.000004 | <0.01 | 0.0062 | 0.001 | 0.0033 | 0.1 | <0.00006 | <10000 | 0.008 | 0.032 | 0.0007 | 0.002 | 0.0056 | <0.002 | <0.03 | <0.002 | 0.0008 | <0.007 | 0.0016 | <0.00007 | <0.02 | 0.00015 | <0.0004 | <0.00001 | <0.0002 | <0.000003
347 | 夏 | 一般環境 | 127 | 町田市中町 | 東京都町田市中町1-20-23 | 353254 | 1392648 | 22 | 30 | 2008-08-03 | 2008-08-03 09:30 | 2008-08-04 09:00 | 23:30 | 31.2 | 36.3338 | 34.7686 | 1.2 | 4 | * | 1.3571 | 0.81599 | 0.6226 | 1.8719 | 0.55034 | 0.028974 | 1.2561 | 6.6 | 0.3 | 0.2 | (0.04) | 0.1 | <0.02 | 0.12 | 19 | 0.24 | <0.05 | 0.03 | 0.03 | <0.2 | <0.07 | <0.000004 | <0.01 | 0.0071 | 0.0013 | 0.0033 | 0.11 | <0.00007 | <10000 | <0.007 | 0.034 | 0.001 | 0.0097 | 0.0049 | <0.003 | <0.03 | <0.003 | <0.0003 | <0.008 | 0.0017 | <0.00008 | <0.02 | 0.00012 | <0.0004 | <0.00001 | <0.0002 | <0.000003
348 | 夏 | 一般環境 | 128 | 小金井市本町 | 東京都小金井市本町6-6-3 | 354158 | 1393009 | 15.5 | 300 | 2008-08-03 | 2008-08-03 09:30 | 2008-08-04 09:00 | 23:30 | 31.4 | 32.963 | 35.2615 | 1.2 | 3.1 | * | 1.1801 | 0.40993 | 0.56112 | 1.7468 | 0.41437 | 0.035224 | 1.0365 | 6.3 | 0.2 | 0.2 | (0.05) | 0.1 | <0.02 | 0.34 | 18 | 0.24 | 0.06 | 0.04 | <0.02 | <0.2 | <0.08 | 6e-06 | <0.01 | 0.008 | 0.001 | 0.0034 | 0.08 | <0.00006 | <10000 | <0.007 | 0.03 | 0.0006 | 0.001 | 0.0046 | <0.002 | <0.03 | <0.002 | <0.0003 | <0.006 | 0.0011 | <0.00007 | <0.02 | 0.00011 | <0.0004 | <0.00001 | <0.0002 | <0.000002
349 | 夏 | 一般環境 | 135 | 多摩市愛宕 | 東京都多摩市愛宕1-65-1 | 353805 | 1392554 | 3 | 400 | 2008-08-03 | 2008-08-03 09:30 | 2008-08-04 09:00 | 23:30 | 30 | 35.7737 | 35.0221 | 1.2 | 3.4 | 0.060292 | 1.2161 | 0.41249 | 0.5835 | 1.8239 | 0.52005 | 0.027379 | 1.1401 | 6.3 | 0.2 | 0.2 | (0.04) | (0.08) | <0.02 | 0.41 | 17 | 0.22 | <0.05 | 0.04 | <0.02 | 0.2 | <0.06 | <0.000004 | <0.01 | 0.0071 | <0.0008 | 0.003 | 0.08 | <0.00007 | <10000 | <0.006 | 0.036 | 0.0007 | 0.0013 | 0.0046 | <0.002 | <0.03 | <0.002 | <0.0003 | <0.006 | 0.0025 | <0.00007 | <0.02 | 0.00013 | <0.0004 | <0.00001 | <0.0002 | <0.000003
350 | 夏 | 自動車排ガス | 248 | 永代通り新川 | 東京都中央区新川1-3-1 | 354031 | 1394706 | 3 | 8.8 | 2008-08-03 | 2008-08-03 09:30 | 2008-08-04 09:00 | 23:30 | 31.8 | 30.8592 | 33.0213 | 1.4 | 2.8 | 0.096556 | 1.2861 | 0.30113 | 0.46429 | 1.4157 | 0.58263 | 0.040533 | 0.64837 | 6.4 | 0.3 | 0.1 | (0.04) | 0.2 | <0.02 | 0.09 | 18 | 0.31 | <0.06 | 0.03 | <0.02 | <0.2 | <0.07 | <0.000004 | <0.01 | 0.014 | 0.0021 | 0.0059 | 0.24 | <0.00005 | <10000 | <0.008 | 0.036 | 0.0008 | 0.0012 | 0.0046 | <0.002 | <0.03 | <0.002 | <0.0003 | <0.005 | 0.0011 | <0.00008 | <0.02 | 0.00015 | <0.0004 | <0.000009 | <0.0001 | <0.000002
351 | 夏 | 自動車排ガス | 208 | 京葉道路亀戸 | 東京都江東区亀戸7-42-17 | 354149 | 1395009 | 3 | 9.5 | 2008-08-03 | 2008-08-03 09:30 | 2008-08-04 09:00 | 23:30 | 30.6 | 28.8439 | 30.4442 | 1.4 | 2.5 | * | 1.0525 | 0.39378 | 0.43617 | 1.4299 | 0.64229 | 0.030514 | 0.65537 | 6 | 0.4 | 0.1 | (0.04) | 0.1 | <0.02 | 0.17 | 17 | 0.32 | <0.06 | 0.02 | <0.02 | <0.1 | <0.07 | <0.000003 | <0.01 | 0.014 | 0.0013 | 0.003 | 0.1 | <0.00005 | <2000 | <0.008 | 0.037 | 0.001 | 0.0015 | 0.005 | <0.002 | <0.03 | <0.002 | <0.0003 | <0.005 | 0.0012 | <0.00007 | <0.02 | 0.00014 | <0.0004 | <0.000009 | <0.0001 | <0.000002
352 | 夏 | 自動車排ガス | 211 | 中原口交差点 | 東京都品川区西五反田7-25-1 | 353714 | 1394308 | 3 | 5.2 | 2008-08-03 | 2008-08-03 09:30 | 2008-08-04 09:00 | 23:30 | 31.4 | 33.5798 | 33.3453 | 1.8 | 2.2 | * | 1.1483 | 0.18715 | 0.39401 | 1.5283 | 0.78941 | 0.032407 | 0.57344 | 6.5 | 0.3 | 0.2 | (0.04) | 0.1 | <0.02 | 0.09 | 19 | 0.26 | <0.05 | 0.03 | <0.02 | <0.1 | <0.08 | <0.000003 | <0.01 | 0.009 | 0.002 | 0.0037 | 0.18 | 0.00012 | <10000 | 0.008 | 0.033 | 0.0008 | 0.0008 | 0.0043 | <0.002 | <0.03 | <0.002 | <0.0003 | <0.005 | 0.0015 | <0.00008 | <0.02 | 0.00016 | <0.0004 | <0.00001 | <0.0002 | <0.000002
353 | 夏 | 自動車排ガス | 217 | 甲州街道大原 | 東京都渋谷区笹塚1-64-19 | 354021 | 1393941 | 3 | 7.5 | 2008-08-03 | 2008-08-03 09:30 | 2008-08-04 09:00 | 23:30 | 31.2 | 29.6763 | 33.2946 | 1.3 | 2.7 | * | 1.1438 | 0.30492 | 0.48936 | 1.4447 | 0.5491 | 0.027207 | 0.75415 | 6.6 | 0.3 | 0.2 | (0.03) | 0.1 | <0.02 | (0.07) | 18 | 0.24 | <0.05 | 0.03 | <0.02 | <0.1 | <0.07 | 6e-06 | <0.01 | 0.007 | 0.0012 | 0.0028 | 0.12 | <0.00007 | <10000 | <0.006 | 0.027 | 0.0007 | 0.0007 | 0.0043 | <0.002 | <0.03 | <0.002 | <0.0003 | <0.005 | 0.0015 | <0.00007 | <0.02 | 0.00012 | <0.0004 | <0.00001 | <0.0002 | <0.000002
354 | 夏 | 自動車排ガス | 243 | 北本通り王子 | 東京都北区王子5-20 | 354559 | 1394408 | 3 | 6.3 | 2008-08-03 | 2008-08-03 09:30 | 2008-08-04 09:00 | 23:30 | 32.2 | 35.6526 | 34.466 | 2.2 | 3.3 | 0.15678 | 1.4251 | 0.36937 | 0.56612 | 2.2869 | 0.67987 | 0.037355 | 0.81417 | 6.7 | 0.3 | 0.2 | (0.04) | 0.2 | <0.02 | 0.14 | 19 | 0.27 | <0.06 | 0.03 | <0.02 | <0.1 | <0.07 | <0.000003 | <0.01 | 0.011 | 0.0016 | 0.005 | 0.12 | <0.00005 | <10000 | <0.008 | 0.039 | 0.0008 | 0.001 | 0.0042 | <0.002 | <0.03 | <0.002 | <0.0003 | <0.005 | 0.0015 | <0.00006 | <0.02 | 0.00017 | <0.0004 | <0.000009 | <0.0002 | <0.000002
355 | 夏 | 自動車排ガス | 242 | 連雀通り下連雀 | 東京都三鷹市下連雀7-15 | 354133 | 1393338 | 3 | 3.9 | 2008-08-03 | 2008-08-03 09:30 | 2008-08-04 09:00 | 23:30 | 32.3 | 36.3999 | 35.5467 | 1.2 | 3.5 | 0.026438 | 1.4683 | 0.44179 | 0.56192 | 1.7505 | 0.50184 | 0.016487 | 1.0552 | 6.6 | 0.3 | 0.2 | (0.05) | 0.1 | <0.02 | 0.46 | 19 | 0.27 | 0.05 | 0.04 | <0.02 | 0.2 | <0.09 | 6e-06 | <0.01 | 0.0078 | 0.001 | 0.0033 | 0.06 | <0.00006 | <10000 | <0.007 | 0.035 | 0.0007 | 0.0008 | 0.0043 | <0.002 | <0.03 | <0.002 | <0.0003 | <0.005 | 0.0013 | <0.00008 | <0.02 | 0.00015 | <0.0004 | <0.00001 | <0.0001 | <0.000002 | 三鷹通りで夜間路面補修工事
356 | 夏 | 自動車排ガス | 232 | 甲州街道国立 | 東京都国立市谷保6208 | 354055 | 1392556 | 3 | 9.5 | 2008-08-03 | 2008-08-03 09:30 | 2008-08-04 09:00 | 23:30 | 32 | 36.5223 | 36.8692 | 2.7 | 3.7 | 0.069197 | 1.5861 | 0.48142 | 0.64967 | 2.9968 | 0.61585 | 0.045345 | 0.91888 | 6.1 | 0.2 | 0.3 | (0.04) | 0.1 | <0.02 | 0.31 | 17 | 0.23 | <0.05 | 0.04 | <0.02 | 0.2 | 0.09 | <0.000004 | <0.01 | 0.0078 | 0.0012 | 0.0037 | 0.14 | <0.00008 | <10000 | 0.007 | 0.042 | 0.0007 | 0.0009 | 0.0052 | <0.003 | <0.03 | <0.002 | <0.0003 | <0.007 | 0.0019 | <0.00009 | <0.02 | 0.00014 | <0.0004 | <0.00001 | <0.0002 | <0.000003
357 | 夏 | 自動車排ガス | 237 | 青梅街道柳沢 | 東京都西東京市柳沢2-18先 | 354332 | 1393309 | 3 | 3.4 | 2008-08-03 | 2008-08-03 09:30 | 2008-08-04 09:00 | 23:30 | 32 | 35.2494 | 34.7702 | 2.3 | 2.9 | * | 1.3082 | 0.37579 | 0.55877 | 2.3714 | 0.76212 | 0.013711 | 0.7944 | 6.1 | 0.3 | 0.3 | (0.05) | 0.1 | <0.02 | 0.28 | 18 | 0.23 | 0.06 | 0.03 | <0.02 | 0.2 | <0.08 | <0.000004 | <0.01 | 0.0079 | 0.001 | 0.0033 | 0.1 | <0.00006 | <10000 | 0.008 | 0.033 | 0.0006 | 0.0009 | 0.0044 | <0.002 | <0.03 | <0.002 | <0.0003 | <0.006 | 0.0016 | <0.00007 | <0.02 | 0.00015 | <0.0004 | <0.00001 | <0.0001 | <0.000002
358 | 夏 | 一般環境 | 102 | 中央区晴海 | 東京都中央区晴海3-6-1 | 353922 | 1394644 | 3 | 110 | 2008-08-04 | 2008-08-04 09:30 | 2008-08-05 09:00 | 23:30 | 31 | 31.366 | 32.3762 | 2.8 | 3.6 | 0.050607 | 1.5191 | 0.59634 | 0.65292 | 2.9825 | 0.58254 | 0 | 0.78734 | 4.9 | 0.2 | 0.1 | (0.03) | 0.5 | 0.1 | 2 | 14 | 0.2 | <0.07 | 0.03 | 0.03 | <0.2 | 0.11 | 5.1e-06 | <0.02 | 0.024 | 0.002 | 0.0092 | 0.1 | 0.0001 | <10000 | <0.01 | 0.033 | 0.00074 | 0.001 | 0.004 | <0.0002 | <0.004 | 0.0015 | <0.00005 | <0.001 | 0.00083 | 4e-05 | <0.004 | 0.00014 | 0.00017 | 3e-06 | <0.000009 | <0.0000006 | 南側マンション躯体工事、南側奥マンション工事
359 | 夏 | 一般環境 | 103 | 港区白金 | 東京都港区白金2-4-4 | 353829 | 1394354 | 3 | 100 | 2008-08-04 | 2008-08-04 09:30 | 2008-08-05 09:00 | 23:30 | 30.8 | 27.5295 | 33.0063 | 2 | 3.6 | 0.085001 | 1.4414 | 0.56178 | 0.62775 | 2.4704 | 0.45624 | 0 | 0.87478 | 4.8 | 0.2 | 0.3 | (0.04) | (0.09) | (0.04) | 1.3 | 13 | 0.2 | <0.07 | 0.09 | 0.02 | 0.2 | <0.08 | 5e-06 | <0.02 | 0.016 | 0.0011 | 0.008 | 0.12 | 0.00013 | <10000 | 0.016 | 0.025 | 0.00062 | 0.00082 | 0.0035 | <0.0002 | <0.004 | 0.0014 | <0.00004 | <0.001 | 0.00083 | 3e-05 | 0.012 | 0.00012 | 0.00018 | 2e-06 | <0.00001 | <0.0000006
360 | 夏 | 一般環境 | 137 | 練馬区練馬 | 東京都練馬区練馬2-27-28 | 354436 | 1393913 | 3 | 800 | 2008-08-04 | 2008-08-04 09:30 | 2008-08-05 09:00 | 23:30 | 29.2 | 37.2542 | 38.4894 | 2.3 | 4.2 | 0.091312 | 1.5228 | 0.75653 | 0.68184 | 2.9997 | 0.4937 | 0 | 1.1806 | 5.3 | 0.1 | 0.2 | <0.02 | 0.2 | (0.07) | 3.7 | 12 | 0.11 | <0.05 | 0.03 | 0.08 | <0.1 | <0.07 | 4.3e-06 | <0.01 | 0.006 | 0.001 | 0.0072 | 0.089 | 6e-05 | <10000 | <0.006 | 0.036 | 0.00073 | 0.001 | 0.0047 | <0.0003 | <0.005 | 0.0006 | <0.00005 | <0.001 | 0.0013 | <0.00002 | <0.005 | 0.00013 | 0.00018 | 2e-06 | <0.00002 | <0.0000007
361 | 夏 | 一般環境 | 143 | 足立区綾瀬 | 東京都足立区綾瀬6-23 | 354613 | 1394933 | 3 | 300 | 2008-08-04 | 2008-08-04 09:30 | 2008-08-05 09:16 | 23:46 | 欠測（落雷停電） | 35.5354 | 34.7037 | 2.7 | 4.1 | 0.082618 | 1.6699 | 0.71797 | 0.68882 | 2.9887 | 0.66554 | 0 | 0.98899 | 5 | 0.1 | 0.2 | <0.02 | 0.1 | (0.04) | 2.3 | 12 | 0.12 | <0.06 | 0.06 | 0.04 | <0.2 | <0.07 | 5.2e-06 | <0.01 | 0.011 | 0.0014 | 0.0069 | 0.1 | 7.5e-05 | <10000 | <0.008 | 0.036 | 0.00095 | 0.001 | 0.0043 | <0.0003 | <0.005 | 0.0009 | <0.00005 | <0.001 | 0.0011 | 4e-05 | <0.004 | 0.00012 | 0.00015 | 2e-06 | <0.00002 | <0.0000007 |  | 19:39に落雷に伴う瞬停 捕集終了時間翌9:16
362 | 夏 | 一般環境 | 120 | 江戸川区鹿骨 | 東京都江戸川区鹿骨1-15-1 | 354532 | 1395306 | 3 | 450 | 2008-08-04 | 2008-08-04 09:30 | 2008-08-05 09:00 | 23:30 | 31.7 | 23.5995 | 25.6593 | 1.5 | 2.7 | 0.035346 | 1.2517 | 0.34547 | 0.44496 | 1.6771 | 0.51449 | 0 | 0.67329 | 4.5 | 0.2 | 0.1 | (0.03) | 0.1 | <0.02 | 0.23 | 13 | 0.24 | <0.07 | 0.02 | <0.02 | <0.1 | 0.08 | 5.2e-06 | <0.02 | 0.02 | 0.001 | 0.0046 | 0.08 | 7.7e-05 | <800 | <0.009 | 0.024 | 0.00075 | 0.00077 | 0.0042 | <0.0002 | <0.004 | 0.0006 | <0.00005 | <0.001 | 0.00086 | 3e-05 | 0.007 | 0.0001 | 0.00011 | 2e-06 | <0.00002 | <0.0000007
363 | 夏 | 一般環境 | 124 | 青梅市東青梅 | 東京都青梅市東青梅1-11-1 | 354718 | 1391631 | 9 | 60 | 2008-08-04 | 2008-08-04 09:30 | 2008-08-05 09:00 | 23:30 | 28.1 | 21.9788 | 22.8858 | 1.3 | 3.9 | 0.029571 | 1.3718 | 0.69459 | 0.59143 | 1.9054 | 0.66221 | 0.025059 | 1.2383 | 3.1 | (0.06) | 0.1 | <0.02 | 0.1 | <0.02 | 0.22 | 8.4 | 0.068 | <0.04 | 0.02 | <0.02 | 0.1 | <0.07 | 7e-06 | <0.01 | 0.0036 | 0.001 | 0.003 | 0.1 | <0.00007 | <10000 | <0.005 | 0.028 | 0.0006 | 0.0008 | 0.0057 | <0.002 | <0.03 | <0.002 | <0.0003 | <0.006 | 0.0014 | <0.00008 | <0.02 | 0.0001 | <0.0004 | <0.00001 | <0.0002 | <0.000003 | 南側で新庁舎建設工事
364 | 夏 | 一般環境 | 127 | 町田市中町 | 東京都町田市中町1-20-23 | 353254 | 1392648 | 22 | 30 | 2008-08-04 | 2008-08-04 09:30 | 2008-08-05 09:00 | 23:30 | 30.4 | 25.2243 | 27.1143 | 1.5 | 3.8 | * | 1.4114 | 0.6609 | 0.626 | 2.1884 | 0.47894 | 0 | 1.1557 | 4 | 0.1 | 0.2 | <0.02 | 0.1 | <0.02 | 1 | 10 | 0.17 | <0.04 | 0.02 | 0.03 | <0.1 | <0.07 | 3.8e-06 | <0.01 | 0.007 | 0.0009 | 0.0063 | 0.077 | 4.3e-05 | <10000 | <0.006 | 0.023 | 0.0006 | 0.00086 | 0.004 | <0.0003 | <0.004 | <0.0003 | 0.00033 | <0.001 | 0.0013 | 4e-05 | <0.006 | 9e-05 | 0.00012 | <0.000002 | <0.00002 | <0.0000008
365 | 夏 | 一般環境 | 128 | 小金井市本町 | 東京都小金井市本町6-6-3 | 354158 | 1393009 | 15.5 | 300 | 2008-08-04 | 2008-08-04 09:30 | 2008-08-05 09:00 | 23:30 | 29.6 | 31.0251 | 33.7737 | 1.8 | 3.9 | 0.07894 | 1.3564 | 0.67924 | 0.63402 | 2.3652 | 0.59143 | 0 | 1.1264 | 4.5 | 0.1 | 0.2 | <0.02 | 0.1 | (0.04) | 2.5 | 11 | 0.12 | 0.06 | 0.03 | 0.06 | 0.1 | <0.06 | 4.4e-06 | <0.01 | 0.0065 | 0.0008 | 0.0091 | 0.088 | 6.4e-05 | <10000 | 0.006 | 0.034 | 0.00062 | 0.001 | 0.0047 | <0.0003 | <0.005 | <0.0003 | 0.00038 | <0.001 | 0.0012 | 4e-05 | <0.005 | 0.0001 | 0.00015 | <0.000002 | <0.00002 | <0.0000008 | 北西側マンション建設工事
366 | 夏 | 一般環境 | 135 | 多摩市愛宕 | 東京都多摩市愛宕1-65-1 | 353805 | 1392554 | 3 | 400 | 2008-08-04 | 2008-08-04 09:30 | 2008-08-05 09:00 | 23:30 | 28.5 | 24.8258 | 27.8939 | 1.8 | 3.8 | 0.010688 | 1.4389 | 0.72107 | 0.59241 | 2.2459 | 0.63922 | 0.01846 | 1.0858 | 3.5 | (0.08) | 0.1 | <0.02 | 0.1 | <0.02 | 0.85 | 9.2 | 0.12 | <0.04 | 0.03 | 0.02 | <0.1 | <0.06 | 4.8e-06 | <0.01 | 0.0055 | 0.0007 | 0.006 | 0.079 | 4.2e-05 | <10000 | <0.006 | 0.029 | 0.00063 | 0.0012 | 0.0049 | <0.0004 | <0.005 | <0.0003 | 0.00049 | <0.002 | 0.0013 | 4e-05 | <0.005 | 0.00011 | 0.00017 | 2e-06 | <0.00002 | <0.0000008
367 | 夏 | 自動車排ガス | 248 | 永代通り新川 | 東京都中央区新川1-3-1 | 354031 | 1394706 | 3 | 8.8 | 2008-08-04 | 2008-08-04 09:30 | 2008-08-05 09:00 | 23:30 | 31.9 | 36.0027 | 36.7512 | 3.5 | 4.2 | 0.2509 | 1.7878 | 0.67286 | 0.72543 | 3.8224 | 0.50906 | 0 | 0.78356 | 5.1 | 0.2 | 0.2 | (0.02) | 0.1 | (0.06) | 2.6 | 13 | 0.23 | <0.07 | 0.03 | 0.05 | <0.1 | <0.08 | 4.4e-06 | <0.02 | 0.017 | 0.0019 | 0.0084 | 0.17 | 0.00011 | <10000 | 0.009 | 0.03 | 0.00072 | 0.0011 | 0.0044 | <0.0003 | <0.004 | 0.0015 | <0.00005 | <0.001 | 0.0012 | 4e-05 | <0.004 | 0.00016 | 0.00022 | 3e-06 | <0.00002 | <0.0000007
368 | 夏 | 自動車排ガス | 208 | 京葉道路亀戸 | 東京都江東区亀戸7-42-17 | 354149 | 1395009 | 3 | 9.5 | 2008-08-04 | 2008-08-04 09:30 | 2008-08-05 09:00 | 23:30 | 31.2 | 28.6617 | 29.9903 | 2.1 | 3 | 0.14401 | 1.2524 | 0.44592 | 0.53832 | 2.3656 | 0.42454 | 0 | 0.66245 | 4.8 | 0.4 | 0.2 | (0.03) | (0.09) | (0.05) | 1.3 | 13 | 0.33 | <0.07 | 0.02 | 0.03 | <0.2 | <0.09 | 4.5e-06 | <0.02 | 0.019 | 0.0015 | 0.0059 | 0.11 | 8.2e-05 | <10000 | <0.009 | 0.047 | 0.00097 | 0.0011 | 0.005 | <0.0003 | <0.005 | 0.0011 | <0.00006 | <0.002 | 0.0012 | 5e-05 | 0.009 | 0.00013 | 0.00016 | 2e-06 | <0.00002 | <0.0000008
369 | 夏 | 自動車排ガス | 211 | 中原口交差点 | 東京都品川区西五反田7-25-1 | 353714 | 1394308 | 3 | 5.2 | 2008-08-04 | 2008-08-04 09:30 | 2008-08-05 09:00 | 23:30 | 31.4 | 34.5088 | 35.8853 | 3.4 | 3.8 | 0.083758 | 1.493 | 0.67056 | 0.72306 | 3.7399 | 0.51066 | 0.0017127 | 0.82636 | 4.9 | 0.2 | 0.2 | (0.02) | 0.1 | (0.03) | 2.4 | 13 | 0.2 | <0.06 | 0.03 | 0.04 | <0.1 | <0.07 | 4.2e-06 | <0.02 | 0.015 | 0.0015 | 0.0093 | 0.16 | 0.00013 | <10000 | 0.011 | 0.031 | 0.00061 | 0.0007 | 0.0035 | <0.0004 | <0.005 | 0.0014 | <0.00005 | <0.001 | 0.0014 | <0.00002 | 0.011 | 0.00014 | 0.00015 | 2e-06 | <0.00002 | <0.0000007
370 | 夏 | 自動車排ガス | 217 | 甲州街道大原 | 東京都渋谷区笹塚1-64-19 | 354021 | 1393941 | 3 | 7.5 | 2008-08-04 | 2008-08-04 09:30 | 2008-08-05 09:00 | 23:30 | 30.9 | 35.9669 | 41.3652 | 4.8 | 4.2 | 0.076576 | 1.7235 | 0.8313 | 0.78773 | 4.937 | 0.70972 | 0 | 0.82152 | 5.5 | 0.1 | 0.2 | <0.02 | 0.1 | (0.04) | 3.6 | 13 | 0.15 | <0.05 | 0.04 | 0.06 | <0.1 | <0.08 | 5e-06 | <0.01 | 0.0086 | 0.0012 | 0.0082 | 0.15 | 9.3e-05 | <10000 | 0.014 | 0.031 | 0.00065 | 0.00094 | 0.0043 | <0.0003 | <0.005 | 0.0006 | <0.00005 | <0.001 | 0.0013 | <0.00002 | 0.012 | 0.00012 | 0.00017 | 2e-06 | <0.00002 | <0.0000007
371 | 夏 | 自動車排ガス | 243 | 北本通り王子 | 東京都北区王子5-20 | 354559 | 1394408 | 3 | 6.3 | 2008-08-04 | 2008-08-04 09:30 | 2008-08-05 09:00 | 23:30 | 30.1 | 39.7602 | 42.1355 | 4.2 | 4.2 | 0.12462 | 1.7164 | 0.83912 | 0.74928 | 4.2171 | 0.74723 | 0 | 0.79398 | 5.4 | 0.1 | 0.2 | (0.02) | 0.2 | 0.11 | 4.3 | 12 | 0.14 | <0.05 | 0.03 | 0.11 | <0.1 | <0.07 | 3.5e-06 | <0.01 | 0.0072 | 0.0014 | 0.013 | 0.13 | 5e-05 | <10000 | 0.008 | 0.041 | 0.00071 | 0.00097 | 0.0042 | <0.0003 | <0.005 | 0.0006 | <0.00005 | <0.001 | 0.0019 | 3e-05 | 0.01 | 0.00024 | 0.00038 | 3e-06 | <0.00002 | <0.0000008 | 北西約35mでマンション解体工事
372 | 夏 | 自動車排ガス | 242 | 連雀通り下連雀 | 東京都三鷹市下連雀7-15 | 354133 | 1393338 | 3 | 3.9 | 2008-08-04 | 2008-08-04 09:30 | 2008-08-05 09:00 | 23:30 | 30.2 | 37.6747 | 39.8272 | 2.7 | 5.3 | 0.15144 | 1.9571 | 1.0179 | 0.79513 | 3.5355 | 0.58349 | 0 | 1.374 | 5.1 | 0.1 | 0.2 | <0.02 | 0.1 | (0.05) | 3.7 | 12 | 0.11 | <0.05 | 0.03 | 0.08 | <0.1 | <0.06 | 4.5e-06 | <0.01 | 0.006 | 0.0022 | 0.0066 | 0.094 | 6.2e-05 | <10000 | 0.007 | 0.032 | 0.00071 | 0.001 | 0.0048 | <0.0003 | <0.005 | 0.0007 | 0.00021 | <0.001 | 0.0011 | 3e-05 | <0.005 | 0.00013 | 0.00021 | 3e-06 | <0.00002 | <0.0000007 | 三鷹通りで夜間路面補修工事
373 | 夏 | 自動車排ガス | 232 | 甲州街道国立 | 東京都国立市谷保6208 | 354055 | 1392556 | 3 | 9.5 | 2008-08-04 | 2008-08-04 09:30 | 2008-08-05 09:00 | 23:30 | 29.7 | 30.9768 | 33.8363 | 4.6 | 3.9 | 0.13252 | 1.5183 | 0.87517 | 0.69112 | 4.2573 | 1.1059 | 0 | 0.72133 | 4 | (0.09) | 0.2 | <0.02 | (0.08) | <0.02 | 1.8 | 9.4 | 0.11 | <0.04 | 0.03 | 0.04 | 0.1 | <0.08 | 4.7e-06 | <0.01 | 0.005 | 0.0008 | 0.0058 | 0.091 | 5.5e-05 | <10000 | 0.008 | 0.033 | 0.00067 | 0.0011 | 0.0054 | <0.0004 | <0.005 | <0.0004 | 0.00056 | <0.002 | 0.0017 | <0.00002 | 0.01 | 0.0001 | 0.00017 | 2e-06 | <0.00003 | <0.0000009
374 | 夏 | 自動車排ガス | 237 | 青梅街道柳沢 | 東京都西東京市柳沢2-18先 | 354332 | 1393309 | 3 | 3.4 | 2008-08-04 | 2008-08-04 09:30 | 2008-08-05 09:00 | 23:30 | 29.8 | 40.4855 | 41.5609 | 5.2 | 4.3 | 0.19434 | 1.7567 | 0.9313 | 0.72706 | 5.0221 | 0.9591 | 0 | 0.71485 | 5.3 | (0.09) | 0.2 | <0.02 | 0.1 | (0.06) | 4.1 | 11 | 0.093 | <0.04 | 0.03 | 0.09 | 0.1 | <0.07 | 4.7e-06 | 0.01 | 0.0053 | 0.0012 | 0.0062 | 0.11 | 6e-05 | <10000 | 0.008 | 0.033 | 0.00066 | 0.0011 | 0.0047 | <0.0004 | <0.005 | 0.0008 | <0.00005 | <0.002 | 0.0018 | <0.00002 | <0.005 | 0.00014 | 0.00023 | 2e-06 | <0.00003 | <0.0000008 | 北側約20mで路面補修工事
375 | 夏 | 一般環境 | 102 | 中央区晴海 | 東京都中央区晴海3-6-1 | 353922 | 1394644 | 3 | 110 | 2008-08-05 | 2008-08-05 09:30 | 2008-08-06 09:00 | 23:30 | 28.4 | 17.4286 | 20.6715 | 2.6 | 2.6 | * | 1.1265 | 0.50054 | 0.48516 | 2.2193 | 0.86373 | 0.00652 | 0.47474 | 2.7 | 0.1 | 0.1 | <0.02 | (0.09) | <0.02 | 0.21 | 7.3 | 0.14 | <0.05 | 0.01 | <0.02 | <0.1 | <0.06 | 5.1e-06 | <0.01 | 0.012 | 0.002 | 0.0055 | 0.1 | 0.0001 | <10000 | <0.007 | 0.033 | 0.00074 | 0.001 | 0.004 | <0.0002 | <0.004 | 0.0015 | <0.00005 | <0.001 | 0.00083 | 4e-05 | <0.004 | 0.00014 | 0.00017 | 3e-06 | <0.000009 | <0.0000006 | 南側マンション躯体工事、南側奥マンション工事
376 | 夏 | 一般環境 | 103 | 港区白金 | 東京都港区白金2-4-4 | 353829 | 1394354 | 3 | 100 | 2008-08-05 | 2008-08-05 09:30 | 2008-08-06 09:00 | 23:30 | 28.4 | 16.2257 | 20.0413 | 2 | 2.3 | * | 1.0011 | 0.42551 | 0.45365 | 1.7346 | 0.75869 | 0.011479 | 0.48869 | 2.5 | 0.1 | 0.1 | <0.02 | (0.08) | (0.02) | 0.21 | 7.1 | 0.1 | <0.05 | 0.02 | <0.02 | 0.1 | 0.06 | 5e-06 | <0.01 | 0.013 | 0.0011 | 0.0082 | 0.12 | 0.00013 | <10000 | <0.008 | 0.025 | 0.00062 | 0.00082 | 0.0035 | <0.0002 | <0.004 | 0.0014 | <0.00004 | <0.001 | 0.00083 | 3e-05 | 0.012 | 0.00012 | 0.00018 | 2e-06 | <0.00001 | <0.0000006
377 | 夏 | 一般環境 | 137 | 練馬区練馬 | 東京都練馬区練馬2-27-28 | 354436 | 1393913 | 3 | 800 | 2008-08-05 | 2008-08-05 09:30 | 2008-08-06 09:00 | 23:30 | 27.4 | 17.3018 | 18.676 | 2 | 2.6 | * | 1.1782 | 0.49324 | 0.46214 | 1.6823 | 0.80241 | 0.0032642 | 0.51696 | 2.5 | (0.06) | 0.1 | <0.02 | (0.05) | <0.02 | 0.22 | 6.5 | 0.073 | <0.05 | 0.02 | <0.02 | <0.1 | <0.06 | 4.3e-06 | <0.01 | 0.0085 | 0.001 | 0.0044 | 0.089 | 6e-05 | <10000 | <0.006 | 0.036 | 0.00073 | 0.001 | 0.0047 | <0.0003 | <0.005 | 0.0006 | <0.00005 | <0.001 | 0.0013 | <0.00002 | <0.005 | 0.00013 | 0.00018 | 2e-06 | <0.00002 | <0.0000007
378 | 夏 | 一般環境 | 143 | 足立区綾瀬 | 東京都足立区綾瀬6-23 | 354613 | 1394933 | 3 | 300 | 2008-08-05 | 2008-08-05 09:30 | 2008-08-06 09:00 | 23:30 | 27.6 | 18.3227 | 20.5645 | 1.9 | 2.6 | 0.025188 | 0.97591 | 0.48397 | 0.46953 | 1.889 | 0.67557 | 0.0016263 | 0.61475 | 2.8 | (0.09) | 0.1 | <0.02 | (0.06) | (0.04) | 0.39 | 7.4 | 0.092 | <0.04 | 0.01 | 0.03 | <0.1 | <0.07 | 5.2e-06 | <0.01 | 0.006 | 0.0014 | 0.0064 | 0.1 | 7.5e-05 | <10000 | <0.005 | 0.036 | 0.00095 | 0.001 | 0.0043 | <0.0003 | <0.005 | 0.0009 | <0.00005 | <0.001 | 0.0011 | 4e-05 | <0.004 | 0.00012 | 0.00015 | 2e-06 | <0.00002 | <0.0000007
379 | 夏 | 一般環境 | 120 | 江戸川区鹿骨 | 東京都江戸川区鹿骨1-15-1 | 354532 | 1395306 | 3 | 450 | 2008-08-05 | 2008-08-05 09:30 | 2008-08-06 09:00 | 23:30 | 27 | 16.7714 | 20.2306 | 2.1 | 2.6 | 0.0067324 | 1.1126 | 0.45818 | 0.4637 | 1.7777 | 0.81895 | 0.013008 | 0.54269 | 2.6 | (0.08) | 0.1 | <0.02 | (0.09) | (0.03) | 0.17 | 6.7 | 0.091 | <0.05 | 0.02 | <0.02 | <0.2 | <0.06 | 5.2e-06 | <0.01 | 0.0071 | 0.001 | 0.0076 | 0.08 | 7.7e-05 | <800 | <0.006 | 0.024 | 0.00075 | 0.00077 | 0.0042 | <0.0002 | <0.004 | 0.0006 | <0.00005 | <0.001 | 0.00086 | 3e-05 | 0.007 | 0.0001 | 0.00011 | 2e-06 | <0.00002 | <0.0000007
380 | 夏 | 一般環境 | 124 | 青梅市東青梅 | 東京都青梅市東青梅1-11-1 | 354718 | 1391631 | 9 | 60 | 2008-08-05 | 2008-08-05 09:30 | 2008-08-06 09:00 | 23:30 | 27.1 | 15.9023 | 19.5892 | 1 | 2.5 | * | 1.1351 | 0.48911 | 0.38572 | 0.97999 | 0.63388 | 0.0082559 | 0.58906 | 1.3 | <0.04 | (0.05) | <0.02 | <0.04 | <0.02 | <0.02 | 3.7 | 0.036 | <0.03 | 0.01 | <0.02 | <0.1 | <0.06 | 7e-06 | <0.009 | 0.0024 | 0.001 | 0.0055 | 0.1 | <0.00007 | <10000 | <0.004 | 0.028 | 0.0006 | 0.0008 | 0.0057 | <0.002 | <0.03 | <0.002 | <0.0003 | <0.006 | 0.0014 | <0.00008 | <0.02 | 0.0001 | <0.0004 | <0.00001 | <0.0002 | <0.000003 | 南側で新庁舎建設工事
381 | 夏 | 一般環境 | 127 | 町田市中町 | 東京都町田市中町1-20-23 | 353254 | 1392648 | 22 | 30 | 2008-08-05 | 2008-08-05 09:30 | 2008-08-06 09:00 | 23:30 | 28.7 | 15.8476 | 17.9445 | 1 | 2 | * | 0.92008 | 0.3157 | 0.33234 | 1.0178 | 0.61116 | 0 | 0.58944 | 2.6 | (0.08) | (0.08) | <0.02 | (0.06) | <0.02 | (0.05) | 7 | 0.096 | <0.04 | 0.02 | <0.02 | <0.1 | 0.11 | 3.8e-06 | <0.01 | 0.0048 | 0.0009 | 0.0039 | 0.077 | 4.3e-05 | <10000 | <0.005 | 0.023 | 0.0006 | 0.00086 | 0.004 | <0.0003 | <0.004 | <0.0003 | 0.00033 | <0.001 | 0.0013 | 4e-05 | <0.006 | 9e-05 | 0.00012 | <0.000002 | <0.00002 | <0.0000008
382 | 夏 | 一般環境 | 128 | 小金井市本町 | 東京都小金井市本町6-6-3 | 354158 | 1393009 | 15.5 | 300 | 2008-08-05 | 2008-08-05 09:30 | 2008-08-06 09:00 | 23:30 | 28 | 15.1073 | 18.0508 | 1.4 | 1.9 | * | 0.92669 | 0.29778 | 0.29458 | 1.2387 | 0.63705 | 0 | 0.49883 | 2.1 | (0.05) | (0.09) | <0.02 | (0.05) | <0.02 | 0.08 | 6.2 | 0.07 | <0.04 | 0.02 | <0.02 | <0.1 | <0.07 | 4.4e-06 | <0.01 | 0.0054 | 0.0008 | 0.0052 | 0.088 | 6.4e-05 | <10000 | 0.013 | 0.034 | 0.00062 | 0.001 | 0.0047 | <0.0003 | <0.005 | <0.0003 | 0.00038 | <0.001 | 0.0012 | 4e-05 | <0.005 | 0.0001 | 0.00015 | <0.000002 | <0.00002 | <0.0000008 | 北西側マンション建設工事
383 | 夏 | 一般環境 | 135 | 多摩市愛宕 | 東京都多摩市愛宕1-65-1 | 353805 | 1392554 | 3 | 400 | 2008-08-05 | 2008-08-05 09:30 | 2008-08-06 09:00 | 23:30 | 26.9 | 16.107 | 19.0575 | 1.2 | 2.1 | * | 1.0178 | 0.36211 | 0.33826 | 1.1437 | 0.61546 | 0 | 0.57224 | 2.6 | (0.04) | (0.08) | <0.02 | (0.05) | <0.02 | 0.12 | 6.8 | 0.059 | <0.04 | 0.02 | <0.02 | <0.09 | 0.07 | 4.8e-06 | <0.01 | 0.0039 | 0.0007 | 0.0036 | 0.079 | 4.2e-05 | <10000 | <0.004 | 0.029 | 0.00063 | 0.0012 | 0.0049 | <0.0004 | <0.005 | <0.0003 | 0.00049 | <0.002 | 0.0013 | 4e-05 | <0.005 | 0.00011 | 0.00017 | 2e-06 | <0.00002 | <0.0000008
384 | 夏 | 自動車排ガス | 248 | 永代通り新川 | 東京都中央区新川1-3-1 | 354031 | 1394706 | 3 | 8.8 | 2008-08-05 | 2008-08-05 09:30 | 2008-08-06 09:00 | 23:30 | 28.6 | 21.5075 | 23.101 | 3.4 | 3.2 | 0.074009 | 1.3413 | 0.69358 | 0.56889 | 3.1691 | 0.7968 | 0.001634 | 0.52818 | 2.7 | 0.1 | 0.1 | <0.02 | (0.08) | (0.03) | 0.65 | 7 | 0.12 | <0.05 | 0.02 | <0.02 | <0.1 | 0.07 | 4.4e-06 | <0.01 | 0.0092 | 0.0019 | 0.0068 | 0.17 | 0.00011 | <10000 | 0.007 | 0.03 | 0.00072 | 0.0011 | 0.0044 | <0.0003 | <0.004 | 0.0015 | <0.00005 | <0.001 | 0.0012 | 4e-05 | <0.004 | 0.00016 | 0.00022 | 3e-06 | <0.00002 | <0.0000007
385 | 夏 | 自動車排ガス | 208 | 京葉道路亀戸 | 東京都江東区亀戸7-42-17 | 354149 | 1395009 | 3 | 9.5 | 2008-08-05 | 2008-08-05 09:30 | 2008-08-06 09:00 | 23:30 | 28.3 | 18.1854 | 19.9396 | 2.6 | 2.5 | 0.011645 | 1.0045 | 0.51043 | 0.49822 | 2.3978 | 0.75126 | 0 | 0.52649 | 2.5 | 0.1 | 0.1 | <0.02 | 0.1 | (0.03) | 0.27 | 6.8 | 0.14 | <0.04 | 0.02 | 0.02 | 0.2 | <0.07 | 4.5e-06 | <0.01 | 0.006 | 0.0015 | 0.0072 | 0.11 | 8.2e-05 | <10000 | 0.011 | 0.047 | 0.00097 | 0.0011 | 0.005 | <0.0003 | <0.005 | 0.0011 | <0.00006 | <0.002 | 0.0012 | 5e-05 | 0.009 | 0.00013 | 0.00016 | 2e-06 | <0.00002 | <0.0000008
386 | 夏 | 自動車排ガス | 211 | 中原口交差点 | 東京都品川区西五反田7-25-1 | 353714 | 1394308 | 3 | 5.2 | 2008-08-05 | 2008-08-05 09:30 | 2008-08-06 09:00 | 23:30 | 29.6 | 19.4759 | 21.184 | 2.6 | 2.6 | * | 1.1593 | 0.4787 | 0.48992 | 2.2546 | 0.74181 | 0.013104 | 0.45207 | 2.6 | 0.1 | 0.1 | <0.02 | (0.07) | (0.02) | 0.13 | 7.2 | 0.14 | <0.06 | 0.02 | <0.02 | <0.2 | <0.07 | 4.2e-06 | <0.02 | 0.014 | 0.0015 | 0.0095 | 0.16 | 0.00013 | <10000 | 0.01 | 0.031 | 0.00061 | 0.0007 | 0.0035 | <0.0004 | <0.005 | 0.0014 | <0.00005 | <0.001 | 0.0014 | <0.00002 | 0.011 | 0.00014 | 0.00015 | 2e-06 | <0.00002 | <0.0000007
387 | 夏 | 自動車排ガス | 217 | 甲州街道大原 | 東京都渋谷区笹塚1-64-19 | 354021 | 1393941 | 3 | 7.5 | 2008-08-05 | 2008-08-05 09:30 | 2008-08-06 09:00 | 23:30 | 27.9 | 15.6134 | 20.1491 | 2.6 | 2.3 | * | 1.1066 | 0.45591 | 0.45822 | 2.2198 | 0.78593 | 0 | 0.42326 | 2.1 | (0.07) | (0.09) | <0.02 | <0.04 | <0.02 | 0.1 | 6.1 | 0.082 | <0.05 | 0.09 | <0.02 | <0.2 | <0.06 | 5e-06 | <0.01 | 0.0095 | 0.0012 | 0.0056 | 0.15 | 9.3e-05 | <10000 | 0.013 | 0.031 | 0.00065 | 0.00094 | 0.0043 | <0.0003 | <0.005 | 0.0006 | <0.00005 | <0.001 | 0.0013 | <0.00002 | 0.012 | 0.00012 | 0.00017 | 2e-06 | <0.00002 | <0.0000007
388 | 夏 | 自動車排ガス | 243 | 北本通り王子 | 東京都北区王子5-20 | 354559 | 1394408 | 3 | 6.3 | 2008-08-05 | 2008-08-05 09:30 | 2008-08-06 09:00 | 23:30 | 27 | 19.2132 | 20.8147 | 3 | 2.7 | * | 1.1778 | 0.5983 | 0.49668 | 2.4025 | 1.0073 | 0 | 0.43792 | 2.4 | (0.06) | 0.1 | <0.02 | (0.06) | (0.02) | 0.37 | 6.4 | 0.078 | <0.05 | 0.02 | <0.02 | <0.1 | <0.07 | 3.5e-06 | <0.01 | 0.008 | 0.0014 | 0.0089 | 0.13 | 5e-05 | <10000 | 0.007 | 0.041 | 0.00071 | 0.00097 | 0.0042 | <0.0003 | <0.005 | 0.0006 | <0.00005 | <0.001 | 0.0019 | 3e-05 | 0.01 | 0.00024 | 0.00038 | 3e-06 | <0.00002 | <0.0000008 | 北西約35mでマンション解体工事
389 | 夏 | 自動車排ガス | 242 | 連雀通り下連雀 | 東京都三鷹市下連雀7-15 | 354133 | 1393338 | 3 | 3.9 | 2008-08-05 | 2008-08-05 09:30 | 2008-08-06 09:00 | 23:30 | 28 | 15.6333 | 17.782 | 1.6 | 2.4 | * | 1.1563 | 0.45332 | 0.38435 | 1.3005 | 0.8469 | 0 | 0.52368 | 2.1 | (0.04) | (0.07) | <0.02 | (0.08) | <0.02 | 0.13 | 6 | 0.054 | <0.04 | 0.01 | <0.02 | <0.1 | <0.06 | 4.5e-06 | <0.01 | 0.0054 | 0.0022 | 0.0032 | 0.094 | 6.2e-05 | <10000 | <0.005 | 0.032 | 0.00071 | 0.001 | 0.0048 | <0.0003 | <0.005 | 0.0007 | 0.00021 | <0.001 | 0.0011 | 3e-05 | <0.005 | 0.00013 | 0.00021 | 3e-06 | <0.00002 | <0.0000007 | 三鷹通りで夜間路面補修工事
390 | 夏 | 自動車排ガス | 232 | 甲州街道国立 | 東京都国立市谷保6208 | 354055 | 1392556 | 3 | 9.5 | 2008-08-05 | 2008-08-05 09:30 | 2008-08-06 09:00 | 23:30 | 28.3 | 18.3484 | 20.3751 | 2.5 | 2.2 | * | 1.0996 | 0.42312 | 0.40542 | 1.8208 | 1.145 | 0 | 0.45055 | 2.5 | (0.06) | 0.1 | <0.02 | (0.05) | <0.02 | 0.08 | 6.6 | 0.093 | <0.04 | 0.03 | <0.02 | <0.1 | 0.06 | 4.7e-06 | <0.01 | 0.0041 | 0.0008 | 0.0042 | 0.091 | 5.5e-05 | <10000 | 0.007 | 0.033 | 0.00067 | 0.0011 | 0.0054 | <0.0004 | <0.005 | <0.0004 | 0.00056 | <0.002 | 0.0017 | <0.00002 | 0.01 | 0.0001 | 0.00017 | 2e-06 | <0.00003 | <0.0000009
391 | 夏 | 自動車排ガス | 237 | 青梅街道柳沢 | 東京都西東京市柳沢2-18先 | 354332 | 1393309 | 3 | 3.4 | 2008-08-05 | 2008-08-05 09:30 | 2008-08-06 09:00 | 23:30 | 27.6 | 17.8399 | 19.2286 | 3.9 | 2 | * | 1.1414 | 0.45022 | 0.41265 | 2.6456 | 1.4916 | 0 | 0.21443 | 2.1 | (0.04) | (0.06) | <0.02 | (0.06) | <0.02 | 0.12 | 6.1 | 0.053 | <0.04 | 0.02 | <0.02 | <0.1 | <0.06 | 4.7e-06 | <0.01 | 0.0051 | 0.0012 | 0.0032 | 0.11 | 6e-05 | <10000 | <0.005 | 0.033 | 0.00066 | 0.0011 | 0.0047 | <0.0004 | <0.005 | 0.0008 | <0.00005 | <0.002 | 0.0018 | <0.00002 | <0.005 | 0.00014 | 0.00023 | 2e-06 | <0.00003 | <0.0000008 | 北側約20mで路面補修工事
392 | 夏 | 一般環境 | 102 | 中央区晴海 | 東京都中央区晴海3-6-1 | 353922 | 1394644 | 3 | 110 | 2008-08-06 | 2008-08-06 09:30 | 2008-08-07 09:00 | 23:30 | 31.6 | 8.453 | 8.4265 | 1.1 | 2 | * | 0.93491 | 0.40026 | 0.37992 | 0.86086 | 0.5909 | 0 | 0.34064 | 0.78 | 0.1 | (0.05) | <0.02 | 0.1 | <0.02 | 0.17 | 2.5 | 0.13 | <0.05 | 0.02 | <0.02 | <0.1 | <0.06 | 5.1e-06 | <0.01 | 0.0061 | 0.002 | 0.006 | 0.1 | 0.0001 | <10000 | <0.006 | 0.033 | 0.00074 | 0.001 | 0.004 | <0.0002 | <0.004 | 0.0015 | <0.00005 | <0.001 | 0.00083 | 4e-05 | <0.004 | 0.00014 | 0.00017 | 3e-06 | <0.000009 | <0.0000006 | 南側マンション躯体工事、南側奥マンション工事
393 | 夏 | 一般環境 | 103 | 港区白金 | 東京都港区白金2-4-4 | 353829 | 1394354 | 3 | 100 | 2008-08-06 | 2008-08-06 09:30 | 2008-08-07 09:00 | 23:30 | 31 | 8.0574 | 7.975 | 0.8 | 2 | * | 1.0393 | 0.3494 | 0.31264 | 0.73222 | 0.43123 | 0 | 0.32292 | 0.79 | 0.1 | (0.07) | <0.02 | (0.05) | <0.02 | 0.11 | 2.5 | 0.12 | <0.04 | 0.02 | <0.02 | <0.1 | <0.06 | 5e-06 | <0.01 | 0.006 | 0.0011 | 0.0029 | 0.12 | 0.00013 | <10000 | <0.005 | 0.025 | 0.00062 | 0.00082 | 0.0035 | <0.0002 | <0.004 | 0.0014 | <0.00004 | <0.001 | 0.00083 | 3e-05 | 0.012 | 0.00012 | 0.00018 | 2e-06 | <0.00001 | <0.0000006
394 | 夏 | 一般環境 | 137 | 練馬区練馬 | 東京都練馬区練馬2-27-28 | 354436 | 1393913 | 3 | 800 | 2008-08-06 | 2008-08-06 09:30 | 2008-08-07 09:00 | 23:30 | 30.3 | 11.2966 | 11.9837 | 1.4 | 3 | * | 1.3098 | 0.61451 | 0.50187 | 1.4242 | 0.58482 | 0 | 0.6279 | 1.3 | (0.10) | (0.08) | <0.02 | (0.05) | <0.02 | 0.12 | 3.8 | 0.083 | <0.03 | 0.01 | <0.02 | <0.1 | <0.06 | 4.3e-06 | <0.01 | 0.0032 | 0.001 | 0.0056 | 0.089 | 6e-05 | <10000 | <0.005 | 0.036 | 0.00073 | 0.001 | 0.0047 | <0.0003 | <0.005 | 0.0006 | <0.00005 | <0.001 | 0.0013 | <0.00002 | <0.005 | 0.00013 | 0.00018 | 2e-06 | <0.00002 | <0.0000007
395 | 夏 | 一般環境 | 143 | 足立区綾瀬 | 東京都足立区綾瀬6-23 | 354613 | 1394933 | 3 | 300 | 2008-08-06 | 2008-08-06 09:30 | 2008-08-07 09:00 | 23:30 | 32.1 | 7.9645 | 8.32 | 1.2 | 2.1 | * | 0.98642 | 0.46929 | 0.34928 | 0.82906 | 0.72798 | 0 | 0.38615 | 0.8 | 0.1 | (0.07) | <0.02 | (0.05) | <0.02 | 0.12 | 2.4 | 0.096 | <0.04 | 0.02 | <0.02 | <0.1 | <0.02 | 5.2e-06 | <0.01 | 0.0036 | 0.0014 | 0.0037 | 0.1 | 7.5e-05 | <10000 | <0.005 | 0.036 | 0.00095 | 0.001 | 0.0043 | <0.0003 | <0.005 | 0.0009 | <0.00005 | <0.001 | 0.0011 | 4e-05 | <0.004 | 0.00012 | 0.00015 | 2e-06 | <0.00002 | <0.0000007
396 | 夏 | 一般環境 | 120 | 江戸川区鹿骨 | 東京都江戸川区鹿骨1-15-1 | 354532 | 1395306 | 3 | 450 | 2008-08-06 | 2008-08-06 09:30 | 2008-08-07 09:00 | 23:30 | 31.7 | 8.4477 | 9.1054 | 1.4 | 2.1 | * | 1.004 | 0.41361 | 0.37725 | 1.1931 | 0.61294 | 0 | 0.36844 | 0.79 | 0.1 | (0.08) | <0.02 | 0.2 | (0.02) | 0.21 | 2.6 | 0.17 | <0.05 | 0.02 | 0.04 | <0.1 | 0.17 | 5.2e-06 | <0.01 | 0.011 | 0.001 | 0.0038 | 0.08 | 7.7e-05 | <800 | <0.007 | 0.024 | 0.00075 | 0.00077 | 0.0042 | <0.0002 | <0.004 | 0.0006 | <0.00005 | <0.001 | 0.00086 | 3e-05 | 0.007 | 0.0001 | 0.00011 | 2e-06 | <0.00002 | <0.0000007
397 | 夏 | 一般環境 | 124 | 青梅市東青梅 | 東京都青梅市東青梅1-11-1 | 354718 | 1391631 | 9 | 60 | 2008-08-06 | 2008-08-06 09:30 | 2008-08-07 09:00 | 23:30 | 28.2 | 25.5789 | 25.4938 | 1.8 | 4.4 | * | 1.7172 | 0.80742 | 0.71409 | 2.5584 | 0.58269 | 0.025341 | 1.3287 | 3.4 | (0.06) | 0.2 | <0.02 | 0.1 | <0.02 | 0.1 | 9.1 | 0.067 | <0.04 | 0.03 | <0.02 | 0.2 | <0.09 | 7e-06 | <0.01 | 0.004 | 0.001 | 0.012 | 0.1 | <0.00007 | <10000 | <0.005 | 0.028 | 0.0006 | 0.0008 | 0.0057 | <0.002 | <0.03 | <0.002 | <0.0003 | <0.006 | 0.0014 | <0.00008 | <0.02 | 0.0001 | <0.0004 | <0.00001 | <0.0002 | <0.000003 | 南側で新庁舎建設工事
398 | 夏 | 一般環境 | 127 | 町田市中町 | 東京都町田市中町1-20-23 | 353254 | 1392648 | 22 | 30 | 2008-08-06 | 2008-08-06 09:30 | 2008-08-07 09:00 | 23:30 | 29.7 | 14.0562 | 13.4641 | 1.1 | 2.7 | * | 1.0937 | 0.56224 | 0.43408 | 1.3718 | 0.46521 | 0 | 0.73525 | 1.7 | (0.09) | (0.08) | <0.02 | (0.05) | <0.02 | 0.1 | 5.2 | 0.097 | <0.04 | 0.02 | <0.02 | <0.1 | <0.06 | 3.8e-06 | <0.01 | 0.0039 | 0.0009 | 0.0056 | 0.077 | 4.3e-05 | <10000 | <0.005 | 0.023 | 0.0006 | 0.00086 | 0.004 | <0.0003 | <0.004 | <0.0003 | 0.00033 | <0.001 | 0.0013 | 4e-05 | <0.006 | 9e-05 | 0.00012 | <0.000002 | <0.00002 | <0.0000008
399 | 夏 | 一般環境 | 128 | 小金井市本町 | 東京都小金井市本町6-6-3 | 354158 | 1393009 | 15.5 | 300 | 2008-08-06 | 2008-08-06 09:30 | 2008-08-07 09:00 | 23:30 | 29.9 | 18.1693 | 17.3663 | 1.6 | 3.3 | * | 1.3285 | 0.60384 | 0.53725 | 1.9461 | 0.55907 | 0.0066873 | 0.88984 | 2.1 | (0.08) | (0.10) | <0.02 | (0.06) | <0.02 | 0.11 | 6 | 0.091 | <0.04 | 0.02 | <0.02 | <0.1 | <0.07 | 4.4e-06 | <0.01 | 0.0045 | 0.0008 | 0.0064 | 0.088 | 6.4e-05 | <10000 | <0.005 | 0.034 | 0.00062 | 0.001 | 0.0047 | <0.0003 | <0.005 | <0.0003 | 0.00038 | <0.001 | 0.0012 | 4e-05 | <0.005 | 0.0001 | 0.00015 | <0.000002 | <0.00002 | <0.0000008 | 北西側マンション建設工事
400 | 夏 | 一般環境 | 135 | 多摩市愛宕 | 東京都多摩市愛宕1-65-1 | 353805 | 1392554 | 3 | 400 | 2008-08-06 | 2008-08-06 09:30 | 2008-08-07 09:00 | 23:30 | 28.2 | 17.6609 | 17.1442 | 1.3 | 2.9 | * | 1.2022 | 0.50252 | 0.45054 | 1.5127 | 0.59513 | 0 | 0.79483 | 2.2 | (0.07) | (0.10) | <0.02 | (0.05) | <0.02 | 0.1 | 6.4 | 0.081 | 0.05 | 0.02 | <0.02 | <0.1 | <0.07 | 4.8e-06 | <0.01 | 0.0036 | 0.0007 | 0.0043 | 0.079 | 4.2e-05 | <10000 | <0.005 | 0.029 | 0.00063 | 0.0012 | 0.0049 | <0.0004 | <0.005 | <0.0003 | 0.00049 | <0.002 | 0.0013 | 4e-05 | <0.005 | 0.00011 | 0.00017 | 2e-06 | <0.00002 | <0.0000008
401 | 夏 | 自動車排ガス | 248 | 永代通り新川 | 東京都中央区新川1-3-1 | 354031 | 1394706 | 3 | 8.8 | 2008-08-06 | 2008-08-06 09:30 | 2008-08-07 09:00 | 23:30 | 32.1 | 8.0371 | 9.1886 | 1.2 | 2.8 | * | 1.2733 | 0.68762 | 0.43627 | 1.0802 | 0.59309 | 0 | 0.46405 | 0.79 | 0.2 | (0.07) | <0.02 | (0.06) | <0.02 | 0.16 | 2.6 | 0.14 | <0.03 | 0.01 | <0.02 | <0.1 | <0.06 | 4.4e-06 | <0.01 | 0.0041 | 0.0019 | 0.0035 | 0.17 | 0.00011 | <10000 | <0.005 | 0.03 | 0.00072 | 0.0011 | 0.0044 | <0.0003 | <0.004 | 0.0015 | <0.00005 | <0.001 | 0.0012 | 4e-05 | <0.004 | 0.00016 | 0.00022 | 3e-06 | <0.00002 | <0.0000007
402 | 夏 | 自動車排ガス | 208 | 京葉道路亀戸 | 東京都江東区亀戸7-42-17 | 354149 | 1395009 | 3 | 9.5 | 2008-08-06 | 2008-08-06 09:30 | 2008-08-07 09:00 | 23:30 | 31.8 | 10.1221 | 9.5723 | 2 | 2.5 | * | 1.2215 | 0.54958 | 0.4294 | 1.6338 | 0.7527 | 0 | 0.41616 | 0.83 | 0.2 | (0.08) | <0.02 | (0.08) | <0.02 | 0.19 | 2.8 | 0.2 | <0.05 | 0.02 | 0.03 | <0.2 | 0.09 | 4.5e-06 | <0.01 | 0.0081 | 0.0015 | 0.0051 | 0.11 | 8.2e-05 | <10000 | 0.007 | 0.047 | 0.00097 | 0.0011 | 0.005 | <0.0003 | <0.005 | 0.0011 | <0.00006 | <0.002 | 0.0012 | 5e-05 | 0.009 | 0.00013 | 0.00016 | 2e-06 | <0.00002 | <0.0000008
403 | 夏 | 自動車排ガス | 211 | 中原口交差点 | 東京都品川区西五反田7-25-1 | 353714 | 1394308 | 3 | 5.2 | 2008-08-06 | 2008-08-06 09:30 | 2008-08-07 09:00 | 23:30 | 31.9 | 10.0968 | 9.7669 | 2.5 | 2.5 | * | 1.2775 | 0.62765 | 0.43574 | 1.7684 | 1.0165 | 0 | 0.28092 | 0.73 | 0.1 | (0.05) | <0.02 | (0.08) | <0.02 | 0.22 | 2.3 | 0.13 | <0.04 | 0.02 | <0.02 | <0.1 | <0.07 | 4.2e-06 | <0.01 | 0.0049 | 0.0015 | 0.0043 | 0.16 | 0.00013 | <10000 | 0.011 | 0.031 | 0.00061 | 0.0007 | 0.0035 | <0.0004 | <0.005 | 0.0014 | <0.00005 | <0.001 | 0.0014 | <0.00002 | 0.011 | 0.00014 | 0.00015 | 2e-06 | <0.00002 | <0.0000007
404 | 夏 | 自動車排ガス | 217 | 甲州街道大原 | 東京都渋谷区笹塚1-64-19 | 354021 | 1393941 | 3 | 7.5 | 2008-08-06 | 2008-08-06 09:30 | 2008-08-07 09:00 | 23:30 | 30.7 | 8.3576 | 10.8166 | 1.8 | 2.4 | * | 1.0783 | 0.47472 | 0.40966 | 1.4438 | 0.77181 | 0.015038 | 0.46326 | 1.1 | (0.09) | (0.06) | <0.02 | (0.06) | <0.02 | 0.14 | 3.2 | 0.11 | <0.04 | 0.01 | <0.02 | <0.1 | <0.07 | 5e-06 | <0.01 | 0.0047 | 0.0012 | 0.0052 | 0.15 | 9.3e-05 | <10000 | 0.007 | 0.031 | 0.00065 | 0.00094 | 0.0043 | <0.0003 | <0.005 | 0.0006 | <0.00005 | <0.001 | 0.0013 | <0.00002 | 0.012 | 0.00012 | 0.00017 | 2e-06 | <0.00002 | <0.0000007
405 | 夏 | 自動車排ガス | 243 | 北本通り王子 | 東京都北区王子5-20 | 354559 | 1394408 | 3 | 6.3 | 2008-08-06 | 2008-08-06 09:30 | 2008-08-07 09:00 | 23:30 | 31.8 | 9.6883 | 10.4602 | 2.2 | 2.9 | * | 1.4879 | 0.65094 | 0.43494 | 1.7103 | 0.91983 | 0.0050068 | 0.42265 | 0.87 | 0.1 | (0.06) | <0.02 | (0.06) | <0.02 | 0.15 | 2.6 | 0.11 | <0.04 | 0.01 | <0.02 | <0.1 | <0.07 | 3.5e-06 | <0.009 | 0.0028 | 0.0014 | 0.0042 | 0.13 | 5e-05 | <10000 | <0.005 | 0.041 | 0.00071 | 0.00097 | 0.0042 | <0.0003 | <0.005 | 0.0006 | <0.00005 | <0.001 | 0.0019 | 3e-05 | 0.01 | 0.00024 | 0.00038 | 3e-06 | <0.00002 | <0.0000008 | 北西約35mでマンション解体工事
406 | 夏 | 自動車排ガス | 242 | 連雀通り下連雀 | 東京都三鷹市下連雀7-15 | 354133 | 1393338 | 3 | 3.9 | 2008-08-06 | 2008-08-06 09:30 | 2008-08-07 09:00 | 23:30 | 31.1 | 13.6843 | 15.5284 | 1.7 | 3.4 | 0.1268 | 1.3332 | 0.64927 | 0.47599 | 1.823 | 0.67999 | 0 | 0.84375 | 1.8 | (0.09) | 0.1 | <0.02 | (0.09) | <0.02 | 0.11 | 5.4 | 0.11 | <0.04 | 0.03 | <0.02 | 0.1 | 0.07 | 4.5e-06 | 0.02 | 0.0044 | 0.0022 | 0.0058 | 0.094 | 6.2e-05 | <10000 | <0.005 | 0.032 | 0.00071 | 0.001 | 0.0048 | <0.0003 | <0.005 | 0.0007 | 0.00021 | <0.001 | 0.0011 | 3e-05 | <0.005 | 0.00013 | 0.00021 | 3e-06 | <0.00002 | <0.0000007 | 三鷹通りで夜間路面補修工事
407 | 夏 | 自動車排ガス | 232 | 甲州街道国立 | 東京都国立市谷保6208 | 354055 | 1392556 | 3 | 9.5 | 2008-08-06 | 2008-08-06 09:30 | 2008-08-07 09:00 | 23:30 | 29.9 | 20.1331 | 19.393 | 2.7 | 3.2 | * | 1.3834 | 0.62914 | 0.53681 | 2.6575 | 0.76072 | 0.0016843 | 0.73435 | 2.4 | (0.07) | 0.2 | <0.02 | (0.06) | <0.02 | (0.07) | 6.6 | 0.086 | <0.04 | 0.02 | <0.02 | 0.1 | <0.08 | 4.7e-06 | <0.01 | 0.0036 | 0.0008 | 0.0048 | 0.091 | 5.5e-05 | <10000 | 0.006 | 0.033 | 0.00067 | 0.0011 | 0.0054 | <0.0004 | <0.005 | <0.0004 | 0.00056 | <0.002 | 0.0017 | <0.00002 | 0.01 | 0.0001 | 0.00017 | 2e-06 | <0.00003 | <0.0000009
408 | 夏 | 自動車排ガス | 237 | 青梅街道柳沢 | 東京都西東京市柳沢2-18先 | 354332 | 1393309 | 3 | 3.4 | 2008-08-06 | 2008-08-06 09:30 | 2008-08-07 09:00 | 23:30 | 30.1 | 17.6585 | 18.4791 | 3.6 | 3 | * | 1.2737 | 0.69127 | 0.57049 | 3.4124 | 0.80019 | 0 | 0.57521 | 1.9 | (0.06) | 0.1 | <0.02 | (0.08) | <0.02 | 0.08 | 5.5 | 0.096 | <0.04 | 0.02 | <0.02 | 0.1 | <0.06 | 4.7e-06 | <0.01 | 0.0042 | 0.0012 | 0.0061 | 0.11 | 6e-05 | <10000 | 0.008 | 0.033 | 0.00066 | 0.0011 | 0.0047 | <0.0004 | <0.005 | 0.0008 | <0.00005 | <0.002 | 0.0018 | <0.00002 | <0.005 | 0.00014 | 0.00023 | 2e-06 | <0.00003 | <0.0000008 | 北側約20mで路面補修工事
409 | 夏 | 一般環境 | 102 | 中央区晴海 | 東京都中央区晴海3-6-1 | 353922 | 1394644 | 3 | 110 | 2008-08-07 | 2008-08-07 10:00 | 2008-08-08 09:30 | 23:30 | 31.6 | 13.1575 | 14.0943 | 2 | 2 | * | 1.0037 | 0.35268 | 0.40063 | 1.7696 | 0.7005 | 0 | 0.4658 | 1.6 | 0.2 | (0.06) | (0.03) | 0.2 | (0.03) | 0.3 | 5.2 | 0.23 | <0.06 | 0.03 | 0.04 | <0.1 | <0.08 | 5.1e-06 | <0.02 | 0.019 | 0.002 | 0.0068 | 0.1 | 0.0001 | <10000 | <0.009 | 0.033 | 0.00074 | 0.001 | 0.004 | <0.0002 | <0.004 | 0.0015 | <0.00005 | <0.001 | 0.00083 | 4e-05 | <0.004 | 0.00014 | 0.00017 | 3e-06 | <0.000009 | <0.0000006 | 南側マンション躯体工事、南側奥マンション工事 | 石英繊維製フィルタ、PTFE製フィルタともに10:00-翌9:30の23:30採取
410 | 夏 | 一般環境 | 103 | 港区白金 | 東京都港区白金2-4-4 | 353829 | 1394354 | 3 | 100 | 2008-08-07 | 2008-08-07 09:30 | 2008-08-08 09:00 | 23:30 | 31.6 | 8.441 | 10.8828 | 1.1 | 2.1 | * | 1.0826 | 0.37288 | 0.31575 | 0.94656 | 0.51109 | 0.027345 | 0.42046 | 1.3 | 0.2 | (0.05) | (0.02) | (0.06) | <0.02 | 0.25 | 4.1 | 0.21 | <0.05 | 0.02 | 0.04 | <0.1 | <0.08 | 5e-06 | <0.01 | 0.0073 | 0.0011 | 0.0055 | 0.12 | 0.00013 | <10000 | <0.006 | 0.025 | 0.00062 | 0.00082 | 0.0035 | <0.0002 | <0.004 | 0.0014 | <0.00004 | <0.001 | 0.00083 | 3e-05 | 0.012 | 0.00012 | 0.00018 | 2e-06 | <0.00001 | <0.0000006
411 | 夏 | 一般環境 | 137 | 練馬区練馬 | 東京都練馬区練馬2-27-28 | 354436 | 1393913 | 3 | 800 | 2008-08-07 | 2008-08-07 09:30 | 2008-08-08 09:00 | 23:30 | 31.3 | 9.3517 | 11.6787 | 1.2 | 2.7 | * | 1.2283 | 0.56254 | 0.44708 | 1.2358 | 0.51795 | 0 | 0.52339 | 0.95 | 0.2 | (0.07) | (0.02) | (0.07) | <0.02 | 0.29 | 2.9 | 0.16 | <0.04 | 0.02 | 0.02 | 0.1 | <0.06 | 4.3e-06 | <0.01 | 0.0035 | 0.001 | 0.0024 | 0.089 | 6e-05 | <10000 | <0.005 | 0.036 | 0.00073 | 0.001 | 0.0047 | <0.0003 | <0.005 | 0.0006 | <0.00005 | <0.001 | 0.0013 | <0.00002 | <0.005 | 0.00013 | 0.00018 | 2e-06 | <0.00002 | <0.0000007
412 | 夏 | 一般環境 | 143 | 足立区綾瀬 | 東京都足立区綾瀬6-23 | 354613 | 1394933 | 3 | 300 | 2008-08-07 | 2008-08-07 09:30 | 2008-08-08 09:00 | 23:30 | 32.4 | 13.0265 | 14.0118 | 1.8 | 2.4 | * | 1.08 | 0.39925 | 0.44513 | 1.7276 | 0.60633 | 0 | 0.53248 | 1.5 | 0.3 | 0.1 | (0.02) | (0.08) | (0.04) | 0.29 | 5.3 | 0.28 | <0.06 | 0.02 | 0.04 | <0.1 | <0.06 | 5.2e-06 | <0.02 | 0.016 | 0.0014 | 0.0069 | 0.1 | 7.5e-05 | <10000 | <0.008 | 0.036 | 0.00095 | 0.001 | 0.0043 | <0.0003 | <0.005 | 0.0009 | <0.00005 | <0.001 | 0.0011 | 4e-05 | <0.004 | 0.00012 | 0.00015 | 2e-06 | <0.00002 | <0.0000007
413 | 夏 | 一般環境 | 120 | 江戸川区鹿骨 | 東京都江戸川区鹿骨1-15-1 | 354532 | 1395306 | 3 | 450 | 2008-08-07 | 2008-08-07 09:30 | 2008-08-08 09:00 | 23:30 | 31.6 | 10.9349 | 14.7499 | 1.4 | 1.9 | 0.10529 | 0.78863 | 0.26212 | 0.19512 | 1.3442 | 0.60913 | 0.001747 | 0.53588 | 1.6 | 0.2 | 0.1 | (0.03) | (0.10) | 0.08 | 0.23 | 5.1 | 0.22 | <0.06 | 0.01 | 0.05 | <0.1 | <0.08 | 5.2e-06 | <0.02 | 0.016 | 0.001 | 0.0026 | 0.08 | 7.7e-05 | <800 | <0.009 | 0.024 | 0.00075 | 0.00077 | 0.0042 | <0.0002 | <0.004 | 0.0006 | <0.00005 | <0.001 | 0.00086 | 3e-05 | 0.007 | 0.0001 | 0.00011 | 2e-06 | <0.00002 | <0.0000007
414 | 夏 | 一般環境 | 124 | 青梅市東青梅 | 東京都青梅市東青梅1-11-1 | 354718 | 1391631 | 9 | 60 | 2008-08-07 | 2008-08-07 09:30 | 2008-08-08 09:00 | 23:30 | 30.7 | 17.884 | 19.2329 | 1.5 | 4.4 | * | 1.3985 | 1.1876 | 0.68802 | 2.1174 | 0.47545 | 0.023061 | 1.1592 | 1.7 | 0.1 | 0.1 | (0.02) | 0.1 | <0.02 | 0.1 | 5.1 | 0.14 | <0.05 | 0.06 | <0.02 | <0.1 | <0.06 | 7e-06 | <0.01 | 0.0036 | 0.001 | 0.014 | 0.1 | <0.00007 | <10000 | 0.009 | 0.028 | 0.0006 | 0.0008 | 0.0057 | <0.002 | <0.03 | <0.002 | <0.0003 | <0.006 | 0.0014 | <0.00008 | <0.02 | 0.0001 | <0.0004 | <0.00001 | <0.0002 | <0.000003 | 南側で新庁舎建設工事
415 | 夏 | 一般環境 | 127 | 町田市中町 | 東京都町田市中町1-20-23 | 353254 | 1392648 | 22 | 30 | 2008-08-07 | 2008-08-07 09:30 | 2008-08-08 09:00 | 23:30 | 30.7 | 10.3806 | 13.8922 | 1.1 | 2.9 | 0.016688 | 0.91203 | 0.7619 | 0.47182 | 1.3193 | 0.57241 | 0 | 0.74188 | 1.2 | 0.2 | 0.1 | (0.03) | (0.06) | <0.02 | 0.24 | 4 | 0.23 | <0.04 | 0.02 | 0.03 | <0.2 | <0.07 | 3.8e-06 | <0.01 | 0.0047 | 0.0009 | 0.0077 | 0.077 | 4.3e-05 | <10000 | 0.007 | 0.023 | 0.0006 | 0.00086 | 0.004 | <0.0003 | <0.004 | <0.0003 | 0.00033 | <0.001 | 0.0013 | 4e-05 | <0.006 | 9e-05 | 0.00012 | <0.000002 | <0.00002 | <0.0000008
416 | 夏 | 一般環境 | 128 | 小金井市本町 | 東京都小金井市本町6-6-3 | 354158 | 1393009 | 15.5 | 300 | 2008-08-07 | 2008-08-07 09:30 | 2008-08-08 09:00 | 23:30 | 30.7 | 9.7287 | 13.1107 | 1.2 | 2.8 | * | 1.0108 | 0.64335 | 0.46778 | 1.3741 | 0.49377 | 0 | 0.6514 | 1 | 0.2 | (0.09) | (0.03) | 0.2 | <0.02 | 0.31 | 3.3 | 0.19 | <0.04 | 0.02 | <0.02 | <0.1 | <0.06 | 4.4e-06 | <0.01 | 0.0046 | 0.0008 | 0.0051 | 0.088 | 6.4e-05 | <10000 | 0.006 | 0.034 | 0.00062 | 0.001 | 0.0047 | <0.0003 | <0.005 | <0.0003 | 0.00038 | <0.001 | 0.0012 | 4e-05 | <0.005 | 0.0001 | 0.00015 | <0.000002 | <0.00002 | <0.0000008 | 北西側マンション建設工事、市役所前道路工事
417 | 夏 | 一般環境 | 135 | 多摩市愛宕 | 東京都多摩市愛宕1-65-1 | 353805 | 1392554 | 3 | 400 | 2008-08-07 | 2008-08-07 09:30 | 2008-08-08 09:00 | 23:30 | 29.2 | 11.8934 | 15.305 | 1.3 | 3.2 | 0.0083565 | 1.087 | 0.77002 | 0.51435 | 1.6946 | 0.44445 | 0 | 0.80419 | 1.3 | 0.2 | (0.09) | (0.02) | (0.05) | <0.02 | 0.25 | 3.9 | 0.18 | 0.05 | 0.02 | 0.02 | <0.1 | <0.07 | 4.8e-06 | <0.01 | 0.0033 | 0.0007 | 0.0052 | 0.079 | 4.2e-05 | <10000 | <0.005 | 0.029 | 0.00063 | 0.0012 | 0.0049 | <0.0004 | <0.005 | <0.0003 | 0.00049 | <0.002 | 0.0013 | 4e-05 | <0.005 | 0.00011 | 0.00017 | 2e-06 | <0.00002 | <0.0000008
418 | 夏 | 自動車排ガス | 248 | 永代通り新川 | 東京都中央区新川1-3-1 | 354031 | 1394706 | 3 | 8.8 | 2008-08-07 | 2008-08-07 09:30 | 2008-08-08 09:00 | 23:30 | 32.3 | 12.6698 | 14.1995 | 2.1 | 2.4 | * | 1.1272 | 0.48362 | 0.45729 | 1.9565 | 0.66789 | 0 | 0.50559 | 1.6 | 0.2 | (0.07) | (0.02) | (0.09) | <0.02 | 0.25 | 5.1 | 0.23 | <0.06 | 0.02 | 0.03 | <0.1 | <0.06 | 4.4e-06 | <0.01 | 0.014 | 0.0019 | 0.0058 | 0.17 | 0.00011 | <10000 | <0.008 | 0.03 | 0.00072 | 0.0011 | 0.0044 | <0.0003 | <0.004 | 0.0015 | <0.00005 | <0.001 | 0.0012 | 4e-05 | <0.004 | 0.00016 | 0.00022 | 3e-06 | <0.00002 | <0.0000007
419 | 夏 | 自動車排ガス | 208 | 京葉道路亀戸 | 東京都江東区亀戸7-42-17 | 354149 | 1395009 | 3 | 9.5 | 2008-08-07 | 2008-08-07 09:30 | 2008-08-08 09:00 | 23:30 | 31.4 | 13.4129 | 15.4299 | 1.8 | 2.4 | * | 1.0557 | 0.3878 | 0.48014 | 1.7385 | 0.56831 | 0 | 0.51099 | 1.6 | 0.5 | 0.2 | (0.03) | 0.3 | 0.24 | 0.45 | 6.1 | 0.51 | <0.06 | 0.02 | 0.08 | <0.2 | <0.08 | 4.5e-06 | <0.02 | 0.017 | 0.0015 | 0.0067 | 0.11 | 8.2e-05 | <10000 | <0.009 | 0.047 | 0.00097 | 0.0011 | 0.005 | <0.0003 | <0.005 | 0.0011 | <0.00006 | <0.002 | 0.0012 | 5e-05 | 0.009 | 0.00013 | 0.00016 | 2e-06 | <0.00002 | <0.0000008
420 | 夏 | 自動車排ガス | 211 | 中原口交差点 | 東京都品川区西五反田7-25-1 | 353714 | 1394308 | 3 | 5.2 | 2008-08-07 | 2008-08-07 09:30 | 2008-08-08 09:00 | 23:30 | 32.3 | 11.388 | 13.4046 | 2.5 | 2.2 | * | 1.0522 | 0.49862 | 0.39359 | 1.9705 | 0.81718 | 0.033524 | 0.34406 | 1.2 | 0.2 | (0.05) | (0.02) | (0.08) | <0.02 | 0.28 | 4 | 0.22 | <0.05 | 0.03 | 0.03 | <0.1 | <0.07 | 4.2e-06 | <0.01 | 0.008 | 0.0015 | 0.0059 | 0.16 | 0.00013 | <10000 | 0.012 | 0.031 | 0.00061 | 0.0007 | 0.0035 | <0.0004 | <0.005 | 0.0014 | <0.00005 | <0.001 | 0.0014 | <0.00002 | 0.011 | 0.00014 | 0.00015 | 2e-06 | <0.00002 | <0.0000007
421 | 夏 | 自動車排ガス | 217 | 甲州街道大原 | 東京都渋谷区笹塚1-64-19 | 354021 | 1393941 | 3 | 7.5 | 2008-08-07 | 2008-08-07 09:30 | 2008-08-08 09:00 | 23:30 | 31.5 | 9.8742 | 12.2819 | 2.2 | 2.4 | 0.0063953 | 1.0346 | 0.56922 | 0.40106 | 1.7178 | 0.85856 | 0.021054 | 0.40933 | 1 | 0.2 | (0.06) | (0.02) | 0.1 | <0.02 | 0.37 | 3.4 | 0.2 | <0.04 | 0.02 | 0.03 | <0.1 | <0.07 | 5e-06 | <0.01 | 0.004 | 0.0012 | 0.0032 | 0.15 | 9.3e-05 | <10000 | <0.005 | 0.031 | 0.00065 | 0.00094 | 0.0043 | <0.0003 | <0.005 | 0.0006 | <0.00005 | <0.001 | 0.0013 | <0.00002 | 0.012 | 0.00012 | 0.00017 | 2e-06 | <0.00002 | <0.0000007
422 | 夏 | 自動車排ガス | 243 | 北本通り王子 | 東京都北区王子5-20 | 354559 | 1394408 | 3 | 6.3 | 2008-08-07 | 2008-08-07 09:30 | 2008-08-08 09:00 | 23:30 | 32.5 | 11.8781 | 14.6978 | 2.8 | 2.9 | 0.017235 | 1.3115 | 0.66332 | 0.50419 | 2.7197 | 0.56789 | 0 | 0.43375 | 1.1 | 0.2 | 0.4 | (0.05) | (0.06) | (0.02) | 0.41 | 4.1 | 0.2 | 0.08 | 0.07 | 0.05 | 0.5 | 0.09 | 3.5e-06 | <0.01 | 0.0053 | 0.0014 | 0.0054 | 0.13 | 5e-05 | <10000 | 0.012 | 0.041 | 0.00071 | 0.00097 | 0.0042 | <0.0003 | <0.005 | 0.0006 | <0.00005 | <0.001 | 0.0019 | 3e-05 | 0.01 | 0.00024 | 0.00038 | 3e-06 | <0.00002 | <0.0000008 | 北西約35mでマンション解体工事
423 | 夏 | 自動車排ガス | 242 | 連雀通り下連雀 | 東京都三鷹市下連雀7-15 | 354133 | 1393338 | 3 | 3.9 | 2008-08-07 | 2008-08-07 09:30 | 2008-08-08 09:00 | 23:30 | 32.2 | 10.155 | 12.786 | 1.7 | 2.6 | * | 1.0227 | 0.63105 | 0.43129 | 1.5258 | 0.70354 | 0 | 0.57147 | 1 | 0.2 | (0.09) | (0.03) | 0.1 | <0.02 | 0.28 | 3.5 | 0.21 | <0.04 | 0.02 | 0.03 | <0.2 | <0.06 | 4.5e-06 | <0.01 | 0.0047 | 0.0022 | 0.0038 | 0.094 | 6.2e-05 | <10000 | <0.006 | 0.032 | 0.00071 | 0.001 | 0.0048 | <0.0003 | <0.005 | 0.0007 | 0.00021 | <0.001 | 0.0011 | 3e-05 | <0.005 | 0.00013 | 0.00021 | 3e-06 | <0.00002 | <0.0000007 | 三鷹通りで夜間路面補修工事
424 | 夏 | 自動車排ガス | 232 | 甲州街道国立 | 東京都国立市谷保6208 | 354055 | 1392556 | 3 | 9.5 | 2008-08-07 | 2008-08-07 09:30 | 2008-08-08 09:00 | 23:30 | 31.4 | 13.4452 | 17.4078 | 2.7 | 3.6 | 0.033674 | 1.4456 | 0.85344 | 0.57374 | 2.6054 | 0.77935 | 0.011458 | 0.70915 | 1.3 | 0.2 | 0.1 | (0.03) | 0.1 | <0.02 | 0.19 | 4.1 | 0.18 | 0.04 | 0.02 | 0.03 | <0.1 | <0.02 | 4.7e-06 | <0.01 | 0.0033 | 0.0008 | 0.0058 | 0.091 | 5.5e-05 | <10000 | 0.007 | 0.033 | 0.00067 | 0.0011 | 0.0054 | <0.0004 | <0.005 | <0.0004 | 0.00056 | <0.002 | 0.0017 | <0.00002 | 0.01 | 0.0001 | 0.00017 | 2e-06 | <0.00003 | <0.0000009
425 | 夏 | 自動車排ガス | 237 | 青梅街道柳沢 | 東京都西東京市柳沢2-18先 | 354332 | 1393309 | 3 | 3.4 | 2008-08-07 | 2008-08-07 09:30 | 2008-08-08 09:00 | 23:30 | 31.4 | 11.7466 | 12.3562 | 2.3 | 2.9 | * | 1.2422 | 0.70158 | 0.4835 | 1.983 | 0.81499 | 0.0080992 | 0.51997 | 0.99 | 0.2 | 0.1 | (0.02) | (0.06) | <0.02 | 0.25 | 3.2 | 0.17 | 0.04 | 0.02 | 0.02 | <0.1 | <0.07 | 4.7e-06 | <0.01 | 0.0043 | 0.0012 | 0.0038 | 0.11 | 6e-05 | <10000 | <0.005 | 0.033 | 0.00066 | 0.0011 | 0.0047 | <0.0004 | <0.005 | 0.0008 | <0.00005 | <0.002 | 0.0018 | <0.00002 | <0.005 | 0.00014 | 0.00023 | 2e-06 | <0.00003 | <0.0000008 | 北側約20mで路面補修工事
426 | 夏 | 一般環境 | 102 | 中央区晴海 | 東京都中央区晴海3-6-1 | 353922 | 1394644 | 3 | 110 | 2008-08-08 | 2008-08-08 09:30 | 2008-08-09 09:00 | 23:30 | 31.7 | 19.5575 | 18.5412 | 2.6 | 3.6 | 0.060049 | 1.3975 | 0.77025 | 0.70144 | 2.8972 | 0.45956 | 0 | 0.69957 | 1.7 | 0.4 | 0.2 | (0.03) | 0.2 | 0.09 | 0.41 | 5.7 | 0.24 | <0.07 | 0.04 | <0.02 | 0.2 | 0.07 | 5.1e-06 | <0.02 | 0.024 | 0.002 | 0.013 | 0.1 | 0.0001 | <10000 | <0.01 | 0.033 | 0.00074 | 0.001 | 0.004 | <0.0002 | <0.004 | 0.0015 | <0.00005 | <0.001 | 0.00083 | 4e-05 | <0.004 | 0.00014 | 0.00017 | 3e-06 | <0.000009 | <0.0000006 | 南側マンション躯体工事、南側奥マンション工事
427 | 夏 | 一般環境 | 103 | 港区白金 | 東京都港区白金2-4-4 | 353829 | 1394354 | 3 | 100 | 2008-08-08 | 2008-08-08 09:30 | 2008-08-09 09:00 | 23:30 | 31.6 | 16.0327 | 15.0633 | 1.9 | 4.1 | 0.17545 | 1.6461 | 0.79867 | 0.69963 | 2.3107 | 0.35726 | 0.0097931 | 0.80099 | 1.7 | 0.3 | 0.2 | (0.03) | (0.07) | (0.03) | 0.3 | 5.6 | 0.22 | <0.06 | 0.04 | <0.02 | <0.2 | <0.07 | 5e-06 | <0.01 | 0.015 | 0.0011 | 0.0066 | 0.12 | 0.00013 | <10000 | 0.01 | 0.025 | 0.00062 | 0.00082 | 0.0035 | <0.0002 | <0.004 | 0.0014 | <0.00004 | <0.001 | 0.00083 | 3e-05 | 0.012 | 0.00012 | 0.00018 | 2e-06 | <0.00001 | <0.0000006
428 | 夏 | 一般環境 | 137 | 練馬区練馬 | 東京都練馬区練馬2-27-28 | 354436 | 1393913 | 3 | 800 | 2008-08-08 | 2008-08-08 09:30 | 2008-08-09 09:00 | 23:30 | 31.6 | 19.5643 | 20.516 | 2.1 | 5.1 | 0.11897 | 1.9154 | 1.1385 | 0.83748 | 2.7459 | 0.3979 | 0.0097589 | 1.0836 | 1.8 | 0.2 | 0.1 | (0.02) | (0.05) | (0.04) | 0.42 | 6.1 | 0.2 | <0.05 | 0.03 | 0.02 | 0.1 | 0.11 | 4.3e-06 | <0.01 | 0.0089 | 0.001 | 0.0052 | 0.089 | 6e-05 | <10000 | 0.008 | 0.036 | 0.00073 | 0.001 | 0.0047 | <0.0003 | <0.005 | 0.0006 | <0.00005 | <0.001 | 0.0013 | <0.00002 | <0.005 | 0.00013 | 0.00018 | 2e-06 | <0.00002 | <0.0000007
429 | 夏 | 一般環境 | 143 | 足立区綾瀬 | 東京都足立区綾瀬6-23 | 354613 | 1394933 | 3 | 300 | 2008-08-08 | 2008-08-08 09:30 | 2008-08-09 09:00 | 23:30 | 32.6 | 16.7562 | 16.1978 | 1.8 | 3.3 | 0.021134 | 1.2786 | 0.66009 | 0.61882 | 2.2309 | 0.3491 | 0 | 0.73473 | 1.5 | 0.4 | 0.1 | <0.02 | (0.05) | (0.02) | 0.3 | 5.4 | 0.31 | <0.07 | 0.02 | <0.02 | <0.2 | <0.07 | 5.2e-06 | <0.02 | 0.018 | 0.0014 | 0.0071 | 0.1 | 7.5e-05 | <10000 | <0.009 | 0.036 | 0.00095 | 0.001 | 0.0043 | <0.0003 | <0.005 | 0.0009 | <0.00005 | <0.001 | 0.0011 | 4e-05 | <0.004 | 0.00012 | 0.00015 | 2e-06 | <0.00002 | <0.0000007
430 | 夏 | 一般環境 | 120 | 江戸川区鹿骨 | 東京都江戸川区鹿骨1-15-1 | 354532 | 1395306 | 3 | 450 | 2008-08-08 | 2008-08-08 09:30 | 2008-08-09 09:00 | 23:30 | 32 | 14.8894 | 14.9829 | 1.6 | 3.3 | 0.1408 | 1.4721 | 0.56557 | 0.5407 | 1.8155 | 0.41086 | 0.012908 | 0.63009 | 1.4 | 0.3 | (0.10) | (0.02) | 0.1 | (0.06) | 0.26 | 4.7 | 0.23 | <0.07 | 0.02 | 0.03 | <0.2 | <0.08 | 5.2e-06 | <0.02 | 0.018 | 0.001 | 0.0052 | 0.08 | 7.7e-05 | <800 | <0.009 | 0.024 | 0.00075 | 0.00077 | 0.0042 | <0.0002 | <0.004 | 0.0006 | <0.00005 | <0.001 | 0.00086 | 3e-05 | 0.007 | 0.0001 | 0.00011 | 2e-06 | <0.00002 | <0.0000007
431 | 夏 | 一般環境 | 124 | 青梅市東青梅 | 東京都青梅市東青梅1-11-1 | 354718 | 1391631 | 9 | 60 | 2008-08-08 | 2008-08-08 09:30 | 2008-08-09 09:00 | 23:30 | 31.1 | 35.6527 | 35.5948 | 2.5 | 9.7 | 0.35407 | 3.4662 | 2.3909 | 1.5313 | 4.0254 | 0.45837 | 0.036191 | 1.9695 | 2.9 | 0.1 | 0.2 | <0.02 | (0.09) | (0.02) | 0.21 | 7.8 | 0.13 | <0.05 | 0.05 | 0.03 | 0.2 | 0.1 | 7e-06 | <0.01 | 0.0035 | 0.001 | 0.018 | 0.1 | <0.00007 | <10000 | 0.006 | 0.028 | 0.0006 | 0.0008 | 0.0057 | <0.002 | <0.03 | <0.002 | <0.0003 | <0.006 | 0.0014 | <0.00008 | <0.02 | 0.0001 | <0.0004 | <0.00001 | <0.0002 | <0.000003 | 南側で新庁舎建設工事
432 | 夏 | 一般環境 | 127 | 町田市中町 | 東京都町田市中町1-20-23 | 353254 | 1392648 | 22 | 30 | 2008-08-08 | 2008-08-08 09:30 | 2008-08-09 09:00 | 23:30 | 31.6 | 20.9855 | 20.8363 | 1.6 | 5.3 | 0.10019 | 1.9624 | 1.2759 | 0.83182 | 2.4861 | 0.28725 | 0 | 1.1825 | 1.7 | 0.2 | 0.3 | (0.04) | <0.04 | (0.03) | 0.35 | 5.8 | 0.22 | 0.06 | 0.04 | <0.02 | 0.3 | <0.08 | 3.8e-06 | <0.01 | 0.0062 | 0.0009 | 0.0066 | 0.077 | 4.3e-05 | <10000 | 0.007 | 0.023 | 0.0006 | 0.00086 | 0.004 | <0.0003 | <0.004 | <0.0003 | 0.00033 | <0.001 | 0.0013 | 4e-05 | <0.006 | 9e-05 | 0.00012 | <0.000002 | <0.00002 | <0.0000008
433 | 夏 | 一般環境 | 128 | 小金井市本町 | 東京都小金井市本町6-6-3 | 354158 | 1393009 | 15.5 | 300 | 2008-08-08 | 2008-08-08 09:30 | 2008-08-09 09:00 | 23:30 | 31.4 | 20.9776 | 21.6289 | 1.7 | 5.1 | 0.048808 | 1.9504 | 1.164 | 0.79671 | 2.519 | 0.33539 | 0 | 1.1347 | 1.9 | 0.2 | 0.2 | (0.04) | (0.05) | (0.03) | 0.49 | 5.9 | 0.2 | <0.05 | 0.03 | 0.02 | 0.1 | <0.09 | 4.4e-06 | <0.01 | 0.007 | 0.0008 | 0.0061 | 0.088 | 6.4e-05 | <10000 | <0.007 | 0.034 | 0.00062 | 0.001 | 0.0047 | <0.0003 | <0.005 | <0.0003 | 0.00038 | <0.001 | 0.0012 | 4e-05 | <0.005 | 0.0001 | 0.00015 | <0.000002 | <0.00002 | <0.0000008 | 北西側マンション建設工事、市役所前道路電気工事
434 | 夏 | 一般環境 | 135 | 多摩市愛宕 | 東京都多摩市愛宕1-65-1 | 353805 | 1392554 | 3 | 400 | 2008-08-08 | 2008-08-08 09:30 | 2008-08-09 09:00 | 23:30 | 29.9 | 22.5491 | 23.5142 | 1.7 | 5.1 | 0.043426 | 1.905 | 1.2507 | 0.74731 | 2.6081 | 0.24394 | 0 | 1.19 | 1.9 | 0.2 | 0.2 | (0.02) | (0.04) | (0.03) | 0.57 | 5.7 | 0.21 | 0.05 | 0.04 | 0.03 | <0.2 | <0.08 | 4.8e-06 | <0.01 | 0.006 | 0.0007 | 0.0076 | 0.079 | 4.2e-05 | <10000 | 0.008 | 0.029 | 0.00063 | 0.0012 | 0.0049 | <0.0004 | <0.005 | <0.0003 | 0.00049 | <0.002 | 0.0013 | 4e-05 | <0.005 | 0.00011 | 0.00017 | 2e-06 | <0.00002 | <0.0000008
435 | 夏 | 自動車排ガス | 248 | 永代通り新川 | 東京都中央区新川1-3-1 | 354031 | 1394706 | 3 | 8.8 | 2008-08-08 | 2008-08-08 09:30 | 2008-08-09 09:00 | 23:30 | 32.4 | 20.3799 | 20.8593 | 3.2 | 4.2 | 0.12939 | 1.6752 | 0.96215 | 0.76944 | 3.2311 | 0.68014 | 0 | 0.70387 | 1.7 | 0.3 | 0.2 | (0.03) | (0.08) | (0.06) | 0.5 | 5.7 | 0.29 | <0.07 | 0.04 | 0.02 | <0.2 | 0.1 | 4.4e-06 | <0.02 | 0.023 | 0.0019 | 0.013 | 0.17 | 0.00011 | <10000 | 0.01 | 0.03 | 0.00072 | 0.0011 | 0.0044 | <0.0003 | <0.004 | 0.0015 | <0.00005 | <0.001 | 0.0012 | 4e-05 | <0.004 | 0.00016 | 0.00022 | 3e-06 | <0.00002 | <0.0000007
436 | 夏 | 自動車排ガス | 208 | 京葉道路亀戸 | 東京都江東区亀戸7-42-17 | 354149 | 1395009 | 3 | 9.5 | 2008-08-08 | 2008-08-08 09:30 | 2008-08-09 09:00 | 23:30 | 31.9 | 18.8887 | 18.1088 | 2.1 | 3.9 | 0.14237 | 1.5876 | 0.71031 | 0.7151 | 2.5397 | 0.30781 | 0 | 0.71812 | 1.4 | 0.7 | 0.2 | (0.02) | (0.09) | 0.08 | 0.51 | 6 | 0.56 | <0.07 | 0.03 | 0.07 | <0.2 | <0.09 | 4.5e-06 | <0.02 | 0.021 | 0.0015 | 0.0088 | 0.11 | 8.2e-05 | <10000 | <0.01 | 0.047 | 0.00097 | 0.0011 | 0.005 | <0.0003 | <0.005 | 0.0011 | <0.00006 | <0.002 | 0.0012 | 5e-05 | 0.009 | 0.00013 | 0.00016 | 2e-06 | <0.00002 | <0.0000008
437 | 夏 | 自動車排ガス | 211 | 中原口交差点 | 東京都品川区西五反田7-25-1 | 353714 | 1394308 | 3 | 5.2 | 2008-08-08 | 2008-08-08 09:30 | 2008-08-09 09:00 | 23:30 | 32.5 | 18.2017 | 19.4583 | 3.1 | 4.3 | 0.13754 | 1.7964 | 0.94132 | 0.77129 | 3.2735 | 0.49534 | 0 | 0.69675 | 1.6 | 0.2 | 0.2 | (0.04) | 0.1 | (0.02) | 0.35 | 5.2 | 0.2 | <0.06 | 0.05 | <0.02 | <0.2 | <0.07 | 4.2e-06 | <0.02 | 0.014 | 0.0015 | 0.0063 | 0.16 | 0.00013 | <10000 | 0.014 | 0.031 | 0.00061 | 0.0007 | 0.0035 | <0.0004 | <0.005 | 0.0014 | <0.00005 | <0.001 | 0.0014 | <0.00002 | 0.011 | 0.00014 | 0.00015 | 2e-06 | <0.00002 | <0.0000007
438 | 夏 | 自動車排ガス | 217 | 甲州街道大原 | 東京都渋谷区笹塚1-64-19 | 354021 | 1393941 | 3 | 7.5 | 2008-08-08 | 2008-08-08 09:30 | 2008-08-09 09:00 | 23:30 | 31.8 | 18.296 | 21.5596 | 3 | 4.7 | 0.113 | 1.8483 | 1.0303 | 0.79875 | 3.5531 | 0.4135 | 0 | 0.90669 | 1.7 | 0.2 | 0.2 | (0.03) | (0.04) | 0.09 | 0.48 | 5.1 | 0.23 | <0.06 | 0.04 | <0.02 | 0.2 | <0.08 | 5e-06 | <0.01 | 0.011 | 0.0012 | 0.0061 | 0.15 | 9.3e-05 | <10000 | 0.01 | 0.031 | 0.00065 | 0.00094 | 0.0043 | <0.0003 | <0.005 | 0.0006 | <0.00005 | <0.001 | 0.0013 | <0.00002 | 0.012 | 0.00012 | 0.00017 | 2e-06 | <0.00002 | <0.0000007
439 | 夏 | 自動車排ガス | 243 | 北本通り王子 | 東京都北区王子5-20 | 354559 | 1394408 | 3 | 6.3 | 2008-08-08 | 2008-08-08 09:30 | 2008-08-09 09:00 | 23:30 | 33 | 21.7494 | 21.989 | 3.1 | 4.8 | 0.10836 | 1.8758 | 1.0817 | 0.85788 | 3.6785 | 0.35832 | 0 | 0.90279 | 1.8 | 0.3 | 0.1 | (0.02) | (0.05) | (0.03) | 0.39 | 5.9 | 0.21 | <0.05 | 0.02 | <0.02 | <0.2 | <0.06 | 3.5e-06 | <0.01 | 0.01 | 0.0014 | 0.0083 | 0.13 | 5e-05 | <10000 | 0.009 | 0.041 | 0.00071 | 0.00097 | 0.0042 | <0.0003 | <0.005 | 0.0006 | <0.00005 | <0.001 | 0.0019 | 3e-05 | 0.01 | 0.00024 | 0.00038 | 3e-06 | <0.00002 | <0.0000008 | 北西約35mでマンション解体工事
440 | 夏 | 自動車排ガス | 242 | 連雀通り下連雀 | 東京都三鷹市下連雀7-15 | 354133 | 1393338 | 3 | 3.9 | 2008-08-08 | 2008-08-08 09:30 | 2008-08-09 09:00 | 23:30 | 32.7 | 21.3716 | 21.185 | 2.2 | 5.4 | 0.30311 | 1.9826 | 1.2102 | 0.82357 | 2.9289 | 0.34679 | 0 | 1.1153 | 1.7 | 0.3 | 0.2 | (0.03) | (0.06) | (0.05) | 0.34 | 6.2 | 0.22 | <0.05 | 0.03 | <0.02 | 0.2 | <0.09 | 4.5e-06 | <0.01 | 0.0075 | 0.0022 | 0.0048 | 0.094 | 6.2e-05 | <10000 | <0.007 | 0.032 | 0.00071 | 0.001 | 0.0048 | <0.0003 | <0.005 | 0.0007 | 0.00021 | <0.001 | 0.0011 | 3e-05 | <0.005 | 0.00013 | 0.00021 | 3e-06 | <0.00002 | <0.0000007 | 三鷹通りで夜間路面補修工事
441 | 夏 | 自動車排ガス | 232 | 甲州街道国立 | 東京都国立市谷保6208 | 354055 | 1392556 | 3 | 9.5 | 2008-08-08 | 2008-08-08 09:30 | 2008-08-09 09:00 | 23:30 | 31.9 | 24.446 | 25.2013 | 3.2 | 5.7 | 0.10837 | 2.2985 | 1.423 | 0.82848 | 3.8773 | 0.35533 | 0 | 1.0589 | 1.9 | 0.2 | 0.2 | (0.02) | (0.05) | (0.05) | 0.43 | 6.3 | 0.19 | <0.04 | 0.03 | <0.02 | <0.2 | <0.06 | 4.7e-06 | <0.01 | 0.0052 | 0.0008 | 0.0065 | 0.091 | 5.5e-05 | <10000 | 0.008 | 0.033 | 0.00067 | 0.0011 | 0.0054 | <0.0004 | <0.005 | <0.0004 | 0.00056 | <0.002 | 0.0017 | <0.00002 | 0.01 | 0.0001 | 0.00017 | 2e-06 | <0.00003 | <0.0000009
442 | 夏 | 自動車排ガス | 237 | 青梅街道柳沢 | 東京都西東京市柳沢2-18先 | 354332 | 1393309 | 3 | 3.4 | 2008-08-08 | 2008-08-08 09:30 | 2008-08-09 09:00 | 23:30 | 31.9 | 21.9786 | 22.7086 | 3.7 | 5.2 | 0.11623 | 2.1287 | 1.2175 | 0.90532 | 3.9949 | 0.54142 | 0 | 0.85101 | 1.7 | 0.2 | 0.1 | <0.02 | (0.04) | (0.03) | 0.34 | 5.7 | 0.19 | <0.05 | 0.02 | <0.02 | 0.2 | <0.07 | 4.7e-06 | <0.01 | 0.0069 | 0.0012 | 0.005 | 0.11 | 6e-05 | <10000 | 0.009 | 0.033 | 0.00066 | 0.0011 | 0.0047 | <0.0004 | <0.005 | 0.0008 | <0.00005 | <0.002 | 0.0018 | <0.00002 | <0.005 | 0.00014 | 0.00023 | 2e-06 | <0.00003 | <0.0000008 | 北側約20mで路面補修工事
443 | 夏 | 一般環境 | 102 | 中央区晴海 | 東京都中央区晴海3-6-1 | 353922 | 1394644 | 3 | 110 | 2008-08-09 | 2008-08-09 09:30 | 2008-08-10 09:00 | 23:30 | 28.5 | 14.5515 | 16.7994 | 1.3 | 3 | * | 1.2114 | 0.5805 | 0.57161 | 1.6669 | 0.45613 | 0 | 0.78278 | 1.8 | 0.3 | 0.2 | (0.05) | (0.10) | <0.02 | 0.17 | 5.7 | 0.28 | 0.04 | 0.04 | 0.02 | <0.2 | <0.07 | 5.1e-06 | <0.01 | 0.0043 | 0.002 | 0.005 | 0.1 | 0.0001 | <10000 | <0.005 | 0.033 | 0.00074 | 0.001 | 0.004 | <0.0002 | <0.004 | 0.0015 | <0.00005 | <0.001 | 0.00083 | 4e-05 | <0.004 | 0.00014 | 0.00017 | 3e-06 | <0.000009 | <0.0000006 | 南側マンション躯体工事、南側奥マンション工事
444 | 夏 | 一般環境 | 103 | 港区白金 | 東京都港区白金2-4-4 | 353829 | 1394354 | 3 | 100 | 2008-08-09 | 2008-08-09 09:30 | 2008-08-10 09:00 | 23:30 | 29 | 14.0611 | 17.5617 | 1.2 | 2.9 | * | 1.2531 | 0.56182 | 0.56122 | 1.5772 | 0.35399 | 0 | 0.76005 | 1.9 | 0.3 | 0.2 | (0.04) | (0.07) | <0.02 | 0.13 | 5.8 | 0.32 | 0.05 | 0.04 | 0.02 | <0.2 | 0.11 | 5e-06 | <0.01 | 0.0047 | 0.0011 | 0.0051 | 0.12 | 0.00013 | <10000 | <0.006 | 0.025 | 0.00062 | 0.00082 | 0.0035 | <0.0002 | <0.004 | 0.0014 | <0.00004 | <0.001 | 0.00083 | 3e-05 | 0.012 | 0.00012 | 0.00018 | 2e-06 | <0.00001 | <0.0000006
445 | 夏 | 一般環境 | 137 | 練馬区練馬 | 東京都練馬区練馬2-27-28 | 354436 | 1393913 | 3 | 800 | 2008-08-09 | 2008-08-09 09:30 | 2008-08-10 09:00 | 23:30 | 28.2 | 15.5713 | 17.5019 | 1 | 3.5 | * | 1.4685 | 0.68767 | 0.5894 | 1.5083 | 0.34361 | 0 | 0.86407 | 1.7 | 0.3 | 0.1 | (0.04) | (0.05) | <0.02 | 0.13 | 4.9 | 0.27 | 0.04 | 0.03 | 0.02 | <0.2 | <0.02 | 4.3e-06 | <0.01 | 0.0028 | 0.001 | 0.0063 | 0.089 | 6e-05 | <10000 | 0.007 | 0.036 | 0.00073 | 0.001 | 0.0047 | <0.0003 | <0.005 | 0.0006 | <0.00005 | <0.001 | 0.0013 | <0.00002 | <0.005 | 0.00013 | 0.00018 | 2e-06 | <0.00002 | <0.0000007
446 | 夏 | 一般環境 | 143 | 足立区綾瀬 | 東京都足立区綾瀬6-23 | 354613 | 1394933 | 3 | 300 | 2008-08-09 | 2008-08-09 09:30 | 2008-08-10 09:00 | 23:30 | 28.2 | 12.8413 | 14.3101 | 0.7 | 2.5 | * | 0.98849 | 0.52748 | 0.45801 | 1.1202 | 0.28344 | 0 | 0.71065 | 1.5 | 0.3 | 0.2 | (0.04) | (0.06) | <0.02 | 0.13 | 4.7 | 0.25 | 0.05 | 0.03 | 0.02 | 0.2 | <0.07 | 5.2e-06 | <0.01 | 0.0026 | 0.0014 | 0.0042 | 0.1 | 7.5e-05 | <10000 | <0.005 | 0.036 | 0.00095 | 0.001 | 0.0043 | <0.0003 | <0.005 | 0.0009 | <0.00005 | <0.001 | 0.0011 | 4e-05 | <0.004 | 0.00012 | 0.00015 | 2e-06 | <0.00002 | <0.0000007
447 | 夏 | 一般環境 | 120 | 江戸川区鹿骨 | 東京都江戸川区鹿骨1-15-1 | 354532 | 1395306 | 3 | 450 | 2008-08-09 | 2008-08-09 09:30 | 2008-08-10 09:00 | 23:30 | 28 | 12.3786 | 16.0772 | 0.8 | 2.7 | * | 1.0703 | 0.54906 | 0.46939 | 1.2714 | 0.27999 | 0.050003 | 0.78656 | 1.5 | 0.3 | 0.3 | (0.06) | (0.05) | <0.02 | 0.11 | 4.8 | 0.28 | 0.09 | 0.05 | 0.03 | 0.2 | <0.06 | 5.2e-06 | <0.01 | 0.0029 | 0.001 | 0.0038 | 0.08 | 7.7e-05 | <800 | 0.007 | 0.024 | 0.00075 | 0.00077 | 0.0042 | <0.0002 | <0.004 | 0.0006 | <0.00005 | <0.001 | 0.00086 | 3e-05 | 0.007 | 0.0001 | 0.00011 | 2e-06 | <0.00002 | <0.0000007
448 | 夏 | 一般環境 | 124 | 青梅市東青梅 | 東京都青梅市東青梅1-11-1 | 354718 | 1391631 | 9 | 60 | 2008-08-09 | 2008-08-09 09:30 | 2008-08-10 09:00 | 23:30 | 27.5 | 21.5808 | 22.3171 | 1.3 | 4.3 | * | 1.556 | 1.0301 | 0.72982 | 2.075 | 0.37641 | 0 | 1.1829 | 2.1 | 0.2 | 0.3 | (0.04) | (0.08) | <0.02 | 0.11 | 6.3 | 0.23 | <0.04 | 0.05 | 0.03 | 0.3 | 0.17 | 7e-06 | <0.01 | 0.0031 | 0.001 | 0.0091 | 0.1 | <0.00007 | <10000 | 0.007 | 0.028 | 0.0006 | 0.0008 | 0.0057 | <0.002 | <0.03 | <0.002 | <0.0003 | <0.006 | 0.0014 | <0.00008 | <0.02 | 0.0001 | <0.0004 | <0.00001 | <0.0002 | <0.000003 | 南側で新庁舎建設工事
449 | 夏 | 一般環境 | 127 | 町田市中町 | 東京都町田市中町1-20-23 | 353254 | 1392648 | 22 | 30 | 2008-08-09 | 2008-08-09 09:30 | 2008-08-10 09:00 | 23:30 | 29.1 | 20.3004 | 21.6848 | 1.3 | 3.9 | * | 1.4789 | 0.79916 | 0.6978 | 2.0819 | 0.3012 | 0 | 1.1131 | 2.3 | 0.3 | 0.2 | (0.05) | (0.08) | <0.02 | 0.14 | 6.8 | 0.27 | 0.06 | 0.06 | 0.02 | 0.3 | 0.07 | 3.8e-06 | <0.01 | 0.0049 | 0.0009 | 0.0067 | 0.077 | 4.3e-05 | <10000 | 0.006 | 0.023 | 0.0006 | 0.00086 | 0.004 | <0.0003 | <0.004 | <0.0003 | 0.00033 | <0.001 | 0.0013 | 4e-05 | <0.006 | 9e-05 | 0.00012 | <0.000002 | <0.00002 | <0.0000008
450 | 夏 | 一般環境 | 128 | 小金井市本町 | 東京都小金井市本町6-6-3 | 354158 | 1393009 | 15.5 | 300 | 2008-08-09 | 2008-08-09 09:30 | 2008-08-10 09:00 | 23:30 | 28.7 | 19.4663 | 20.945 | 1.2 | 3.7 | * | 1.3422 | 0.82043 | 0.6655 | 1.9449 | 0.3529 | 0.0015923 | 1.0641 | 2.1 | 0.3 | 0.2 | (0.05) | (0.10) | <0.02 | 0.13 | 6.4 | 0.27 | 0.06 | 0.04 | 0.02 | 0.3 | <0.06 | 4.4e-06 | <0.01 | 0.0033 | 0.0008 | 0.0069 | 0.088 | 6.4e-05 | <10000 | 0.006 | 0.034 | 0.00062 | 0.001 | 0.0047 | <0.0003 | <0.005 | <0.0003 | 0.00038 | <0.001 | 0.0012 | 4e-05 | <0.005 | 0.0001 | 0.00015 | <0.000002 | <0.00002 | <0.0000008 | 北西側マンション建設工事
451 | 夏 | 一般環境 | 135 | 多摩市愛宕 | 東京都多摩市愛宕1-65-1 | 353805 | 1392554 | 3 | 400 | 2008-08-09 | 2008-08-09 09:30 | 2008-08-10 09:00 | 23:30 | 27.5 | 18.8093 | 22.559 | 1 | 3.1 | * | 1.2421 | 0.71937 | 0.49684 | 1.3965 | 0.42839 | 0.0015947 | 0.85119 | 1.4 | <0.04 | 0.1 | <0.02 | <0.04 | <0.02 | <0.02 | 3.6 | 0.22 | <0.04 | 0.04 | 0.02 | <0.2 | 0.16 | 4.8e-06 | <0.01 | 0.0035 | 0.0007 | 0.0057 | 0.079 | 4.2e-05 | <10000 | <0.005 | 0.029 | 0.00063 | 0.0012 | 0.0049 | <0.0004 | <0.005 | <0.0003 | 0.00049 | <0.002 | 0.0013 | 4e-05 | <0.005 | 0.00011 | 0.00017 | 2e-06 | <0.00002 | <0.0000008
452 | 夏 | 自動車排ガス | 248 | 永代通り新川 | 東京都中央区新川1-3-1 | 354031 | 1394706 | 3 | 8.8 | 2008-08-09 | 2008-08-09 09:30 | 2008-08-10 09:00 | 23:30 | 29.5 | 15.2031 | 17.5646 | 1.9 | 3.5 | * | 1.5158 | 0.73327 | 0.5987 | 2.0867 | 0.51175 | 0.0015801 | 0.73671 | 1.7 | 0.2 | 0.2 | (0.04) | (0.07) | <0.02 | 0.15 | 5.3 | 0.31 | 0.05 | 0.04 | 0.03 | <0.2 | 0.1 | 4.4e-06 | <0.01 | 0.0035 | 0.0019 | 0.0062 | 0.17 | 0.00011 | <10000 | 0.009 | 0.03 | 0.00072 | 0.0011 | 0.0044 | <0.0003 | <0.004 | 0.0015 | <0.00005 | <0.001 | 0.0012 | 4e-05 | <0.004 | 0.00016 | 0.00022 | 3e-06 | <0.00002 | <0.0000007
453 | 夏 | 自動車排ガス | 208 | 京葉道路亀戸 | 東京都江東区亀戸7-42-17 | 354149 | 1395009 | 3 | 9.5 | 2008-08-09 | 2008-08-09 09:30 | 2008-08-10 09:00 | 23:30 | 28.6 | 14.2038 | 15.9182 | 1.1 | 2.9 | * | 1.1914 | 0.58915 | 0.52623 | 1.4221 | 0.45033 | 0.012702 | 0.75378 | 1.6 | 0.3 | 0.2 | (0.05) | (0.08) | <0.02 | 0.14 | 5 | 0.27 | 0.05 | 0.03 | 0.03 | <0.2 | 0.08 | 4.5e-06 | <0.01 | 0.003 | 0.0015 | 0.0044 | 0.11 | 8.2e-05 | <10000 | 0.006 | 0.047 | 0.00097 | 0.0011 | 0.005 | <0.0003 | <0.005 | 0.0011 | <0.00006 | <0.002 | 0.0012 | 5e-05 | 0.009 | 0.00013 | 0.00016 | 2e-06 | <0.00002 | <0.0000008
454 | 夏 | 自動車排ガス | 211 | 中原口交差点 | 東京都品川区西五反田7-25-1 | 353714 | 1394308 | 3 | 5.2 | 2008-08-09 | 2008-08-09 09:30 | 2008-08-10 09:00 | 23:30 | 29.6 | 17.1591 | 18.2954 | 1.7 | 3.3 | * | 1.3655 | 0.68798 | 0.61104 | 2.0628 | 0.41454 | 0.0063745 | 0.8227 | 2 | 0.3 | 0.2 | (0.05) | (0.08) | <0.02 | 0.15 | 6.5 | 0.28 | 0.06 | 0.05 | <0.02 | <0.2 | <0.05 | 4.2e-06 | <0.01 | 0.0047 | 0.0015 | 0.0049 | 0.16 | 0.00013 | <10000 | 0.007 | 0.031 | 0.00061 | 0.0007 | 0.0035 | <0.0004 | <0.005 | 0.0014 | <0.00005 | <0.001 | 0.0014 | <0.00002 | 0.011 | 0.00014 | 0.00015 | 2e-06 | <0.00002 | <0.0000007
455 | 夏 | 自動車排ガス | 217 | 甲州街道大原 | 東京都渋谷区笹塚1-64-19 | 354021 | 1393941 | 3 | 7.5 | 2008-08-09 | 2008-08-09 09:30 | 2008-08-10 09:00 | 23:30 | 29.2 | 15.0092 | 19.5378 | 2.1 | 3.6 | * | 1.4887 | 0.80899 | 0.63037 | 2.5133 | 0.4355 | 0.0015858 | 0.86069 | 1.9 | 0.3 | 0.2 | (0.04) | (0.09) | <0.02 | 0.22 | 5.8 | 0.31 | <0.04 | 0.04 | 0.04 | <0.2 | 0.14 | 5e-06 | <0.01 | 0.0034 | 0.0012 | 0.0065 | 0.15 | 9.3e-05 | <10000 | 0.011 | 0.031 | 0.00065 | 0.00094 | 0.0043 | <0.0003 | <0.005 | 0.0006 | <0.00005 | <0.001 | 0.0013 | <0.00002 | 0.012 | 0.00012 | 0.00017 | 2e-06 | <0.00002 | <0.0000007
456 | 夏 | 自動車排ガス | 243 | 北本通り王子 | 東京都北区王子5-20 | 354559 | 1394408 | 3 | 6.3 | 2008-08-09 | 2008-08-09 09:30 | 2008-08-10 09:00 | 23:30 | 28.7 | 13.6465 | 15.4323 | 0.9 | 3.1 | * | 1.2791 | 0.65182 | 0.53239 | 1.4042 | 0.32608 | 0 | 0.8151 | 1.5 | 0.3 | 0.2 | (0.04) | (0.05) | <0.02 | 0.12 | 4.9 | 0.28 | 0.04 | 0.03 | 0.03 | <0.2 | <0.06 | 3.5e-06 | <0.01 | 0.0027 | 0.0014 | 0.0047 | 0.13 | 5e-05 | <10000 | 0.005 | 0.041 | 0.00071 | 0.00097 | 0.0042 | <0.0003 | <0.005 | 0.0006 | <0.00005 | <0.001 | 0.0019 | 3e-05 | 0.01 | 0.00024 | 0.00038 | 3e-06 | <0.00002 | <0.0000008 | 北西約35mでマンション解体工事
457 | 夏 | 自動車排ガス | 242 | 連雀通り下連雀 | 東京都三鷹市下連雀7-15 | 354133 | 1393338 | 3 | 3.9 | 2008-08-09 | 2008-08-09 09:30 | 2008-08-10 09:00 | 23:30 | 29.4 | 21.8097 | 24.3798 | 1 | 3.9 | * | 1.2438 | 1.2161 | 0.58891 | 1.6823 | 0.38105 | 0 | 1.0628 | 1.2 | <0.04 | 0.1 | <0.02 | (0.06) | <0.02 | <0.02 | 3.3 | 0.28 | 0.05 | 0.04 | <0.02 | 0.2 | 0.07 | 4.5e-06 | <0.01 | 0.0031 | 0.0022 | 0.0061 | 0.094 | 6.2e-05 | <10000 | <0.005 | 0.032 | 0.00071 | 0.001 | 0.0048 | <0.0003 | <0.005 | 0.0007 | 0.00021 | <0.001 | 0.0011 | 3e-05 | <0.005 | 0.00013 | 0.00021 | 3e-06 | <0.00002 | <0.0000007 | 三鷹通りで夜間路面補修工事
458 | 夏 | 自動車排ガス | 232 | 甲州街道国立 | 東京都国立市谷保6208 | 354055 | 1392556 | 3 | 9.5 | 2008-08-09 | 2008-08-09 09:30 | 2008-08-10 09:00 | 23:30 | 28.9 | 19.7365 | 23.2413 | 1.7 | 3.3 | * | 1.4581 | 0.71172 | 0.50476 | 2.0181 | 0.50647 | 0 | 0.80611 | 1.5 | <0.04 | 0.1 | <0.02 | (0.04) | <0.02 | (0.02) | 4 | 0.29 | 0.05 | 0.05 | 0.03 | <0.2 | 0.12 | 4.7e-06 | <0.01 | 0.0036 | 0.0008 | 0.0063 | 0.091 | 5.5e-05 | <10000 | 0.009 | 0.033 | 0.00067 | 0.0011 | 0.0054 | <0.0004 | <0.005 | <0.0004 | 0.00056 | <0.002 | 0.0017 | <0.00002 | 0.01 | 0.0001 | 0.00017 | 2e-06 | <0.00003 | <0.0000009
459 | 夏 | 自動車排ガス | 237 | 青梅街道柳沢 | 東京都西東京市柳沢2-18先 | 354332 | 1393309 | 3 | 3.4 | 2008-08-09 | 2008-08-09 09:30 | 2008-08-10 09:00 | 23:30 | 29.2 | 20.0989 | 21.1027 | 2.4 | 3 | * | 1.3389 | 0.6892 | 0.4785 | 2.1471 | 0.83142 | 0 | 0.54497 | 1.2 | <0.04 | 0.1 | <0.02 | (0.05) | <0.02 | <0.02 | 3.2 | 0.28 | 0.04 | 0.04 | <0.02 | 0.3 | 0.07 | 4.7e-06 | <0.01 | 0.0027 | 0.0012 | 0.0062 | 0.11 | 6e-05 | <10000 | 0.011 | 0.033 | 0.00066 | 0.0011 | 0.0047 | <0.0004 | <0.005 | 0.0008 | <0.00005 | <0.002 | 0.0018 | <0.00002 | <0.005 | 0.00014 | 0.00023 | 2e-06 | <0.00003 | <0.0000008
460 | 夏 | 一般環境 | 102 | 中央区晴海 | 東京都中央区晴海3-6-1 | 353922 | 1394644 | 3 | 110 | 2008-08-10 | 2008-08-10 09:30 | 2008-08-11 09:00 | 23:30 | 27.7 | 10.7204 | 12.8909 | 1.7 | 3.2 | * | 1.0865 | 0.85696 | 0.59305 | 2.0006 | 0.44541 | 0 | 0.76907 | 0.86 | 0.3 | 0.2 | (0.03) | (0.04) | (0.03) | 0.49 | 2.7 | 0.25 | <0.04 | 0.02 | 0.03 | <0.2 | 0.09 | 5.1e-06 | <0.009 | 0.0035 | 0.002 | 0.0039 | 0.1 | 0.0001 | <10000 | <0.005 | 0.033 | 0.00074 | 0.001 | 0.004 | <0.0002 | <0.004 | 0.0015 | <0.00005 | <0.001 | 0.00083 | 4e-05 | <0.004 | 0.00014 | 0.00017 | 3e-06 | <0.000009 | <0.0000006 | 花火大会
461 | 夏 | 一般環境 | 103 | 港区白金 | 東京都港区白金2-4-4 | 353829 | 1394354 | 3 | 100 | 2008-08-10 | 2008-08-10 09:30 | 2008-08-11 09:00 | 23:30 | 27.4 | 9.0774 | 12.0991 | 1.3 | 3.1 | * | 1.0324 | 0.73889 | 0.55644 | 1.604 | 0.42612 | 0.015922 | 0.76346 | 0.95 | 0.2 | 0.2 | (0.02) | <0.04 | (0.02) | 0.38 | 2.8 | 0.22 | <0.04 | 0.02 | 0.03 | <0.2 | 0.28 | 5e-06 | <0.01 | 0.0058 | 0.0011 | 0.004 | 0.12 | 0.00013 | <10000 | <0.006 | 0.025 | 0.00062 | 0.00082 | 0.0035 | <0.0002 | <0.004 | 0.0014 | <0.00004 | <0.001 | 0.00083 | 3e-05 | 0.012 | 0.00012 | 0.00018 | 2e-06 | <0.00001 | <0.0000006
462 | 夏 | 一般環境 | 137 | 練馬区練馬 | 東京都練馬区練馬2-27-28 | 354436 | 1393913 | 3 | 800 | 2008-08-10 | 2008-08-10 09:30 | 2008-08-11 09:00 | 23:30 | 27 | 11.1067 | 13.497 | 1.1 | 3.5 | * | 1.2348 | 0.95566 | 0.61956 | 1.623 | 0.32862 | 0 | 0.82362 | 0.77 | 0.2 | 0.2 | (0.03) | (0.05) | (0.04) | 0.39 | 2.5 | 0.22 | <0.04 | 0.02 | 0.07 | 0.3 | <0.08 | 4.3e-06 | <0.01 | 0.0028 | 0.001 | 0.0053 | 0.089 | 6e-05 | <10000 | 0.008 | 0.036 | 0.00073 | 0.001 | 0.0047 | <0.0003 | <0.005 | 0.0006 | <0.00005 | <0.001 | 0.0013 | <0.00002 | <0.005 | 0.00013 | 0.00018 | 2e-06 | <0.00002 | <0.0000007
463 | 夏 | 一般環境 | 143 | 足立区綾瀬 | 東京都足立区綾瀬6-23 | 354613 | 1394933 | 3 | 300 | 2008-08-10 | 2008-08-10 09:30 | 2008-08-11 09:00 | 23:30 | 27.8 | 9.5025 | 11.4777 | 1.1 | 3.3 | * | 1.0092 | 1.0044 | 0.55655 | 1.5451 | 0.36333 | 0 | 0.81194 | 0.59 | 0.2 | 0.2 | (0.03) | (0.05) | <0.02 | 0.36 | 1.8 | 0.19 | 0.05 | 0.02 | 0.05 | 0.2 | <0.07 | 5.2e-06 | <0.009 | 0.002 | 0.0014 | 0.0054 | 0.1 | 7.5e-05 | <10000 | 0.005 | 0.036 | 0.00095 | 0.001 | 0.0043 | <0.0003 | <0.005 | 0.0009 | <0.00005 | <0.001 | 0.0011 | 4e-05 | <0.004 | 0.00012 | 0.00015 | 2e-06 | <0.00002 | <0.0000007
464 | 夏 | 一般環境 | 120 | 江戸川区鹿骨 | 東京都江戸川区鹿骨1-15-1 | 354532 | 1395306 | 3 | 450 | 2008-08-10 | 2008-08-10 09:30 | 2008-08-11 09:00 | 23:30 | 27.3 | 10.3245 | 12.8859 | 1 | 3.5 | * | 1.1137 | 1.0205 | 0.58604 | 1.5725 | 0.30627 | 0 | 0.87197 | 0.68 | 0.2 | 0.2 | (0.03) | (0.05) | (0.05) | 0.39 | 2.1 | 0.19 | 0.05 | 0.03 | 0.06 | 0.2 | <0.06 | 5.2e-06 | <0.01 | 0.0022 | 0.001 | 0.0065 | 0.08 | 7.7e-05 | <800 | 0.005 | 0.024 | 0.00075 | 0.00077 | 0.0042 | <0.0002 | <0.004 | 0.0006 | <0.00005 | <0.001 | 0.00086 | 3e-05 | 0.007 | 0.0001 | 0.00011 | 2e-06 | <0.00002 | <0.0000007
465 | 夏 | 一般環境 | 124 | 青梅市東青梅 | 東京都青梅市東青梅1-11-1 | 354718 | 1391631 | 9 | 60 | 2008-08-10 | 2008-08-10 09:30 | 2008-08-11 09:00 | 23:30 | 27.1 | 14.4416 | 15.1502 | 1 | 3.9 | * | 1.2207 | 0.9872 | 0.66527 | 1.8288 | 0.34289 | 0.042254 | 1.163 | 1.2 | 0.2 | 0.2 | (0.03) | <0.04 | <0.02 | 0.19 | 3.7 | 0.19 | 0.05 | 0.03 | <0.02 | 0.2 | 0.08 | 7e-06 | <0.01 | 0.0027 | 0.001 | 0.0035 | 0.1 | <0.00007 | <10000 | 0.006 | 0.028 | 0.0006 | 0.0008 | 0.0057 | <0.002 | <0.03 | <0.002 | <0.0003 | <0.006 | 0.0014 | <0.00008 | <0.02 | 0.0001 | <0.0004 | <0.00001 | <0.0002 | <0.000003
466 | 夏 | 一般環境 | 127 | 町田市中町 | 東京都町田市中町1-20-23 | 353254 | 1392648 | 22 | 30 | 2008-08-10 | 2008-08-10 09:30 | 2008-08-11 09:00 | 23:30 | 28.1 | 10.8287 | 11.5108 | 0.9 | 3 | * | 0.92248 | 0.77254 | 0.52365 | 1.258 | 0.35288 | 0.029936 | 0.74517 | 0.91 | 0.2 | 0.2 | (0.03) | <0.04 | <0.02 | 0.2 | 2.9 | 0.2 | 0.06 | 0.02 | 0.02 | 0.2 | 0.11 | 3.8e-06 | <0.009 | 0.0026 | 0.0009 | 0.0032 | 0.077 | 4.3e-05 | <10000 | <0.004 | 0.023 | 0.0006 | 0.00086 | 0.004 | <0.0003 | <0.004 | <0.0003 | 0.00033 | <0.001 | 0.0013 | 4e-05 | <0.006 | 9e-05 | 0.00012 | <0.000002 | <0.00002 | <0.0000008
467 | 夏 | 一般環境 | 128 | 小金井市本町 | 東京都小金井市本町6-6-3 | 354158 | 1393009 | 15.5 | 300 | 2008-08-10 | 2008-08-10 09:30 | 2008-08-11 09:00 | 23:30 | 28 | 11.0592 | 12.8684 | 1 | 3.1 | * | 1.0705 | 0.77121 | 0.53625 | 1.4579 | 0.35708 | 0 | 0.78993 | 0.93 | 0.2 | 0.2 | (0.03) | (0.04) | <0.02 | 0.23 | 2.9 | 0.21 | 0.04 | 0.03 | <0.02 | 0.2 | 0.08 | 4.4e-06 | 0.01 | 0.0031 | 0.0008 | 0.0044 | 0.088 | 6.4e-05 | <10000 | 0.008 | 0.034 | 0.00062 | 0.001 | 0.0047 | <0.0003 | <0.005 | <0.0003 | 0.00038 | <0.001 | 0.0012 | 4e-05 | <0.005 | 0.0001 | 0.00015 | <0.000002 | <0.00002 | <0.0000008
468 | 夏 | 一般環境 | 135 | 多摩市愛宕 | 東京都多摩市愛宕1-65-1 | 353805 | 1392554 | 3 | 400 | 2008-08-10 | 2008-08-10 09:30 | 2008-08-11 09:00 | 23:30 | 26.9 | 10.7619 | 12.3291 | 0.9 | 3.1 | * | 1.0685 | 0.76419 | 0.52945 | 1.3466 | 0.3083 | 0 | 0.79081 | 0.9 | 0.2 | 0.2 | (0.03) | <0.04 | <0.02 | 0.25 | 2.8 | 0.2 | 0.05 | 0.03 | <0.02 | 0.2 | <0.06 | 4.8e-06 | <0.01 | 0.0026 | 0.0007 | 0.0036 | 0.079 | 4.2e-05 | <10000 | 0.007 | 0.029 | 0.00063 | 0.0012 | 0.0049 | <0.0004 | <0.005 | <0.0003 | 0.00049 | <0.002 | 0.0013 | 4e-05 | <0.005 | 0.00011 | 0.00017 | 2e-06 | <0.00002 | <0.0000008
469 | 夏 | 自動車排ガス | 248 | 永代通り新川 | 東京都中央区新川1-3-1 | 354031 | 1394706 | 3 | 8.8 | 2008-08-10 | 2008-08-10 09:30 | 2008-08-11 09:00 | 23:30 | 28.4 | 13.0313 | 14.3861 | 2.3 | 3.7 | * | 1.3312 | 1.0567 | 0.65446 | 2.7188 | 0.36437 | 0 | 0.73744 | 0.8 | 0.2 | 0.2 | (0.02) | (0.04) | (0.02) | 0.5 | 2.5 | 0.25 | <0.04 | 0.02 | 0.03 | 0.2 | <0.06 | 4.4e-06 | <0.01 | 0.0033 | 0.0019 | 0.0064 | 0.17 | 0.00011 | <10000 | 0.009 | 0.03 | 0.00072 | 0.0011 | 0.0044 | <0.0003 | <0.004 | 0.0015 | <0.00005 | <0.001 | 0.0012 | 4e-05 | <0.004 | 0.00016 | 0.00022 | 3e-06 | <0.00002 | <0.0000007
470 | 夏 | 自動車排ガス | 208 | 京葉道路亀戸 | 東京都江東区亀戸7-42-17 | 354149 | 1395009 | 3 | 9.5 | 2008-08-10 | 2008-08-10 09:30 | 2008-08-11 09:00 | 23:30 | 28 | 12.3021 | 13.3159 | 1.4 | 3.4 | * | 1.1389 | 0.98586 | 0.57862 | 1.8391 | 0.40909 | 0 | 0.80008 | 0.73 | 0.2 | 0.2 | (0.03) | (0.07) | (0.05) | 0.49 | 2.3 | 0.2 | 0.04 | 0.02 | 0.06 | 0.3 | 0.12 | 4.5e-06 | <0.01 | 0.0022 | 0.0015 | 0.0058 | 0.11 | 8.2e-05 | <10000 | 0.005 | 0.047 | 0.00097 | 0.0011 | 0.005 | <0.0003 | <0.005 | 0.0011 | <0.00006 | <0.002 | 0.0012 | 5e-05 | 0.009 | 0.00013 | 0.00016 | 2e-06 | <0.00002 | <0.0000008
471 | 夏 | 自動車排ガス | 211 | 中原口交差点 | 東京都品川区西五反田7-25-1 | 353714 | 1394308 | 3 | 5.2 | 2008-08-10 | 2008-08-10 09:30 | 2008-08-11 09:00 | 23:30 | 28 | 12.303 | 12.9413 | 1.7 | 2.5 | * | 0.91516 | 0.64492 | 0.45011 | 1.9051 | 0.48297 | 0 | 0.67651 | 0.97 | 0.2 | 0.1 | (0.02) | 0.2 | (0.06) | 0.53 | 3 | 0.23 | <0.05 | 0.02 | 0.04 | 0.2 | <0.09 | 4.2e-06 | <0.01 | 0.0058 | 0.0015 | 0.0062 | 0.16 | 0.00013 | <10000 | 0.008 | 0.031 | 0.00061 | 0.0007 | 0.0035 | <0.0004 | <0.005 | 0.0014 | <0.00005 | <0.001 | 0.0014 | <0.00002 | 0.011 | 0.00014 | 0.00015 | 2e-06 | <0.00002 | <0.0000007
472 | 夏 | 自動車排ガス | 217 | 甲州街道大原 | 東京都渋谷区笹塚1-64-19 | 354021 | 1393941 | 3 | 7.5 | 2008-08-10 | 2008-08-10 09:30 | 2008-08-11 09:00 | 23:30 | 27.3 | 11.7952 | 13.593 | 1.9 | 3.5 | * | 1.3086 | 0.93673 | 0.58336 | 2.1078 | 0.55073 | 0 | 0.76397 | 0.87 | 0.2 | 0.2 | <0.02 | (0.04) | (0.02) | 0.42 | 2.5 | 0.18 | <0.04 | 0.02 | 0.04 | 0.2 | <0.06 | 5e-06 | <0.01 | 0.0032 | 0.0012 | 0.0051 | 0.15 | 9.3e-05 | <10000 | 0.005 | 0.031 | 0.00065 | 0.00094 | 0.0043 | <0.0003 | <0.005 | 0.0006 | <0.00005 | <0.001 | 0.0013 | <0.00002 | 0.012 | 0.00012 | 0.00017 | 2e-06 | <0.00002 | <0.0000007
473 | 夏 | 自動車排ガス | 243 | 北本通り王子 | 東京都北区王子5-20 | 354559 | 1394408 | 3 | 6.3 | 2008-08-10 | 2008-08-10 09:30 | 2008-08-11 09:00 | 23:30 | 27.7 | 10.9265 | 12.4825 | 1.5 | 3.5 | * | 1.1562 | 1.0898 | 0.57605 | 1.7962 | 0.44292 | 0 | 0.77693 | 0.66 | 0.2 | 0.2 | (0.03) | <0.04 | (0.03) | 0.34 | 2.3 | 0.2 | <0.04 | 0.02 | 0.05 | 0.3 | <0.07 | 3.5e-06 | <0.01 | 0.0022 | 0.0014 | 0.0064 | 0.13 | 5e-05 | <10000 | 0.008 | 0.041 | 0.00071 | 0.00097 | 0.0042 | <0.0003 | <0.005 | 0.0006 | <0.00005 | <0.001 | 0.0019 | 3e-05 | 0.01 | 0.00024 | 0.00038 | 3e-06 | <0.00002 | <0.0000008
474 | 夏 | 自動車排ガス | 242 | 連雀通り下連雀 | 東京都三鷹市下連雀7-15 | 354133 | 1393338 | 3 | 3.9 | 2008-08-10 | 2008-08-10 09:30 | 2008-08-11 09:00 | 23:30 | 27.9 | 13.6881 | 15.8462 | 1.4 | 4.8 | * | 1.5341 | 1.5488 | 0.79684 | 2.0652 | 0.36656 | 0 | 1.0087 | 0.94 | 0.2 | 0.2 | (0.02) | (0.04) | (0.02) | 0.45 | 2.8 | 0.19 | 0.05 | 0.02 | 0.03 | 0.3 | 0.07 | 4.5e-06 | <0.01 | 0.0033 | 0.0022 | 0.0042 | 0.094 | 6.2e-05 | <10000 | 0.008 | 0.032 | 0.00071 | 0.001 | 0.0048 | <0.0003 | <0.005 | 0.0007 | 0.00021 | <0.001 | 0.0011 | 3e-05 | <0.005 | 0.00013 | 0.00021 | 3e-06 | <0.00002 | <0.0000007 | 三鷹通りで夜間路面補修工事
475 | 夏 | 自動車排ガス | 232 | 甲州街道国立 | 東京都国立市谷保6208 | 354055 | 1392556 | 3 | 9.5 | 2008-08-10 | 2008-08-10 09:30 | 2008-08-11 09:00 | 23:30 | 28.4 | 12.3198 | 14.0938 | 2.2 | 3.3 | * | 1.2227 | 0.8732 | 0.5633 | 2.2774 | 0.62032 | 0 | 0.69485 | 0.91 | 0.2 | 0.2 | (0.03) | (0.04) | <0.02 | 0.21 | 2.8 | 0.21 | 0.05 | 0.03 | 0.02 | 0.2 | 0.07 | 4.7e-06 | <0.01 | 0.0025 | 0.0008 | 0.004 | 0.091 | 5.5e-05 | <10000 | 0.01 | 0.033 | 0.00067 | 0.0011 | 0.0054 | <0.0004 | <0.005 | <0.0004 | 0.00056 | <0.002 | 0.0017 | <0.00002 | 0.01 | 0.0001 | 0.00017 | 2e-06 | <0.00003 | <0.0000009
476 | 夏 | 自動車排ガス | 237 | 青梅街道柳沢 | 東京都西東京市柳沢2-18先 | 354332 | 1393309 | 3 | 3.4 | 2008-08-10 | 2008-08-10 09:30 | 2008-08-11 09:00 | 23:30 | 27.7 | 14.4324 | 14.7297 | 2.9 | 3.4 | * | 1.2906 | 0.94066 | 0.59386 | 2.9935 | 0.59092 | 0 | 0.68602 | 0.96 | 0.2 | 0.2 | (0.02) | (0.04) | <0.02 | 0.46 | 2.7 | 0.18 | <0.04 | 0.02 | <0.02 | 0.2 | <0.07 | 4.7e-06 | <0.01 | 0.0033 | 0.0012 | 0.0041 | 0.11 | 6e-05 | <10000 | 0.012 | 0.033 | 0.00066 | 0.0011 | 0.0047 | <0.0004 | <0.005 | 0.0008 | <0.00005 | <0.002 | 0.0018 | <0.00002 | <0.005 | 0.00014 | 0.00023 | 2e-06 | <0.00003 | <0.0000008
477 | 秋 | 一般環境 | 102 | 中央区晴海 | 東京都中央区晴海3-6-1 | 353922 | 1394644 | 3 | 110 | 2008-11-04 | 2008-11-04 09:30 | 2008-11-05 09:00 | 23:30 | 16.3 | 8.3208 | 8.625 | 1 | 2.3 | 0.28863 | 0.69345 | 0.53305 | 0.35798 | 0.9714 | 0.50917 | 0 | 0.44788 | 0.68 | 0.2 | (0.07) | <0.02 | 0.2 | 0.15 | 0.53 | 2.2 | 0.19 | <0.03 | 0.04 | 0.11 | <0.2 | 0.06 | 1.1e-05 | <0.01 | 0.00032 | 0.0017 | 0.016 | 0.2 | 0.00012 | <10000 | 0.004 | 0.077 | 0.001 | 0.0015 | 0.0081 | <0.003 | <0.04 | <0.002 | <0.0004 | <0.007 | 0.0019 | <0.0001 | <0.03 | 0.00015 | <0.0004 | <0.00001 | <0.0002 | <0.000003 | 南側マンション躯体工事、南側奥マンション工事、護岸工事（溶接）
478 | 秋 | 一般環境 | 103 | 港区白金 | 東京都港区白金2-4-4 | 353829 | 1394354 | 3 | 100 | 2008-11-04 | 2008-11-04 09:30 | 2008-11-05 09:00 | 23:30 | 15.8 | 7.1513 | 7.9916 | 0.8 | 2.3 | 0.22744 | 0.66838 | 0.56827 | 0.35447 | 0.8318 | 0.40875 | 0 | 0.4483 | 0.67 | 0.2 | (0.08) | <0.02 | 0.1 | 0.14 | 0.54 | 2.2 | 0.19 | <0.03 | 0.04 | 0.07 | <0.1 | 0.06 | 7e-06 | <0.009 | 0.00033 | 0.0018 | 0.0052 | 0.15 | 0.00015 | <10000 | <0.004 | 0.059 | 0.0008 | 0.0011 | 0.007 | <0.003 | 0.04 | <0.002 | <0.0004 | <0.006 | 0.0019 | <0.0001 | <0.03 | 0.00013 | <0.0004 | <0.00001 | <0.0002 | <0.000002
479 | 秋 | 一般環境 | 137 | 練馬区練馬 | 東京都練馬区練馬2-27-28 | 354436 | 1393913 | 3 | 800 | 2008-11-04 | 2008-11-04 09:30 | 2008-11-05 09:00 | 23:30 | 14.3 | 10.4042 | 8.2917 | 0.9 | 2.2 | 0.3784 | 0.56581 | 0.48796 | 0.32098 | 0.85281 | 0.49412 | 0 | 0.47694 | 0.68 | 0.2 | (0.08) | <0.02 | 0.1 | 0.15 | 0.63 | 2.2 | 0.15 | <0.03 | 0.04 | 0.04 | <0.1 | <0.06 | 8e-06 | <0.009 | 0.00037 | 0.0013 | 0.0048 | 0.12 | <0.00006 | <10000 | <0.004 | 0.057 | 0.0009 | 0.0012 | 0.0091 | <0.003 | <0.04 | <0.002 | 0.0005 | <0.008 | 0.0024 | <0.00008 | <0.03 | 0.0001 | <0.0004 | <0.00001 | <0.0002 | <0.000003
480 | 秋 | 一般環境 | 143 | 足立区綾瀬 | 東京都足立区綾瀬6-23 | 354613 | 1394933 | 3 | 300 | 2008-11-04 | 2008-11-04 09:30 | 2008-11-05 09:00 | 23:30 | 15.7 | 13.3485 | 11.2917 | 1.4 | 2.8 | 0.29157 | 0.88104 | 0.69798 | 0.46521 | 1.5035 | 0.36559 | 0 | 0.50177 | 0.67 | 0.2 | (0.09) | <0.02 | 0.2 | 0.3 | 0.69 | 2.2 | 0.16 | <0.04 | 0.05 | 0.16 | <0.1 | <0.07 | <0.000005 | <0.01 | 0.0004 | 0.0024 | 0.015 | 0.24 | 0.00012 | <10000 | 0.018 | 0.16 | 0.0012 | 0.0009 | 0.012 | <0.003 | <0.04 | <0.002 | <0.0004 | <0.007 | 0.0031 | <0.0001 | <0.03 | 0.00015 | <0.0005 | <0.00001 | <0.0002 | <0.000003
481 | 秋 | 一般環境 | 120 | 江戸川区鹿骨 | 東京都江戸川区鹿骨1-15-1 | 354532 | 1395306 | 3 | 450 | 2008-11-04 | 2008-11-04 09:30 | 2008-11-05 09:00 | 23:30 | 15.2 | 9.5311 | 9.7292 | 1.1 | 2.7 | 0.28426 | 0.77283 | 0.63597 | 0.41665 | 1.1124 | 0.53774 | 0 | 0.55634 | 0.68 | 0.1 | (0.08) | <0.02 | (0.09) | 0.13 | 0.63 | 2.2 | 0.13 | <0.03 | 0.03 | 0.06 | <0.1 | <0.06 | 1.2e-05 | <0.008 | 0.00027 | 0.0014 | 0.005 | 0.15 | <0.00007 | <10000 | <0.003 | 0.082 | 0.0011 | 0.0018 | 0.011 | <0.003 | <0.03 | <0.002 | <0.0003 | <0.007 | 0.0028 | <0.0001 | <0.02 | 0.00014 | <0.0004 | <0.00001 | <0.0002 | <0.000002
482 | 秋 | 一般環境 | 124 | 青梅市東青梅 | 東京都青梅市東青梅1-11-1 | 354718 | 1391631 | 9 | 60 | 2008-11-04 | 2008-11-04 09:30 | 2008-11-05 09:00 | 23:30 | 12.4 | 9.5882 | 10.1688 | 0.9 | 2.4 | 0.23699 | 0.84058 | 0.51637 | 0.35886 | 0.90078 | 0.45929 | 0 | 0.50337 | 0.58 | 0.1 | (0.08) | <0.02 | 0.1 | 0.12 | 0.52 | 2 | 0.12 | <0.03 | 0.04 | 0.05 | 0.1 | 0.08 | 6e-06 | <0.009 | 0.0003 | 0.0009 | 0.0056 | 0.09 | 7e-05 | <10000 | 0.005 | 0.031 | 0.00088 | 0.0016 | 0.0058 | <0.0006 | <0.009 | 0.0006 | 0.001 | <0.002 | 0.0015 | 5e-05 | <0.007 | 8e-05 | 0.00013 | 3e-06 | <0.00005 | <0.0000007 | 南側で新庁舎建設工事
483 | 秋 | 一般環境 | 127 | 町田市中町 | 東京都町田市中町1-20-23 | 353254 | 1392648 | 22 | 30 | 2008-11-04 | 2008-11-04 09:30 | 2008-11-05 09:00 | 23:30 | 14.9 | 9.6548 | 9.2647 | 0.9 | 2.6 | 0.41759 | 0.59508 | 0.69755 | 0.38855 | 0.89011 | 0.54712 | 0 | 0.53705 | 0.7 | 0.1 | (0.08) | <0.02 | 0.1 | 0.12 | 0.57 | 2.2 | 0.14 | <0.03 | 0.04 | 0.06 | <0.1 | <0.07 | 7e-06 | <0.008 | 0.0003 | 0.0014 | 0.0043 | 0.11 | 7e-05 | <10000 | <0.004 | 0.054 | 0.00092 | 0.007 | 0.0083 | <0.0007 | <0.01 | 0.0009 | 0.0011 | <0.002 | 0.0021 | <0.00004 | <0.007 | 0.00014 | 0.00027 | 3e-06 | <0.00006 | <0.0000008 | 西側マンション外装工事
484 | 秋 | 一般環境 | 128 | 小金井市本町 | 東京都小金井市本町6-6-3 | 354158 | 1393009 | 15.5 | 300 | 2008-11-04 | 2008-11-04 09:30 | 2008-11-05 09:00 | 23:30 | 13.8 | 10.887 | 8.9792 | 0.9 | 2.1 | 0.37675 | 0.52825 | 0.47143 | 0.32538 | 0.88294 | 0.46377 | 0 | 0.43928 | 0.65 | 0.2 | (0.07) | <0.02 | 0.2 | 0.18 | 0.63 | 2.2 | 0.17 | <0.03 | 0.04 | 0.06 | <0.1 | <0.06 | 8e-06 | <0.009 | 0.00021 | 0.002 | 0.0056 | 0.13 | 7e-05 | <10000 | <0.004 | 0.057 | 0.0008 | 0.0012 | 0.0094 | <0.0007 | <0.01 | 0.0009 | 0.0021 | <0.002 | 0.0024 | <0.00004 | 0.008 | 0.00013 | 0.00028 | 4e-06 | <0.00006 | <0.0000009 | 北東側200mで再開発に伴う工事（外装、内装、設備工事）、市役所屋上送風機稼働
485 | 秋 | 一般環境 | 135 | 多摩市愛宕 | 東京都多摩市愛宕1-65-1 | 353805 | 1392554 | 3 | 400 | 2008-11-04 | 2008-11-04 09:30 | 2008-11-05 09:00 | 23:30 | 13.1 | 9.9247 | 9.1423 | 1 | 2.3 | 0.24674 | 0.74097 | 0.53152 | 0.37045 | 0.8924 | 0.56284 | 0 | 0.45547 | 0.63 | 0.2 | (0.10) | <0.02 | 0.2 | 0.17 | 0.61 | 2.2 | 0.15 | <0.03 | 0.03 | 0.08 | 0.2 | 0.09 | 9e-06 | <0.009 | 0.0002 | 0.0012 | 0.0042 | 0.1 | 8e-05 | <10000 | <0.004 | 0.065 | 0.00077 | 0.0012 | 0.0082 | <0.0007 | <0.01 | 0.0008 | 0.0015 | <0.002 | 0.0022 | <0.00004 | <0.007 | 0.00011 | 0.00023 | 4e-06 | <0.00006 | <0.0000009
486 | 秋 | 自動車排ガス | 248 | 永代通り新川 | 東京都中央区新川1-3-1 | 354031 | 1394706 | 3 | 8.8 | 2008-11-04 | 2008-11-04 09:30 | 2008-11-05 09:00 | 23:30 | 16.8 | 12.0167 | 10.5187 | 1.8 | 2.7 | 0.21192 | 0.81969 | 0.7638 | 0.43849 | 1.4956 | 0.79958 | 0 | 0.5081 | 0.71 | 0.2 | (0.09) | <0.02 | 0.2 | 0.13 | 0.55 | 2.3 | 0.18 | 0.04 | 0.04 | 0.08 | <0.1 | <0.06 | 9e-06 | 0.01 | 0.00036 | 0.002 | 0.0082 | 0.23 | 0.00015 | <10000 | 0.007 | 0.078 | 0.0009 | 0.0014 | 0.0085 | <0.003 | <0.04 | <0.002 | <0.0003 | <0.006 | 0.0024 | <0.00009 | <0.03 | 0.00015 | <0.0004 | <0.00001 | <0.0002 | <0.000002
487 | 秋 | 自動車排ガス | 208 | 京葉道路亀戸 | 東京都江東区亀戸7-42-17 | 354149 | 1395009 | 3 | 9.5 | 2008-11-04 | 2008-11-04 09:30 | 2008-11-05 09:00 | 23:30 | 15.8 | 11.0708 | 10.1667 | 1.3 | 2.6 | 0.46169 | 0.67444 | 0.57703 | 0.39052 | 1.027 | 0.78217 | 0 | 0.47544 | 0.68 | 0.2 | (0.08) | <0.02 | 0.2 | 0.19 | 0.66 | 2.3 | 0.19 | <0.03 | 0.04 | 0.09 | 0.1 | <0.07 | 8e-06 | 0.01 | 0.00034 | 0.0022 | 0.0075 | 0.18 | 9e-05 | <10000 | 0.007 | 0.11 | 0.002 | 0.004 | 0.01 | <0.003 | <0.04 | <0.002 | <0.0004 | <0.006 | 0.0027 | <0.0001 | <0.03 | 0.00014 | <0.0005 | <0.00001 | <0.0002 | <0.000003
488 | 秋 | 自動車排ガス | 211 | 中原口交差点 | 東京都品川区西五反田7-25-1 | 353714 | 1394308 | 3 | 5.2 | 2008-11-04 | 2008-11-04 09:30 | 2008-11-05 09:00 | 23:30 | 16.5 | 11.2269 | 10.1899 | 1.9 | 3 | 0.41366 | 0.76642 | 0.9179 | 0.39068 | 1.6549 | 0.74977 | 0 | 0.49218 | 0.67 | 0.1 | (0.08) | <0.02 | 0.1 | 0.13 | 0.63 | 2.1 | 0.17 | <0.03 | 0.04 | 0.04 | <0.1 | <0.07 | 8e-06 | <0.009 | 0.00035 | 0.0025 | 0.0056 | 0.26 | 0.00015 | <10000 | 0.007 | 0.072 | 0.001 | 0.0012 | 0.0083 | <0.003 | <0.04 | <0.003 | <0.0004 | <0.007 | 0.0028 | <0.0001 | <0.03 | 0.00018 | <0.0005 | <0.00001 | <0.0002 | <0.000003
489 | 秋 | 自動車排ガス | 217 | 甲州街道大原 | 東京都渋谷区笹塚1-64-19 | 354021 | 1393941 | 3 | 7.5 | 2008-11-04 | 2008-11-04 09:30 | 2008-11-05 09:00 | 23:30 | 15.2 | 11.1958 | 9.9582 | 1.9 | 2.5 | 0.27107 | 0.87186 | 0.56274 | 0.38733 | 1.5478 | 0.75845 | 0 | 0.43094 | 0.7 | 0.2 | (0.08) | <0.02 | 0.2 | 0.17 | 0.7 | 2.2 | 0.18 | <0.03 | 0.04 | 0.03 | 0.1 | 0.07 | 1e-05 | <0.009 | 0.00037 | 0.0017 | 0.0049 | 0.17 | <0.00007 | <10000 | 0.006 | 0.061 | 0.0008 | 0.0012 | 0.0091 | <0.003 | <0.04 | <0.003 | <0.0003 | <0.007 | 0.0028 | <0.00009 | <0.03 | 0.00014 | <0.0005 | <0.00001 | <0.0002 | <0.000003
490 | 秋 | 自動車排ガス | 243 | 北本通り王子 | 東京都北区王子5-20 | 354559 | 1394408 | 3 | 6.3 | 2008-11-04 | 2008-11-04 09:30 | 2008-11-05 09:00 | 23:30 | 16 | 15.4458 | 12.3849 | 3.2 | 3.2 | 0.59531 | 0.96814 | 0.76482 | 0.47249 | 3.0724 | 0.5159 | 0 | 0.40251 | 0.69 | 0.2 | 0.1 | <0.02 | 0.2 | 0.21 | 0.75 | 2.3 | 0.2 | 0.04 | 0.04 | 0.06 | <0.1 | <0.06 | <0.000005 | <0.01 | 0.00042 | 0.0026 | 0.015 | 0.22 | 0.00012 | <10000 | 0.008 | 0.099 | 0.0009 | 0.001 | 0.01 | <0.003 | <0.04 | <0.003 | <0.0004 | <0.008 | 0.0037 | <0.0001 | <0.03 | 0.00021 | <0.0005 | <0.00001 | <0.0002 | <0.000003 | 北西約35mでマンション解体工事
491 | 秋 | 自動車排ガス | 242 | 連雀通り下連雀 | 東京都三鷹市下連雀7-15 | 354133 | 1393338 | 3 | 3.9 | 2008-11-04 | 2008-11-04 09:30 | 2008-11-05 09:00 | 23:30 | 14.6 | 11.8833 | 9.6667 | 1.2 | 2.9 | 0.4735 | 0.73055 | 0.78243 | 0.42472 | 1.2474 | 0.52249 | 0 | 0.53866 | 0.66 | 0.2 | (0.09) | <0.02 | 0.2 | 0.22 | 0.66 | 2.2 | 0.17 | 0.04 | 0.04 | 0.06 | 0.1 | <0.07 | 9e-06 | <0.009 | 0.00029 | 0.0017 | 0.0046 | 0.13 | <0.00007 | <10000 | <0.004 | 0.05 | 0.0008 | <0.0007 | 0.0093 | <0.003 | <0.04 | <0.003 | 0.0015 | <0.008 | 0.0022 | <0.00009 | <0.03 | 0.00014 | <0.0004 | <0.00001 | <0.0002 | <0.000003
492 | 秋 | 自動車排ガス | 232 | 甲州街道国立 | 東京都国立市谷保6208 | 354055 | 1392556 | 3 | 9.5 | 2008-11-04 | 2008-11-04 09:30 | 2008-11-05 09:00 | 23:30 | 13.4 | 13.4458 | 11.59 | 2.9 | 2.6 | 0.46216 | 0.80855 | 0.63724 | 0.3851 | 2.3796 | 0.89579 | 0 | 0.34154 | 0.64 | 0.1 | (0.09) | <0.02 | 0.1 | 0.14 | 0.61 | 2.1 | 0.13 | 0.04 | 0.04 | 0.04 | 0.2 | <0.06 | 8e-06 | <0.009 | 0.00021 | 0.0014 | 0.0064 | 0.13 | 7e-05 | <10000 | 0.005 | 0.046 | 0.00085 | 0.0014 | 0.0092 | <0.0007 | <0.01 | 0.0011 | 0.0024 | <0.002 | 0.0028 | 5e-05 | <0.007 | 0.00013 | 0.00024 | 4e-06 | <0.00007 | <0.0000009
493 | 秋 | 自動車排ガス | 237 | 青梅街道柳沢 | 東京都西東京市柳沢2-18先 | 354332 | 1393309 | 3 | 3.4 | 2008-11-04 | 2008-11-04 09:30 | 2008-11-05 09:00 | 23:30 | 14.4 | 13.4603 | 11.3333 | 2.7 | 2.8 | 0.48489 | 0.82725 | 0.66314 | 0.42057 | 2.0136 | 1.0477 | 0 | 0.38856 | 0.69 | 0.2 | (0.08) | <0.02 | 0.2 | 0.22 | 0.68 | 2.2 | 0.14 | <0.03 | 0.03 | 0.05 | 0.1 | 0.08 | 8e-06 | <0.008 | 0.00025 | 0.0016 | 0.0048 | 0.2 | 8e-05 | <10000 | 0.006 | 0.22 | 0.00084 | 0.0011 | 0.0097 | <0.0008 | <0.01 | 0.0013 | 0.0013 | <0.002 | 0.003 | <0.00006 | 0.009 | 0.00014 | 0.0003 | 4e-06 | <0.00006 | <0.0000009
494 | 秋 | 一般環境 | 102 | 中央区晴海 | 東京都中央区晴海3-6-1 | 353922 | 1394644 | 3 | 110 | 2008-11-05 | 2008-11-05 09:30 | 2008-11-06 09:00 | 23:30 | 15.1 | 23.3485 | 24.8967 | 3.1 | 6 | 0.65899 | 1.4719 | 1.8328 | 1.2237 | 3.5782 | 0.34206 | 0 | 0.84864 | 1.5 | 0.2 | 0.2 | <0.02 | 0.1 | 0.47 | 3.3 | 2.4 | 0.17 | <0.04 | 0.05 | 0.32 | 0.2 | 0.11 | 1.1e-05 | 0.01 | 0.0012 | 0.0017 | 0.02 | 0.2 | 0.00012 | <10000 | 0.01 | 0.077 | 0.001 | 0.0015 | 0.0081 | <0.003 | <0.04 | <0.002 | <0.0004 | <0.007 | 0.0019 | <0.0001 | <0.03 | 0.00015 | <0.0004 | <0.00001 | <0.0002 | <0.000003 | 南側マンション躯体工事、南側奥マンション工事、護岸工事（溶接）
495 | 秋 | 一般環境 | 103 | 港区白金 | 東京都港区白金2-4-4 | 353829 | 1394354 | 3 | 100 | 2008-11-05 | 2008-11-05 09:30 | 2008-11-06 09:00 | 23:30 | 14.3 | 21.4875 | 24.7292 | 3.1 | 7.1 | 0.51676 | 1.4509 | 2.9261 | 1.1231 | 3.7431 | 0.49363 | 0 | 1.1409 | 1.6 | 0.2 | 0.2 | <0.02 | 0.1 | 0.51 | 3.3 | 2.4 | 0.17 | <0.04 | 0.05 | 0.33 | 0.3 | 0.09 | 7e-06 | <0.01 | 0.0012 | 0.0018 | 0.015 | 0.15 | 0.00015 | <10000 | 0.01 | 0.059 | 0.0008 | 0.0011 | 0.007 | <0.003 | 0.04 | <0.002 | <0.0004 | <0.006 | 0.0019 | <0.0001 | <0.03 | 0.00013 | <0.0004 | <0.00001 | <0.0002 | <0.000002
496 | 秋 | 一般環境 | 137 | 練馬区練馬 | 東京都練馬区練馬2-27-28 | 354436 | 1393913 | 3 | 800 | 2008-11-05 | 2008-11-05 09:30 | 2008-11-06 09:00 | 23:30 | 13 | 28.1074 | 28.1743 | 2.7 | 6.5 | 0.65289 | 1.5233 | 1.9134 | 1.275 | 3.5933 | 0.27534 | 0 | 1.1514 | 2 | 0.2 | 0.2 | <0.02 | 0.1 | 0.89 | 4.1 | 2.6 | 0.14 | <0.05 | 0.06 | 0.58 | 0.2 | <0.08 | 8e-06 | <0.01 | 0.0011 | 0.0013 | 0.021 | 0.12 | <0.00006 | <10000 | 0.009 | 0.057 | 0.0009 | 0.0012 | 0.0091 | <0.003 | <0.04 | <0.002 | 0.0005 | <0.008 | 0.0024 | <0.00008 | <0.03 | 0.0001 | <0.0004 | <0.00001 | <0.0002 | <0.000003
497 | 秋 | 一般環境 | 143 | 足立区綾瀬 | 東京都足立区綾瀬6-23 | 354613 | 1394933 | 3 | 300 | 2008-11-05 | 2008-11-05 09:30 | 2008-11-06 09:00 | 23:30 | 13.4 | 29.8025 | 30.3498 | 3.5 | 7 | 0.7363 | 1.7185 | 2.1644 | 1.4569 | 4.1548 | 0.28286 | 0 | 0.97481 | 1.9 | 0.2 | 0.3 | <0.02 | 0.2 | 1.1 | 3.8 | 2.4 | 0.15 | <0.05 | 0.06 | 0.8 | 0.2 | 0.1 | <0.000005 | 0.01 | 0.0013 | 0.0024 | 0.019 | 0.24 | 0.00012 | <10000 | 0.015 | 0.16 | 0.0012 | 0.0009 | 0.012 | <0.003 | <0.04 | <0.002 | <0.0004 | <0.007 | 0.0031 | <0.0001 | <0.03 | 0.00015 | <0.0005 | <0.00001 | <0.0002 | <0.000003
498 | 秋 | 一般環境 | 120 | 江戸川区鹿骨 | 東京都江戸川区鹿骨1-15-1 | 354532 | 1395306 | 3 | 450 | 2008-11-05 | 2008-11-05 09:30 | 2008-11-06 09:00 | 23:30 | 13.1 | 26.1399 | 27.9959 | 3.1 | 6.8 | 0.76196 | 1.6715 | 2.0441 | 1.2514 | 3.8702 | 0.3113 | 0 | 1.0416 | 1.6 | 0.2 | 0.2 | <0.02 | 0.1 | 0.76 | 3.2 | 2.3 | 0.15 | <0.04 | 0.05 | 0.55 | 0.3 | <0.09 | 1.2e-05 | 0.01 | 0.001 | 0.0014 | 0.017 | 0.15 | <0.00007 | <10000 | 0.01 | 0.082 | 0.0011 | 0.0018 | 0.011 | <0.003 | <0.03 | <0.002 | <0.0003 | <0.007 | 0.0028 | <0.0001 | <0.02 | 0.00014 | <0.0004 | <0.00001 | <0.0002 | <0.000002
499 | 秋 | 一般環境 | 124 | 青梅市東青梅 | 東京都青梅市東青梅1-11-1 | 354718 | 1391631 | 9 | 60 | 2008-11-05 | 2008-11-05 09:30 | 2008-11-06 09:00 | 23:30 | 11.9 | 12.9706 | 14.0756 | 1.4 | 3.3 | 0.1762 | 0.87437 | 0.8849 | 0.57362 | 1.8233 | 0.38987 | 0 | 0.81235 | 0.89 | 0.1 | 0.1 | <0.02 | (0.08) | <0.02 | 1 | 2.4 | 0.15 | <0.03 | 0.05 | 0.03 | <0.1 | <0.06 | 6e-06 | <0.01 | 0.00089 | 0.0009 | 0.0074 | 0.09 | 7e-05 | <10000 | 0.004 | 0.031 | 0.00088 | 0.0016 | 0.0058 | <0.0006 | <0.009 | 0.0006 | 0.001 | <0.002 | 0.0015 | 5e-05 | <0.007 | 8e-05 | 0.00013 | 3e-06 | <0.00005 | <0.0000007 | 南側で新庁舎建設工事
500 | 秋 | 一般環境 | 127 | 町田市中町 | 東京都町田市中町1-20-23 | 353254 | 1392648 | 22 | 30 | 2008-11-05 | 2008-11-05 09:30 | 2008-11-06 09:00 | 23:30 | 14.4 | 19.1471 | 20.0209 | 2.1 | 4.4 | 0.26292 | 1.2932 | 1.2013 | 0.74848 | 2.625 | 0.44879 | 0 | 0.93129 | 1.4 | 0.2 | 0.2 | <0.02 | (0.10) | 0.27 | 2.3 | 2.9 | 0.2 | <0.05 | 0.05 | 0.22 | 0.2 | <0.08 | 7e-06 | <0.01 | 0.0034 | 0.0014 | 0.017 | 0.11 | 7e-05 | <10000 | 0.009 | 0.054 | 0.00092 | 0.007 | 0.0083 | <0.0007 | <0.01 | 0.0009 | 0.0011 | <0.002 | 0.0021 | <0.00004 | <0.007 | 0.00014 | 0.00027 | 3e-06 | <0.00006 | <0.0000008 | 西側マンション外装工事
501 | 秋 | 一般環境 | 128 | 小金井市本町 | 東京都小金井市本町6-6-3 | 354158 | 1393009 | 15.5 | 300 | 2008-11-05 | 2008-11-05 09:30 | 2008-11-06 09:00 | 23:30 | 13.2 | 22.4667 | 23.9627 | 2.8 | 5.3 | 0.51257 | 1.2875 | 1.5474 | 1.0317 | 3.3541 | 0.34455 | 0 | 0.89869 | 1.6 | 0.1 | 0.2 | <0.02 | 0.1 | 0.62 | 2.9 | 2.7 | 0.17 | <0.05 | 0.05 | 0.38 | <0.2 | <0.08 | 8e-06 | <0.01 | 0.0019 | 0.002 | 0.023 | 0.13 | 7e-05 | <10000 | 0.01 | 0.057 | 0.0008 | 0.0012 | 0.0094 | <0.0007 | <0.01 | 0.0009 | 0.0021 | <0.002 | 0.0024 | <0.00004 | 0.008 | 0.00013 | 0.00028 | 4e-06 | <0.00006 | <0.0000009 | 北東側200mで再開発に伴う工事（外装、内装、設備工事）、市役所屋上送風機稼働
502 | 秋 | 一般環境 | 135 | 多摩市愛宕 | 東京都多摩市愛宕1-65-1 | 353805 | 1392554 | 3 | 400 | 2008-11-05 | 2008-11-05 09:30 | 2008-11-06 09:00 | 23:30 | 12.1 | 19.2199 | 20.249 | 2.4 | 4.2 | 0.22452 | 1.2028 | 1.1523 | 0.79295 | 2.9157 | 0.35081 | 0 | 0.87628 | 1.5 | 0.1 | 0.2 | <0.02 | (0.09) | 0.19 | 2.7 | 2.8 | 0.16 | <0.04 | 0.05 | 0.14 | 0.2 | 0.12 | 9e-06 | <0.01 | 0.0021 | 0.0012 | 0.016 | 0.1 | 8e-05 | <10000 | 0.009 | 0.065 | 0.00077 | 0.0012 | 0.0082 | <0.0007 | <0.01 | 0.0008 | 0.0015 | <0.002 | 0.0022 | <0.00004 | <0.007 | 0.00011 | 0.00023 | 4e-06 | <0.00006 | <0.0000009
503 | 秋 | 自動車排ガス | 248 | 永代通り新川 | 東京都中央区新川1-3-1 | 354031 | 1394706 | 3 | 8.8 | 2008-11-05 | 2008-11-05 09:30 | 2008-11-06 09:00 | 23:30 | 15.5 | 22.101 | 27.5 | 2.3 | 4.2 | 0.52664 | 1.0995 | 1.1981 | 0.64988 | 2.5982 | 0.51725 | 0 | 0.77009 | 0.81 | (0.05) | 0.1 | <0.02 | (0.06) | 0.17 | 1.5 | 1.3 | 0.18 | 0.06 | 0.05 | 0.41 | 0.2 | 0.15 | 9e-06 | <0.01 | 0.0012 | 0.002 | 0.019 | 0.23 | 0.00015 | <10000 | 0.012 | 0.078 | 0.0009 | 0.0014 | 0.0085 | <0.003 | <0.04 | <0.002 | <0.0003 | <0.006 | 0.0024 | <0.00009 | <0.03 | 0.00015 | <0.0004 | <0.00001 | <0.0002 | <0.000002
504 | 秋 | 自動車排ガス | 208 | 京葉道路亀戸 | 東京都江東区亀戸7-42-17 | 354149 | 1395009 | 3 | 9.5 | 2008-11-05 | 2008-11-05 09:30 | 2008-11-06 09:00 | 23:30 | 14.2 | 14.4504 | 28.6364 | 2 | 4.1 | 0.30178 | 1.2548 | 1.2138 | 0.66707 | 2.2859 | 0.46918 | 0 | 0.72169 | 0.74 | (0.06) | 0.1 | <0.02 | (0.08) | 0.3 | 1.4 | 1.2 | 0.2 | <0.05 | 0.06 | 0.76 | <0.2 | <0.1 | 8e-06 | 0.02 | 0.0013 | 0.0022 | 0.016 | 0.18 | 9e-05 | <10000 | 0.011 | 0.11 | 0.002 | 0.004 | 0.01 | <0.003 | <0.04 | <0.002 | <0.0004 | <0.006 | 0.0027 | <0.0001 | <0.03 | 0.00014 | <0.0005 | <0.00001 | <0.0002 | <0.000003
505 | 秋 | 自動車排ガス | 211 | 中原口交差点 | 東京都品川区西五反田7-25-1 | 353714 | 1394308 | 3 | 5.2 | 2008-11-05 | 2008-11-05 09:30 | 2008-11-06 09:00 | 23:30 | 15.4 | 26.9875 | 28.5983 | 3.6 | 6.4 | 0.65422 | 1.6821 | 1.9253 | 1.1604 | 4.3136 | 0.30283 | 0 | 0.97467 | 1.9 | 0.2 | 0.2 | <0.02 | 0.1 | 0.76 | 3.8 | 2.6 | 0.18 | <0.05 | 0.06 | 0.52 | 0.3 | <0.09 | 8e-06 | 0.01 | 0.0035 | 0.0025 | 0.016 | 0.26 | 0.00015 | <10000 | 0.016 | 0.072 | 0.001 | 0.0012 | 0.0083 | <0.003 | <0.04 | <0.003 | <0.0004 | <0.007 | 0.0028 | <0.0001 | <0.03 | 0.00018 | <0.0005 | <0.00001 | <0.0002 | <0.000003
506 | 秋 | 自動車排ガス | 217 | 甲州街道大原 | 東京都渋谷区笹塚1-64-19 | 354021 | 1393941 | 3 | 7.5 | 2008-11-05 | 2008-11-05 09:30 | 2008-11-06 09:00 | 23:30 | 14.3 | 30.6307 | 31.75 | 4.4 | 6.7 | 0.69013 | 1.8091 | 2.0332 | 1.239 | 5.0232 | 0.32386 | 0 | 0.92932 | 2.5 | 0.2 | 0.2 | <0.02 | 0.1 | 1.4 | 4.3 | 2.6 | 0.15 | <0.05 | 0.06 | 0.9 | 0.2 | <0.1 | 1e-05 | 0.02 | 0.0012 | 0.0017 | 0.016 | 0.17 | <0.00007 | <10000 | 0.014 | 0.061 | 0.0008 | 0.0012 | 0.0091 | <0.003 | <0.04 | <0.003 | <0.0003 | <0.007 | 0.0028 | <0.00009 | <0.03 | 0.00014 | <0.0005 | <0.00001 | <0.0002 | <0.000003
507 | 秋 | 自動車排ガス | 243 | 北本通り王子 | 東京都北区王子5-20 | 354559 | 1394408 | 3 | 6.3 | 2008-11-05 | 2008-11-05 09:30 | 2008-11-06 09:00 | 23:30 | 14.1 | 32.281 | 32.4274 | 4.3 | 7.4 | 0.81305 | 1.9262 | 2.2386 | 1.465 | 4.9886 | 0.255 | 0 | 0.94703 | 2.4 | 0.2 | 0.3 | (0.02) | 0.1 | 1.5 | 4 | 2.6 | 0.19 | <0.05 | 0.06 | 1 | 0.4 | <0.1 | <0.000005 | <0.01 | 0.0012 | 0.0026 | 0.023 | 0.22 | 0.00012 | <10000 | 0.013 | 0.099 | 0.0009 | 0.001 | 0.01 | <0.003 | <0.04 | <0.003 | <0.0004 | <0.008 | 0.0037 | <0.0001 | <0.03 | 0.00021 | <0.0005 | <0.00001 | <0.0002 | <0.000003 | 北西約35mでマンション解体工事
508 | 秋 | 自動車排ガス | 242 | 連雀通り下連雀 | 東京都三鷹市下連雀7-15 | 354133 | 1393338 | 3 | 3.9 | 2008-11-05 | 2008-11-05 09:30 | 2008-11-06 09:00 | 23:30 | 13.6 | 27.2282 | 27.8631 | 3.3 | 6.7 | 0.75927 | 1.7274 | 1.9516 | 1.1891 | 4.0274 | 0.31399 | 0 | 1.056 | 1.8 | 0.2 | 0.2 | <0.02 | 0.1 | 0.74 | 3.6 | 2.6 | 0.16 | <0.05 | 0.05 | 0.45 | 0.2 | <0.08 | 9e-06 | 0.01 | 0.0015 | 0.0017 | 0.019 | 0.13 | <0.00007 | <10000 | 0.008 | 0.05 | 0.0008 | <0.0007 | 0.0093 | <0.003 | <0.04 | <0.003 | 0.0015 | <0.008 | 0.0022 | <0.00009 | <0.03 | 0.00014 | <0.0004 | <0.00001 | <0.0002 | <0.000003
509 | 秋 | 自動車排ガス | 232 | 甲州街道国立 | 東京都国立市谷保6208 | 354055 | 1392556 | 3 | 9.5 | 2008-11-05 | 2008-11-05 09:30 | 2008-11-06 09:00 | 23:30 | 12.5 | 23.7427 | 23.875 | 4.2 | 4.6 | 0.26492 | 1.5261 | 1.3373 | 0.96098 | 4.4157 | 0.36836 | 0 | 0.53066 | 1.5 | 0.2 | 0.2 | <0.02 | 0.3 | 0.38 | 3 | 2.8 | 0.16 | 0.05 | 0.05 | 0.15 | 0.2 | 0.07 | 8e-06 | <0.01 | 0.0019 | 0.0014 | 0.019 | 0.13 | 7e-05 | <10000 | 0.012 | 0.046 | 0.00085 | 0.0014 | 0.0092 | <0.0007 | <0.01 | 0.0011 | 0.0024 | <0.002 | 0.0028 | 5e-05 | <0.007 | 0.00013 | 0.00024 | 4e-06 | <0.00007 | <0.0000009
510 | 秋 | 自動車排ガス | 237 | 青梅街道柳沢 | 東京都西東京市柳沢2-18先 | 354332 | 1393309 | 3 | 3.4 | 2008-11-05 | 2008-11-05 09:30 | 2008-11-06 09:00 | 23:30 | 13.5 | 28.5145 | 30.0413 | 4.8 | 6.7 | 0.69544 | 1.9073 | 2.1158 | 1.261 | 5.257 | 0.35446 | 0 | 0.77176 | 1.9 | 0.2 | 0.2 | <0.02 | 0.2 | 0.85 | 4 | 2.7 | 0.15 | <0.04 | 0.05 | 0.47 | <0.2 | <0.09 | 8e-06 | 0.02 | 0.0012 | 0.0016 | 0.02 | 0.2 | 8e-05 | <10000 | 0.013 | 0.22 | 0.00084 | 0.0011 | 0.0097 | <0.0008 | <0.01 | 0.0013 | 0.0013 | <0.002 | 0.003 | <0.00006 | 0.009 | 0.00014 | 0.0003 | 4e-06 | <0.00006 | <0.0000009
511 | 秋 | 一般環境 | 102 | 中央区晴海 | 東京都中央区晴海3-6-1 | 353922 | 1394644 | 3 | 110 | 2008-11-06 | 2008-11-06 09:30 | 2008-11-07 09:00 | 23:30 | 18.1 | 49.3333 | 49.3067 | 4.4 | 9.9 | 1.0659 | 2.1485 | 3.0072 | 2.4258 | 5.4754 | 0.27201 | 0 | 1.3284 | 4.7 | 0.2 | 0.4 | <0.02 | 0.2 | 0.69 | 10 | 5.7 | 0.18 | 0.07 | 0.09 | 0.54 | 0.4 | <0.08 | 1.1e-05 | <0.02 | 0.0084 | 0.0017 | 0.042 | 0.2 | 0.00012 | <10000 | 0.018 | 0.077 | 0.001 | 0.0015 | 0.0081 | <0.003 | <0.04 | <0.002 | <0.0004 | <0.007 | 0.0019 | <0.0001 | <0.03 | 0.00015 | <0.0004 | <0.00001 | <0.0002 | <0.000003 | 南側マンション躯体工事、南側奥マンション工事
512 | 秋 | 一般環境 | 103 | 港区白金 | 東京都港区白金2-4-4 | 353829 | 1394354 | 3 | 100 | 2008-11-06 | 2008-11-06 09:30 | 2008-11-07 09:00 | 23:30 | 17.4 | 48.7585 | 50.3797 | 4.1 | 9.6 | 0.87524 | 2.1104 | 2.8958 | 2.1287 | 5.4777 | 0.24999 | 0 | 1.6544 | 4.6 | 0.2 | 0.4 | <0.02 | 0.1 | 0.65 | 9.8 | 5.4 | 0.19 | <0.07 | 0.09 | 0.55 | 0.4 | <0.09 | 7e-06 | <0.02 | 0.012 | 0.0018 | 0.027 | 0.15 | 0.00015 | <10000 | 0.018 | 0.059 | 0.0008 | 0.0011 | 0.007 | <0.003 | 0.04 | <0.002 | <0.0004 | <0.006 | 0.0019 | <0.0001 | <0.03 | 0.00013 | <0.0004 | <0.00001 | <0.0002 | <0.000002
513 | 秋 | 一般環境 | 137 | 練馬区練馬 | 東京都練馬区練馬2-27-28 | 354436 | 1393913 | 3 | 800 | 2008-11-06 | 2008-11-06 09:30 | 2008-11-07 09:00 | 23:30 | 15.7 | 58.5168 | 60.7563 | 4.3 | 12 | 1.2906 | 2.5992 | 3.6219 | 2.3668 | 6.1837 | 0.25461 | 0 | 2.087 | 5.8 | 0.1 | 0.4 | <0.02 | 0.2 | 2.4 | 13 | 4.4 | 0.15 | <0.07 | 0.09 | 2 | 0.4 | <0.1 | 8e-06 | <0.02 | 0.0057 | 0.0013 | 0.026 | 0.12 | <0.00006 | <10000 | 0.014 | 0.057 | 0.0009 | 0.0012 | 0.0091 | <0.003 | <0.04 | <0.002 | 0.0005 | <0.008 | 0.0024 | <0.00008 | <0.03 | 0.0001 | <0.0004 | <0.00001 | <0.0002 | <0.000003
514 | 秋 | 一般環境 | 143 | 足立区綾瀬 | 東京都足立区綾瀬6-23 | 354613 | 1394933 | 3 | 300 | 2008-11-06 | 2008-11-06 09:30 | 2008-11-07 09:00 | 23:30 | 16.8 | 33.9623 | 59.2259 | 3.6 | 8.1 | 0.89609 | 1.842 | 2.3937 | 1.6028 | 4.6643 | 0.37267 | 0 | 1.3843 | 3 | (0.06) | 0.2 | <0.02 | (0.09) | 0.62 | 6.6 | 2.7 | 0.18 | <0.06 | 0.07 | 1.1 | 0.4 | <0.1 | <0.000005 | <0.02 | 0.0063 | 0.0024 | 0.034 | 0.24 | 0.00012 | <10000 | 0.016 | 0.16 | 0.0012 | 0.0009 | 0.012 | <0.003 | <0.04 | <0.002 | <0.0004 | <0.007 | 0.0031 | <0.0001 | <0.03 | 0.00015 | <0.0005 | <0.00001 | <0.0002 | <0.000003
515 | 秋 | 一般環境 | 120 | 江戸川区鹿骨 | 東京都江戸川区鹿骨1-15-1 | 354532 | 1395306 | 3 | 450 | 2008-11-06 | 2008-11-06 09:30 | 2008-11-07 09:00 | 23:30 | 16.6 | 54.1715 | 57.2689 | 4.6 | 11 | 1.1249 | 2.512 | 3.3197 | 2.5362 | 6.0782 | 0.20349 | 0 | 1.6662 | 4.9 | 0.2 | 0.4 | <0.02 | 0.3 | 1.2 | 12 | 5.1 | 0.2 | <0.06 | 0.07 | 0.85 | 0.4 | 0.2 | 1.2e-05 | <0.02 | 0.0074 | 0.0014 | 0.03 | 0.15 | <0.00007 | <10000 | 0.015 | 0.082 | 0.0011 | 0.0018 | 0.011 | <0.003 | <0.03 | <0.002 | <0.0003 | <0.007 | 0.0028 | <0.0001 | <0.02 | 0.00014 | <0.0004 | <0.00001 | <0.0002 | <0.000002
516 | 秋 | 一般環境 | 124 | 青梅市東青梅 | 東京都青梅市東青梅1-11-1 | 354718 | 1391631 | 9 | 60 | 2008-11-06 | 2008-11-06 09:30 | 2008-11-07 09:00 | 23:30 | 15 | 21.7745 | 24.4017 | 2.4 | 6.7 | 0.617 | 1.5333 | 1.8822 | 1.2989 | 3.4079 | 0.35684 | 0 | 1.3633 | 1.5 | 0.1 | 0.2 | <0.02 | 0.1 | (0.04) | 2.3 | 3.3 | 0.13 | <0.04 | 0.06 | 0.05 | 0.2 | <0.07 | 6e-06 | <0.01 | 0.0029 | 0.0009 | 0.013 | 0.09 | 7e-05 | <10000 | 0.006 | 0.031 | 0.00088 | 0.0016 | 0.0058 | <0.0006 | <0.009 | 0.0006 | 0.001 | <0.002 | 0.0015 | 5e-05 | <0.007 | 8e-05 | 0.00013 | 3e-06 | <0.00005 | <0.0000007 | 南側で新庁舎建設工事
517 | 秋 | 一般環境 | 127 | 町田市中町 | 東京都町田市中町1-20-23 | 353254 | 1392648 | 22 | 30 | 2008-11-06 | 2008-11-06 09:30 | 2008-11-07 09:00 | 23:30 | 17.6 | 49.9872 | 51.1064 | 3.5 | 11 | 1.0238 | 2.2138 | 3.169 | 2.3974 | 5.1637 | 0.27244 | 0 | 1.9529 | 4.6 | 0.2 | 0.4 | <0.02 | 0.1 | 0.71 | 11 | 4.6 | 0.15 | <0.06 | 0.07 | 0.54 | 0.4 | <0.1 | 7e-06 | <0.02 | 0.0045 | 0.0014 | 0.02 | 0.11 | 7e-05 | <10000 | 0.01 | 0.054 | 0.00092 | 0.007 | 0.0083 | <0.0007 | <0.01 | 0.0009 | 0.0011 | <0.002 | 0.0021 | <0.00004 | <0.007 | 0.00014 | 0.00027 | 3e-06 | <0.00006 | <0.0000008 | 西側マンション外装工事
518 | 秋 | 一般環境 | 128 | 小金井市本町 | 東京都小金井市本町6-6-3 | 354158 | 1393009 | 15.5 | 300 | 2008-11-06 | 2008-11-06 09:30 | 2008-11-07 09:00 | 23:30 | 16.1 | 52.4135 | 55.3992 | 4.4 | 11 | 1.1643 | 2.3725 | 3.4409 | 2.3427 | 5.9576 | 0.25786 | 0 | 1.8135 | 4.8 | 0.1 | 0.4 | <0.02 | 0.1 | 1.2 | 11 | 4.2 | 0.15 | <0.06 | 0.08 | 0.87 | 0.3 | <0.1 | 8e-06 | <0.02 | 0.0049 | 0.002 | 0.024 | 0.13 | 7e-05 | <10000 | 0.019 | 0.057 | 0.0008 | 0.0012 | 0.0094 | <0.0007 | <0.01 | 0.0009 | 0.0021 | <0.002 | 0.0024 | <0.00004 | 0.008 | 0.00013 | 0.00028 | 4e-06 | <0.00006 | <0.0000009 | 北東側200mで再開発に伴う工事（外装、内装、設備工事）、市役所屋上送風機稼働
519 | 秋 | 一般環境 | 135 | 多摩市愛宕 | 東京都多摩市愛宕1-65-1 | 353805 | 1392554 | 3 | 400 | 2008-11-06 | 2008-11-06 09:30 | 2008-11-07 09:00 | 23:30 | 15.5 | 47.4135 | 49.4304 | 3.9 | 10 | 1.0598 | 2.302 | 3.1018 | 2.1025 | 5.4369 | 0.29637 | 0 | 1.86 | 4.3 | 0.1 | 0.3 | <0.02 | (0.09) | 0.65 | 10 | 4.2 | 0.16 | <0.06 | 0.07 | 0.54 | 0.4 | <0.09 | 9e-06 | <0.02 | 0.0047 | 0.0012 | 0.022 | 0.1 | 8e-05 | <10000 | 0.01 | 0.065 | 0.00077 | 0.0012 | 0.0082 | <0.0007 | <0.01 | 0.0008 | 0.0015 | <0.002 | 0.0022 | <0.00004 | <0.007 | 0.00011 | 0.00023 | 4e-06 | <0.00006 | <0.0000009
520 | 秋 | 自動車排ガス | 248 | 永代通り新川 | 東京都中央区新川1-3-1 | 354031 | 1394706 | 3 | 8.8 | 2008-11-06 | 2008-11-06 09:30 | 2008-11-07 09:00 | 23:30 | 18.2 | 61.563 | 63.5983 | 5.4 | 14 | 1.4491 | 3.0447 | 4.7866 | 2.7317 | 7.0517 | 0.27047 | 0 | 1.8722 | 5.6 | 0.2 | 0.5 | <0.02 | 0.2 | 1 | 13 | 5.2 | 0.22 | <0.06 | 0.09 | 0.77 | 0.4 | 0.1 | 9e-06 | <0.02 | 0.0078 | 0.002 | 0.033 | 0.23 | 0.00015 | <10000 | 0.023 | 0.078 | 0.0009 | 0.0014 | 0.0085 | <0.003 | <0.04 | <0.002 | <0.0003 | <0.006 | 0.0024 | <0.00009 | <0.03 | 0.00015 | <0.0004 | <0.00001 | <0.0002 | <0.000002
521 | 秋 | 自動車排ガス | 208 | 京葉道路亀戸 | 東京都江東区亀戸7-42-17 | 354149 | 1395009 | 3 | 9.5 | 2008-11-06 | 2008-11-06 09:30 | 2008-11-07 09:00 | 23:30 | 17.1 | 59.8193 | 62.521 | 5 | 12 | 1.3242 | 2.6625 | 3.5254 | 2.5314 | 6.486 | 0.28451 | 0 | 1.8023 | 5.8 | 0.2 | 0.5 | <0.02 | 0.2 | 1.7 | 14 | 5.2 | 0.24 | <0.07 | 0.08 | 1.3 | 0.4 | 0.1 | 8e-06 | <0.02 | 0.0074 | 0.0022 | 0.033 | 0.18 | 9e-05 | <10000 | 0.016 | 0.11 | 0.002 | 0.004 | 0.01 | <0.003 | <0.04 | <0.002 | <0.0004 | <0.006 | 0.0027 | <0.0001 | <0.03 | 0.00014 | <0.0005 | <0.00001 | <0.0002 | <0.000003
522 | 秋 | 自動車排ガス | 211 | 中原口交差点 | 東京都品川区西五反田7-25-1 | 353714 | 1394308 | 3 | 5.2 | 2008-11-06 | 2008-11-06 09:30 | 2008-11-07 09:00 | 23:30 | 18.2 | 57.2754 | 59.234 | 5.5 | 11 | 1.1289 | 2.6849 | 3.4241 | 2.574 | 6.5414 | 0.26559 | 0 | 1.2995 | 5.3 | 0.2 | 0.4 | <0.02 | 0.2 | 1.1 | 12 | 5.1 | 0.18 | <0.06 | 0.09 | 0.84 | 0.4 | 0.11 | 8e-06 | 0.02 | 0.0078 | 0.0025 | 0.027 | 0.26 | 0.00015 | <10000 | 0.02 | 0.072 | 0.001 | 0.0012 | 0.0083 | <0.003 | <0.04 | <0.003 | <0.0004 | <0.007 | 0.0028 | <0.0001 | <0.03 | 0.00018 | <0.0005 | <0.00001 | <0.0002 | <0.000003
523 | 秋 | 自動車排ガス | 217 | 甲州街道大原 | 東京都渋谷区笹塚1-64-19 | 354021 | 1393941 | 3 | 7.5 | 2008-11-06 | 2008-11-06 09:30 | 2008-11-07 09:00 | 23:30 | 17.2 | 58.2574 | 61.8008 | 5.7 | 12 | 1.461 | 2.6623 | 3.506 | 1.8271 | 8.3185 | 0.26752 | 0 | 2.9089 | 5.6 | 0.1 | 0.5 | <0.02 | 0.1 | 2 | 13 | 4.7 | 0.17 | <0.07 | 0.1 | 1.6 | 0.4 | <0.2 | 1e-05 | <0.02 | 0.0062 | 0.0017 | 0.027 | 0.17 | <0.00007 | <10000 | 0.019 | 0.061 | 0.0008 | 0.0012 | 0.0091 | <0.003 | <0.04 | <0.003 | <0.0003 | <0.007 | 0.0028 | <0.00009 | <0.03 | 0.00014 | <0.0005 | <0.00001 | <0.0002 | <0.000003
524 | 秋 | 自動車排ガス | 243 | 北本通り王子 | 東京都北区王子5-20 | 354559 | 1394408 | 3 | 6.3 | 2008-11-06 | 2008-11-06 09:30 | 2008-11-07 09:00 | 23:30 | 17.2 | 62.5504 | 65.6329 | 6.1 | 13 | 1.4089 | 2.99 | 3.9462 | 2.6937 | 7.4983 | 0.27853 | 0 | 1.6849 | 5.5 | 0.2 | 0.5 | (0.03) | 0.3 | 1.6 | 14 | 4.4 | 0.18 | <0.07 | 0.08 | 1.2 | 0.3 | <0.1 | <0.000005 | <0.02 | 0.0057 | 0.0026 | 0.038 | 0.22 | 0.00012 | <10000 | 0.027 | 0.099 | 0.0009 | 0.001 | 0.01 | <0.003 | <0.04 | <0.003 | <0.0004 | <0.008 | 0.0037 | <0.0001 | <0.03 | 0.00021 | <0.0005 | <0.00001 | <0.0002 | <0.000003 | 北西約35mでマンション解体工事
525 | 秋 | 自動車排ガス | 242 | 連雀通り下連雀 | 東京都三鷹市下連雀7-15 | 354133 | 1393338 | 3 | 3.9 | 2008-11-06 | 2008-11-06 09:30 | 2008-11-07 09:00 | 23:30 | 16.5 | 56.9072 | 59.7269 | 4.5 | 12 | 1.323 | 2.7668 | 3.8073 | 2.331 | 6.3769 | 0.269 | 0 | 2.0974 | 5.4 | 0.1 | 0.4 | <0.02 | 0.1 | 1.7 | 13 | 4.2 | 0.16 | <0.06 | 0.08 | 1.4 | 0.3 | <0.1 | 9e-06 | <0.02 | 0.0055 | 0.0017 | 0.024 | 0.13 | <0.00007 | <10000 | 0.013 | 0.05 | 0.0008 | <0.0007 | 0.0093 | <0.003 | <0.04 | <0.003 | 0.0015 | <0.008 | 0.0022 | <0.00009 | <0.03 | 0.00014 | <0.0004 | <0.00001 | <0.0002 | <0.000003
526 | 秋 | 自動車排ガス | 232 | 甲州街道国立 | 東京都国立市谷保6208 | 354055 | 1392556 | 3 | 9.5 | 2008-11-06 | 2008-11-06 09:30 | 2008-11-07 09:00 | 23:30 | 15.9 | 23.6371 | 48.3544 | 4 | 6.2 | 0.68835 | 1.545 | 1.8278 | 1.264 | 4.4748 | 0.41031 | 0 | 0.87796 | 1.5 | (0.04) | 0.2 | <0.02 | 0.1 | 0.19 | 3.9 | 1.9 | 0.14 | <0.05 | 0.08 | 0.37 | 0.3 | <0.08 | 8e-06 | <0.02 | 0.0044 | 0.0014 | 0.023 | 0.13 | 7e-05 | <10000 | 0.014 | 0.046 | 0.00085 | 0.0014 | 0.0092 | <0.0007 | <0.01 | 0.0011 | 0.0024 | <0.002 | 0.0028 | 5e-05 | <0.007 | 0.00013 | 0.00024 | 4e-06 | <0.00007 | <0.0000009 | 東側10mで集合住宅工事（資材搬入）
527 | 秋 | 自動車排ガス | 237 | 青梅街道柳沢 | 東京都西東京市柳沢2-18先 | 354332 | 1393309 | 3 | 3.4 | 2008-11-06 | 2008-11-06 09:30 | 2008-11-07 09:00 | 23:30 | 16.3 | 62.5612 | 63.6555 | 6.7 | 12 | 1.3532 | 3.0831 | 4.2738 | 2.5404 | 7.7079 | 0.30175 | 0 | 1.2583 | 5.3 | 0.2 | 0.4 | <0.02 | 0.2 | 1.9 | 13 | 4.1 | 0.16 | <0.07 | 0.08 | 1.6 | 0.4 | <0.1 | 8e-06 | 0.02 | 0.0055 | 0.0016 | 0.042 | 0.2 | 8e-05 | <10000 | 0.021 | 0.22 | 0.00084 | 0.0011 | 0.0097 | <0.0008 | <0.01 | 0.0013 | 0.0013 | <0.002 | 0.003 | <0.00006 | 0.009 | 0.00014 | 0.0003 | 4e-06 | <0.00006 | <0.0000009
528 | 秋 | 一般環境 | 102 | 中央区晴海 | 東京都中央区晴海3-6-1 | 353922 | 1394644 | 3 | 110 | 2008-11-07 | 2008-11-07 09:30 | 2008-11-08 09:00 | 23:30 | 17.5 | 33.962 | 33.8151 | 3.3 | 6.2 | 0.25196 | 1.7421 | 1.9058 | 1.4412 | 3.7923 | 0.37757 | 0 | 0.86835 | 3.5 | 0.2 | 0.3 | (0.03) | 0.2 | 0.07 | 7.2 | 4.9 | 0.21 | 0.07 | 0.08 | 0.09 | 0.3 | 0.13 | 1.1e-05 | <0.02 | 0.0063 | 0.0017 | 0.031 | 0.2 | 0.00012 | <10000 | 0.011 | 0.077 | 0.001 | 0.0015 | 0.0081 | <0.003 | <0.04 | <0.002 | <0.0004 | <0.007 | 0.0019 | <0.0001 | <0.03 | 0.00015 | <0.0004 | <0.00001 | <0.0002 | <0.000003 | 南側マンション躯体工事、南側奥マンション工事
529 | 秋 | 一般環境 | 103 | 港区白金 | 東京都港区白金2-4-4 | 353829 | 1394354 | 3 | 100 | 2008-11-07 | 2008-11-07 09:30 | 2008-11-08 09:00 | 23:30 | 17.2 | 25.3362 | 29.1441 | 2.2 | 5.2 | 0.14862 | 1.4349 | 1.4385 | 1.1674 | 2.9045 | 0.30803 | 0.0012198 | 1.0114 | 3 | 0.2 | 0.3 | (0.02) | 0.1 | (0.03) | 5.3 | 4.9 | 0.19 | <0.05 | 0.07 | 0.06 | 0.2 | 0.09 | 7e-06 | <0.01 | 0.0062 | 0.0018 | 0.015 | 0.15 | 0.00015 | <10000 | 0.008 | 0.059 | 0.0008 | 0.0011 | 0.007 | <0.003 | 0.04 | <0.002 | <0.0004 | <0.006 | 0.0019 | <0.0001 | <0.03 | 0.00013 | <0.0004 | <0.00001 | <0.0002 | <0.000002
530 | 秋 | 一般環境 | 137 | 練馬区練馬 | 東京都練馬区練馬2-27-28 | 354436 | 1393913 | 3 | 800 | 2008-11-07 | 2008-11-07 09:30 | 2008-11-08 09:00 | 23:30 | 16.6 | 14.1907 | 14.0169 | 1.2 | 3.8 | 0.1694 | 0.96896 | 0.96115 | 0.6364 | 1.7834 | 0.47949 | 0 | 1.0346 | 1.2 | 0.2 | 0.2 | <0.02 | 0.1 | (0.04) | 0.42 | 3.4 | 0.14 | 0.03 | 0.05 | <0.02 | <0.1 | <0.06 | 8e-06 | <0.009 | 0.00067 | 0.0013 | 0.0052 | 0.12 | <0.00006 | <10000 | <0.004 | 0.057 | 0.0009 | 0.0012 | 0.0091 | <0.003 | <0.04 | <0.002 | 0.0005 | <0.008 | 0.0024 | <0.00008 | <0.03 | 0.0001 | <0.0004 | <0.00001 | <0.0002 | <0.000003
531 | 秋 | 一般環境 | 143 | 足立区綾瀬 | 東京都足立区綾瀬6-23 | 354613 | 1394933 | 3 | 300 | 2008-11-07 | 2008-11-07 09:30 | 2008-11-08 09:00 | 23:30 | 17.8 | 29.5316 | 29.9072 | 2.5 | 5.7 | 0.19197 | 1.6419 | 1.6212 | 1.4489 | 2.9986 | 0.36363 | 0 | 0.85266 | 2.3 | 0.2 | 0.3 | (0.03) | 0.2 | 0.26 | 4.5 | 4.1 | 0.24 | 0.07 | 0.07 | 0.29 | 0.3 | 0.12 | <0.000005 | <0.02 | 0.004 | 0.0024 | 0.038 | 0.24 | 0.00012 | <10000 | 0.018 | 0.16 | 0.0012 | 0.0009 | 0.012 | <0.003 | <0.04 | <0.002 | <0.0004 | <0.007 | 0.0031 | <0.0001 | <0.03 | 0.00015 | <0.0005 | <0.00001 | <0.0002 | <0.000003
532 | 秋 | 一般環境 | 120 | 江戸川区鹿骨 | 東京都江戸川区鹿骨1-15-1 | 354532 | 1395306 | 3 | 450 | 2008-11-07 | 2008-11-07 09:30 | 2008-11-08 09:00 | 23:30 | 17 | 30.8397 | 32.2278 | 2.7 | 5.9 | 0.23303 | 1.5269 | 1.6831 | 1.4379 | 3.4501 | 0.30797 | 0 | 1.0435 | 3.2 | 0.2 | 0.3 | (0.02) | 0.2 | (0.05) | 6.6 | 4.2 | 0.15 | <0.04 | 0.06 | 0.06 | 0.2 | 0.1 | 1.2e-05 | <0.01 | 0.0029 | 0.0014 | 0.016 | 0.15 | <0.00007 | <10000 | 0.013 | 0.082 | 0.0011 | 0.0018 | 0.011 | <0.003 | <0.03 | <0.002 | <0.0003 | <0.007 | 0.0028 | <0.0001 | <0.02 | 0.00014 | <0.0004 | <0.00001 | <0.0002 | <0.000002
533 | 秋 | 一般環境 | 124 | 青梅市東青梅 | 東京都青梅市東青梅1-11-1 | 354718 | 1391631 | 9 | 60 | 2008-11-07 | 2008-11-07 09:30 | 2008-11-08 09:00 | 23:30 | 16.3 | 12.9356 | 14.2586 | 1.2 | 3.9 | 0.15741 | 1.1544 | 0.91576 | 0.67466 | 1.7446 | 0.48117 | 0 | 1.0057 | 1.2 | 0.1 | 0.2 | 0.13 | (0.10) | (0.02) | 0.37 | 3.5 | 0.16 | <0.04 | 0.06 | 0.04 | 0.2 | 0.11 | 6e-06 | <0.01 | 0.00076 | 0.0009 | 0.0079 | 0.09 | 7e-05 | <10000 | 0.005 | 0.031 | 0.00088 | 0.0016 | 0.0058 | <0.0006 | <0.009 | 0.0006 | 0.001 | <0.002 | 0.0015 | 5e-05 | <0.007 | 8e-05 | 0.00013 | 3e-06 | <0.00005 | <0.0000007 | 南側で新庁舎建設工事
534 | 秋 | 一般環境 | 127 | 町田市中町 | 東京都町田市中町1-20-23 | 353254 | 1392648 | 22 | 30 | 2008-11-07 | 2008-11-07 09:30 | 2008-11-08 09:00 | 23:30 | 18.4 | 18.1288 | 19.6266 | 1.6 | 5.1 | 0.11457 | 1.3176 | 1.3629 | 1.0367 | 2.449 | 0.38516 | 0 | 1.2584 | 1.3 | 0.2 | 0.2 | <0.02 | (0.10) | <0.02 | 0.85 | 3.7 | 0.17 | 0.05 | 0.06 | 0.05 | 0.3 | 0.08 | 7e-06 | <0.01 | 0.001 | 0.0014 | 0.0084 | 0.11 | 7e-05 | <10000 | 0.006 | 0.054 | 0.00092 | 0.007 | 0.0083 | <0.0007 | <0.01 | 0.0009 | 0.0011 | <0.002 | 0.0021 | <0.00004 | <0.007 | 0.00014 | 0.00027 | 3e-06 | <0.00006 | <0.0000008 | 西側マンション外装工事
535 | 秋 | 一般環境 | 128 | 小金井市本町 | 東京都小金井市本町6-6-3 | 354158 | 1393009 | 15.5 | 300 | 2008-11-07 | 2008-11-07 09:30 | 2008-11-08 09:00 | 23:30 | 17.3 | 13.9319 | 15.5 | 1.2 | 4 | 0.14314 | 1.1091 | 0.96075 | 0.64797 | 1.901 | 0.42049 | 0 | 1.1225 | 1.2 | 0.2 | 0.2 | <0.02 | (0.10) | (0.03) | 0.39 | 3.4 | 0.17 | 0.04 | 0.05 | 0.03 | 0.2 | 0.08 | 8e-06 | <0.01 | 0.00076 | 0.002 | 0.0053 | 0.13 | 7e-05 | <10000 | <0.004 | 0.057 | 0.0008 | 0.0012 | 0.0094 | <0.0007 | <0.01 | 0.0009 | 0.0021 | <0.002 | 0.0024 | <0.00004 | 0.008 | 0.00013 | 0.00028 | 4e-06 | <0.00006 | <0.0000009 | 北東側200mで再開発に伴う工事（外装、内装、設備工事）、市役所屋上送風機稼働
536 | 秋 | 一般環境 | 135 | 多摩市愛宕 | 東京都多摩市愛宕1-65-1 | 353805 | 1392554 | 3 | 400 | 2008-11-07 | 2008-11-07 09:30 | 2008-11-08 09:00 | 23:30 | 16.5 | 14.783 | 17.6936 | 1.5 | 4.7 | 0.20468 | 1.2507 | 1.1698 | 0.93633 | 2.2267 | 0.40041 | 0 | 1.1662 | 1.3 | 0.2 | 0.2 | <0.02 | (0.09) | <0.02 | 0.66 | 3.6 | 0.17 | <0.04 | 0.05 | 0.03 | 0.2 | 0.08 | 9e-06 | <0.01 | 0.00078 | 0.0012 | 0.0056 | 0.1 | 8e-05 | <10000 | <0.004 | 0.065 | 0.00077 | 0.0012 | 0.0082 | <0.0007 | <0.01 | 0.0008 | 0.0015 | <0.002 | 0.0022 | <0.00004 | <0.007 | 0.00011 | 0.00023 | 4e-06 | <0.00006 | <0.0000009
537 | 秋 | 自動車排ガス | 248 | 永代通り新川 | 東京都中央区新川1-3-1 | 354031 | 1394706 | 3 | 8.8 | 2008-11-07 | 2008-11-07 09:30 | 2008-11-08 09:00 | 23:30 | 18.3 | 14.7415 | 36 | 2.4 | 4.5 | 0.15339 | 1.3778 | 1.2146 | 0.85528 | 2.609 | 0.64268 | 0.0034354 | 0.88703 | 1.4 | 0.1 | 0.2 | <0.02 | 0.5 | (0.03) | 2.8 | 2.6 | 0.19 | <0.05 | 0.07 | 0.09 | 0.2 | 0.14 | 9e-06 | <0.01 | 0.005 | 0.002 | 0.017 | 0.23 | 0.00015 | <10000 | 0.013 | 0.078 | 0.0009 | 0.0014 | 0.0085 | <0.003 | <0.04 | <0.002 | <0.0003 | <0.006 | 0.0024 | <0.00009 | <0.03 | 0.00015 | <0.0004 | <0.00001 | <0.0002 | <0.000002
538 | 秋 | 自動車排ガス | 208 | 京葉道路亀戸 | 東京都江東区亀戸7-42-17 | 354149 | 1395009 | 3 | 9.5 | 2008-11-07 | 2008-11-07 09:30 | 2008-11-08 09:00 | 23:30 | 17.3 | 33.0127 | 33.4093 | 2.7 | 5.8 | 0.20119 | 1.5741 | 1.6599 | 1.3692 | 3.362 | 0.32456 | 0 | 1.0259 | 3.4 | 0.2 | 0.3 | (0.02) | 0.2 | (0.07) | 7.3 | 4.6 | 0.2 | <0.05 | 0.06 | 0.08 | 0.3 | 0.09 | 8e-06 | <0.01 | 0.0048 | 0.0022 | 0.019 | 0.18 | 9e-05 | <10000 | 0.011 | 0.11 | 0.002 | 0.004 | 0.01 | <0.003 | <0.04 | <0.002 | <0.0004 | <0.006 | 0.0027 | <0.0001 | <0.03 | 0.00014 | <0.0005 | <0.00001 | <0.0002 | <0.000003
539 | 秋 | 自動車排ガス | 211 | 中原口交差点 | 東京都品川区西五反田7-25-1 | 353714 | 1394308 | 3 | 5.2 | 2008-11-07 | 2008-11-07 09:30 | 2008-11-08 09:00 | 23:30 | 17.8 | 33.0042 | 34.5 | 3.4 | 6.1 | 0.29199 | 1.8531 | 1.7215 | 1.3426 | 4.0253 | 0.36023 | 0 | 0.93833 | 3.3 | 0.2 | 0.3 | <0.02 | 0.1 | 0.08 | 6.8 | 4.5 | 0.19 | <0.05 | 0.07 | 0.09 | <0.2 | 0.11 | 8e-06 | <0.01 | 0.0053 | 0.0025 | 0.017 | 0.26 | 0.00015 | <10000 | 0.014 | 0.072 | 0.001 | 0.0012 | 0.0083 | <0.003 | <0.04 | <0.003 | <0.0004 | <0.007 | 0.0028 | <0.0001 | <0.03 | 0.00018 | <0.0005 | <0.00001 | <0.0002 | <0.000003
540 | 秋 | 自動車排ガス | 217 | 甲州街道大原 | 東京都渋谷区笹塚1-64-19 | 354021 | 1393941 | 3 | 7.5 | 2008-11-07 | 2008-11-07 09:30 | 2008-11-08 09:00 | 23:30 | 17.4 | 19.1059 | 21.417 | 2.7 | 4.8 | 0.20109 | 1.2883 | 1.2853 | 0.99662 | 3.2397 | 0.46973 | 0 | 1.0268 | 1.7 | 0.2 | 0.2 | <0.02 | (0.09) | (0.03) | 2.1 | 3.9 | 0.17 | <0.05 | 0.07 | 0.05 | 0.2 | 0.07 | 1e-05 | <0.01 | 0.0034 | 0.0017 | 0.0095 | 0.17 | <0.00007 | <10000 | 0.009 | 0.061 | 0.0008 | 0.0012 | 0.0091 | <0.003 | <0.04 | <0.003 | <0.0003 | <0.007 | 0.0028 | <0.00009 | <0.03 | 0.00014 | <0.0005 | <0.00001 | <0.0002 | <0.000003
541 | 秋 | 自動車排ガス | 243 | 北本通り王子 | 東京都北区王子5-20 | 354559 | 1394408 | 3 | 6.3 | 2008-11-07 | 2008-11-07 09:30 | 2008-11-08 09:00 | 23:30 | 18.2 | 18.0549 | 19.5254 | 3.2 | 5.1 | 0.21787 | 1.6258 | 1.3319 | 1.0175 | 3.6335 | 0.49768 | 0 | 0.92075 | 1.3 | 0.2 | 0.2 | (0.02) | 0.2 | (0.04) | 0.88 | 3.7 | 0.17 | 0.04 | 0.06 | 0.04 | 0.2 | <0.07 | <0.000005 | 0.01 | 0.0016 | 0.0026 | 0.015 | 0.22 | 0.00012 | <10000 | 0.011 | 0.099 | 0.0009 | 0.001 | 0.01 | <0.003 | <0.04 | <0.003 | <0.0004 | <0.008 | 0.0037 | <0.0001 | <0.03 | 0.00021 | <0.0005 | <0.00001 | <0.0002 | <0.000003 | 北西約35mでマンション解体工事
542 | 秋 | 自動車排ガス | 242 | 連雀通り下連雀 | 東京都三鷹市下連雀7-15 | 354133 | 1393338 | 3 | 3.9 | 2008-11-07 | 2008-11-07 09:30 | 2008-11-08 09:00 | 23:30 | 17.2 | 13.7881 | 16.6017 | 1.6 | 4.8 | 0.15794 | 1.2997 | 1.3416 | 0.75722 | 2.3941 | 0.47424 | 0 | 1.2423 | 1.2 | 0.2 | 0.2 | <0.02 | (0.09) | (0.03) | 0.55 | 3.4 | 0.15 | 0.05 | 0.05 | 0.03 | 0.2 | 0.09 | 9e-06 | <0.01 | 0.00074 | 0.0017 | 0.0059 | 0.13 | <0.00007 | <10000 | 0.004 | 0.05 | 0.0008 | <0.0007 | 0.0093 | <0.003 | <0.04 | <0.003 | 0.0015 | <0.008 | 0.0022 | <0.00009 | <0.03 | 0.00014 | <0.0004 | <0.00001 | <0.0002 | <0.000003
543 | 秋 | 自動車排ガス | 232 | 甲州街道国立 | 東京都国立市谷保6208 | 354055 | 1392556 | 3 | 9.5 | 2008-11-07 | 2008-11-07 09:30 | 2008-11-08 09:00 | 23:30 | 17.1 | 9.1234 | 18.0553 | 2 | 3.5 | 0.208 | 1.0172 | 0.98079 | 0.52538 | 1.5432 | 1.2036 | 0 | 0.7441 | 0.74 | <0.04 | 0.1 | <0.02 | (0.04) | <0.02 | 0.11 | 2 | 0.16 | <0.04 | 0.05 | 0.02 | 0.2 | 0.1 | 8e-06 | <0.01 | 0.00079 | 0.0014 | 0.005 | 0.13 | 7e-05 | <10000 | 0.006 | 0.046 | 0.00085 | 0.0014 | 0.0092 | <0.0007 | <0.01 | 0.0011 | 0.0024 | <0.002 | 0.0028 | 5e-05 | <0.007 | 0.00013 | 0.00024 | 4e-06 | <0.00007 | <0.0000009 | 東側10mで集合住宅工事（鉄筋溶接）
544 | 秋 | 自動車排ガス | 237 | 青梅街道柳沢 | 東京都西東京市柳沢2-18先 | 354332 | 1393309 | 3 | 3.4 | 2008-11-07 | 2008-11-07 09:30 | 2008-11-08 09:00 | 23:30 | 17.2 | 18.8681 | 20.3093 | 2.5 | 4.8 | 0.18571 | 1.5005 | 1.3748 | 0.88199 | 2.3424 | 1.1068 | 0 | 0.91837 | 1 | 0.2 | 0.2 | <0.02 | 0.1 | 0.21 | 0.83 | 3.4 | 0.16 | 0.07 | 0.05 | 0.2 | 0.2 | <0.09 | 8e-06 | <0.02 | 0.0008 | 0.0016 | 0.048 | 0.2 | 8e-05 | <10000 | <0.006 | 0.22 | 0.00084 | 0.0011 | 0.0097 | <0.0008 | <0.01 | 0.0013 | 0.0013 | <0.002 | 0.003 | <0.00006 | 0.009 | 0.00014 | 0.0003 | 4e-06 | <0.00006 | <0.0000009
545 | 秋 | 一般環境 | 102 | 中央区晴海 | 東京都中央区晴海3-6-1 | 353922 | 1394644 | 3 | 110 | 2008-11-08 | 2008-11-08 09:30 | 2008-11-09 09:00 | 23:30 | 13.6 | 7.9046 | 9.2479 | 1 | 2.5 | 0.050775 | 0.69068 | 0.63657 | 0.47119 | 1.272 | 0.38253 | 0 | 0.69728 | 0.59 | 0.2 | 0.1 | <0.02 | (0.07) | 0.15 | 0.45 | 1.6 | 0.15 | <0.03 | 0.03 | 0.08 | <0.1 | <0.07 | 1.1e-05 | <0.009 | 0.00037 | 0.0017 | 0.0049 | 0.2 | 0.00012 | <10000 | 0.004 | 0.077 | 0.001 | 0.0015 | 0.0081 | <0.003 | <0.04 | <0.002 | <0.0004 | <0.007 | 0.0019 | <0.0001 | <0.03 | 0.00015 | <0.0004 | <0.00001 | <0.0002 | <0.000003 | 南側マンション躯体工事
546 | 秋 | 一般環境 | 103 | 港区白金 | 東京都港区白金2-4-4 | 353829 | 1394354 | 3 | 100 | 2008-11-08 | 2008-11-08 09:30 | 2008-11-09 09:00 | 23:30 | 13.1 | 7.7917 | 8.825 | 0.7 | 2.6 | 0.14008 | 0.58212 | 0.70049 | 0.4442 | 1.1806 | 0.27624 | 0 | 0.70753 | 0.57 | 0.2 | 0.1 | <0.02 | (0.06) | 0.14 | 0.41 | 1.6 | 0.16 | <0.03 | 0.03 | 0.06 | 0.1 | <0.07 | 7e-06 | <0.008 | 0.00032 | 0.0018 | 0.0043 | 0.15 | 0.00015 | <10000 | 0.004 | 0.059 | 0.0008 | 0.0011 | 0.007 | <0.003 | 0.04 | <0.002 | <0.0004 | <0.006 | 0.0019 | <0.0001 | <0.03 | 0.00013 | <0.0004 | <0.00001 | <0.0002 | <0.000002
547 | 秋 | 一般環境 | 137 | 練馬区練馬 | 東京都練馬区練馬2-27-28 | 354436 | 1393913 | 3 | 800 | 2008-11-08 | 2008-11-08 09:30 | 2008-11-09 09:00 | 23:30 | 12.6 | 8.25 | 9.075 | 0.8 | 2.2 | 0.059264 | 0.46817 | 0.58394 | 0.42928 | 1.2311 | 0.25088 | 0 | 0.69069 | 0.6 | 0.1 | 0.1 | <0.02 | (0.06) | 0.16 | 0.45 | 1.6 | 0.13 | <0.03 | 0.03 | 0.05 | <0.1 | <0.06 | 8e-06 | <0.008 | 0.00042 | 0.0013 | 0.0034 | 0.12 | <0.00006 | <10000 | <0.004 | 0.057 | 0.0009 | 0.0012 | 0.0091 | <0.003 | <0.04 | <0.002 | 0.0005 | <0.008 | 0.0024 | <0.00008 | <0.03 | 0.0001 | <0.0004 | <0.00001 | <0.0002 | <0.000003
548 | 秋 | 一般環境 | 143 | 足立区綾瀬 | 東京都足立区綾瀬6-23 | 354613 | 1394933 | 3 | 300 | 2008-11-08 | 2008-11-08 09:30 | 2008-11-09 09:00 | 23:30 | 13.2 | 11.6942 | 13.4628 | 1.4 | 3.6 | 0.12984 | 0.81319 | 1.0392 | 0.68078 | 1.9595 | 0.32176 | 0 | 0.91399 | 0.72 | 0.2 | 0.2 | <0.02 | (0.09) | 0.36 | 0.83 | 1.7 | 0.15 | <0.04 | 0.03 | 0.21 | 0.2 | <0.08 | <0.000005 | <0.01 | 0.00055 | 0.0024 | 0.014 | 0.24 | 0.00012 | <10000 | 0.007 | 0.16 | 0.0012 | 0.0009 | 0.012 | <0.003 | <0.04 | <0.002 | <0.0004 | <0.007 | 0.0031 | <0.0001 | <0.03 | 0.00015 | <0.0005 | <0.00001 | <0.0002 | <0.000003
549 | 秋 | 一般環境 | 120 | 江戸川区鹿骨 | 東京都江戸川区鹿骨1-15-1 | 354532 | 1395306 | 3 | 450 | 2008-11-08 | 2008-11-08 09:30 | 2008-11-09 09:00 | 23:30 | 12.6 | 9.7727 | 12.3983 | 1.3 | 3.4 | 0.059232 | 0.9122 | 0.95719 | 0.61299 | 1.9435 | 0.30648 | 0 | 0.91023 | 0.68 | 0.2 | 0.2 | <0.02 | 0.2 | 0.23 | 0.78 | 1.7 | 0.15 | <0.03 | 0.04 | 0.08 | 0.2 | 0.06 | 1.2e-05 | <0.009 | 0.00045 | 0.0014 | 0.0092 | 0.15 | <0.00007 | <10000 | <0.004 | 0.082 | 0.0011 | 0.0018 | 0.011 | <0.003 | <0.03 | <0.002 | <0.0003 | <0.007 | 0.0028 | <0.0001 | <0.02 | 0.00014 | <0.0004 | <0.00001 | <0.0002 | <0.000002
550 | 秋 | 一般環境 | 124 | 青梅市東青梅 | 東京都青梅市東青梅1-11-1 | 354718 | 1391631 | 9 | 60 | 2008-11-08 | 2008-11-08 09:30 | 2008-11-09 09:00 | 23:30 | 10.9 | 11.5756 | 14.1688 | 1.4 | 3.4 | 0.09858 | 0.78851 | 0.88544 | 0.62959 | 2.0033 | 0.35394 | 0 | 0.97897 | 0.83 | 0.1 | 0.2 | <0.02 | (0.05) | (0.05) | 0.99 | 2 | 0.15 | <0.03 | 0.05 | 0.04 | 0.2 | <0.07 | 6e-06 | <0.009 | 0.00033 | 0.0009 | 0.0061 | 0.09 | 7e-05 | <10000 | 0.006 | 0.031 | 0.00088 | 0.0016 | 0.0058 | <0.0006 | <0.009 | 0.0006 | 0.001 | <0.002 | 0.0015 | 5e-05 | <0.007 | 8e-05 | 0.00013 | 3e-06 | <0.00005 | <0.0000007 | 南側で新庁舎建設工事
551 | 秋 | 一般環境 | 127 | 町田市中町 | 東京都町田市中町1-20-23 | 353254 | 1392648 | 22 | 30 | 2008-11-08 | 2008-11-08 09:30 | 2008-11-09 09:00 | 23:30 | 12.8 | 8.0882 | 9.8243 | 0.9 | 2.5 | 0.038401 | 0.54293 | 0.61299 | 0.49714 | 1.3591 | 0.32713 | 0 | 0.77066 | 0.64 | 0.1 | 0.1 | <0.02 | (0.07) | 0.07 | 0.54 | 1.7 | 0.13 | <0.03 | 0.03 | 0.05 | 0.1 | <0.06 | 7e-06 | <0.008 | 0.0003 | 0.0014 | 0.0024 | 0.11 | 7e-05 | <10000 | <0.004 | 0.054 | 0.00092 | 0.007 | 0.0083 | <0.0007 | <0.01 | 0.0009 | 0.0011 | <0.002 | 0.0021 | <0.00004 | <0.007 | 0.00014 | 0.00027 | 3e-06 | <0.00006 | <0.0000008 | 西側マンション外装工事
552 | 秋 | 一般環境 | 128 | 小金井市本町 | 東京都小金井市本町6-6-3 | 354158 | 1393009 | 15.5 | 300 | 2008-11-08 | 2008-11-08 09:30 | 2008-11-09 09:00 | 23:30 | 12.5 | 8.2845 | 8.825 | 0.8 | 2.4 | 0.074539 | 0.53753 | 0.61064 | 0.44615 | 1.2162 | 0.28582 | 0 | 0.72092 | 0.58 | 0.1 | 0.1 | <0.02 | (0.07) | 0.12 | 0.45 | 1.6 | 0.18 | <0.03 | 0.04 | 0.08 | 0.2 | <0.06 | 8e-06 | <0.009 | 0.00035 | 0.002 | 0.0028 | 0.13 | 7e-05 | <10000 | <0.004 | 0.057 | 0.0008 | 0.0012 | 0.0094 | <0.0007 | <0.01 | 0.0009 | 0.0021 | <0.002 | 0.0024 | <0.00004 | 0.008 | 0.00013 | 0.00028 | 4e-06 | <0.00006 | <0.0000009 | 北東側200mで再開発に伴う工事（外装、内装、設備工事）、市役所屋上送風機稼働
553 | 秋 | 一般環境 | 135 | 多摩市愛宕 | 東京都多摩市愛宕1-65-1 | 353805 | 1392554 | 3 | 400 | 2008-11-08 | 2008-11-08 09:30 | 2008-11-09 09:00 | 23:30 | 12 | 7.7615 | 9.1967 | 0.9 | 2.5 | 0.097713 | 0.57413 | 0.63291 | 0.4654 | 1.3127 | 0.32189 | 0 | 0.7402 | 0.64 | 0.1 | 0.1 | <0.02 | (0.06) | 0.08 | 0.45 | 1.7 | 0.14 | <0.03 | 0.03 | 0.04 | 0.1 | <0.07 | 9e-06 | <0.008 | 0.00029 | 0.0012 | 0.0026 | 0.1 | 8e-05 | <10000 | <0.004 | 0.065 | 0.00077 | 0.0012 | 0.0082 | <0.0007 | <0.01 | 0.0008 | 0.0015 | <0.002 | 0.0022 | <0.00004 | <0.007 | 0.00011 | 0.00023 | 4e-06 | <0.00006 | <0.0000009
554 | 秋 | 自動車排ガス | 248 | 永代通り新川 | 東京都中央区新川1-3-1 | 354031 | 1394706 | 3 | 8.8 | 2008-11-08 | 2008-11-08 09:30 | 2008-11-09 09:00 | 23:30 | 14.2 | 6.5145 | 10.6322 | 1.1 | 2.1 | 0.21923 | 0.47535 | 0.54065 | 0.33424 | 0.99925 | 0.57723 | 0 | 0.51961 | 0.42 | <0.04 | (0.09) | <0.02 | (0.05) | (0.07) | 0.2 | 1.1 | 0.18 | <0.03 | 0.04 | 0.12 | 0.2 | <0.06 | 9e-06 | <0.009 | 0.00043 | 0.002 | 0.0058 | 0.23 | 0.00015 | <10000 | 0.006 | 0.078 | 0.0009 | 0.0014 | 0.0085 | <0.003 | <0.04 | <0.002 | <0.0003 | <0.006 | 0.0024 | <0.00009 | <0.03 | 0.00015 | <0.0004 | <0.00001 | <0.0002 | <0.000002
555 | 秋 | 自動車排ガス | 208 | 京葉道路亀戸 | 東京都江東区亀戸7-42-17 | 354149 | 1395009 | 3 | 9.5 | 2008-11-08 | 2008-11-08 09:30 | 2008-11-09 09:00 | 23:30 | 13.2 | 9.917 | 11.7967 | 1.3 | 3.2 | 0.088181 | 0.88212 | 0.83124 | 0.59196 | 1.8167 | 0.35342 | 0 | 0.84878 | 0.69 | 0.2 | 0.2 | <0.02 | (0.07) | 0.2 | 0.71 | 1.8 | 0.19 | <0.03 | 0.03 | 0.08 | 0.2 | <0.07 | 8e-06 | <0.009 | 0.00035 | 0.0022 | 0.01 | 0.18 | 9e-05 | <10000 | 0.006 | 0.11 | 0.002 | 0.004 | 0.01 | <0.003 | <0.04 | <0.002 | <0.0004 | <0.006 | 0.0027 | <0.0001 | <0.03 | 0.00014 | <0.0005 | <0.00001 | <0.0002 | <0.000003
556 | 秋 | 自動車排ガス | 211 | 中原口交差点 | 東京都品川区西五反田7-25-1 | 353714 | 1394308 | 3 | 5.2 | 2008-11-08 | 2008-11-08 09:30 | 2008-11-09 09:00 | 23:30 | 13.9 | 8.4167 | 9.5714 | 1.3 | 2.5 | 0.10894 | 0.70756 | 0.66003 | 0.39922 | 1.5256 | 0.44062 | 0 | 0.66094 | 0.59 | 0.1 | 0.1 | <0.02 | 0.1 | 0.13 | 0.46 | 1.5 | 0.15 | <0.03 | 0.03 | 0.06 | <0.1 | <0.07 | 8e-06 | <0.008 | 0.00034 | 0.0025 | 0.0045 | 0.26 | 0.00015 | <10000 | 0.009 | 0.072 | 0.001 | 0.0012 | 0.0083 | <0.003 | <0.04 | <0.003 | <0.0004 | <0.007 | 0.0028 | <0.0001 | <0.03 | 0.00018 | <0.0005 | <0.00001 | <0.0002 | <0.000003
557 | 秋 | 自動車排ガス | 217 | 甲州街道大原 | 東京都渋谷区笹塚1-64-19 | 354021 | 1393941 | 3 | 7.5 | 2008-11-08 | 2008-11-08 09:30 | 2008-11-09 09:00 | 23:30 | 13.1 | 4.2531 | 10.2208 | 1 | 1.8 | 0.094068 | 0.47578 | 0.47679 | 0.33307 | 0.87208 | 0.60943 | 0 | 0.45941 | 0.37 | <0.04 | (0.07) | <0.02 | (0.05) | (0.04) | 0.13 | 0.89 | 0.14 | <0.03 | 0.03 | 0.05 | 0.1 | <0.07 | 1e-05 | 0.009 | 0.00035 | 0.0017 | 0.0031 | 0.17 | <0.00007 | <10000 | 0.008 | 0.061 | 0.0008 | 0.0012 | 0.0091 | <0.003 | <0.04 | <0.003 | <0.0003 | <0.007 | 0.0028 | <0.00009 | <0.03 | 0.00014 | <0.0005 | <0.00001 | <0.0002 | <0.000003
558 | 秋 | 自動車排ガス | 243 | 北本通り王子 | 東京都北区王子5-20 | 354559 | 1394408 | 3 | 6.3 | 2008-11-08 | 2008-11-08 09:30 | 2008-11-09 09:00 | 23:30 | 13.3 | 10.9544 | 12.3042 | 2.1 | 3.2 | 0.096948 | 0.82286 | 0.88162 | 0.60997 | 2.6756 | 0.26173 | 0 | 0.79271 | 0.67 | 0.2 | 0.2 | <0.02 | (0.09) | 0.29 | 0.64 | 1.7 | 0.18 | <0.03 | 0.03 | 0.11 | 0.2 | 0.1 | <0.000005 | <0.009 | 0.00046 | 0.0026 | 0.0075 | 0.22 | 0.00012 | <10000 | 0.008 | 0.099 | 0.0009 | 0.001 | 0.01 | <0.003 | <0.04 | <0.003 | <0.0004 | <0.008 | 0.0037 | <0.0001 | <0.03 | 0.00021 | <0.0005 | <0.00001 | <0.0002 | <0.000003 | 北西約35mでマンション解体工事
559 | 秋 | 自動車排ガス | 242 | 連雀通り下連雀 | 東京都三鷹市下連雀7-15 | 354133 | 1393338 | 3 | 3.9 | 2008-11-08 | 2008-11-08 09:30 | 2008-11-09 09:00 | 23:30 | 13 | 9.0417 | 9.9502 | 1 | 3 | 0.10144 | 0.73135 | 0.81436 | 0.52793 | 1.5426 | 0.27655 | 0 | 0.81024 | 0.6 | 0.2 | 0.1 | <0.02 | (0.06) | 0.13 | 0.49 | 1.6 | 0.16 | <0.03 | 0.03 | 0.05 | 0.2 | 0.08 | 9e-06 | <0.008 | 0.00037 | 0.0017 | 0.0031 | 0.13 | <0.00007 | <10000 | <0.004 | 0.05 | 0.0008 | <0.0007 | 0.0093 | <0.003 | <0.04 | <0.003 | 0.0015 | <0.008 | 0.0022 | <0.00009 | <0.03 | 0.00014 | <0.0004 | <0.00001 | <0.0002 | <0.000003
560 | 秋 | 自動車排ガス | 232 | 甲州街道国立 | 東京都国立市谷保6208 | 354055 | 1392556 | 3 | 9.5 | 2008-11-08 | 2008-11-08 09:30 | 2008-11-09 09:00 | 23:30 | 12.5 | 4.0208 | 10.2008 | 1.2 | 1.9 | 0.13697 | 0.50322 | 0.43466 | 0.33498 | 0.91359 | 0.75155 | 0 | 0.44968 | 0.39 | <0.04 | (0.08) | <0.02 | <0.04 | (0.03) | 0.14 | 0.94 | 0.15 | <0.03 | 0.04 | 0.06 | <0.1 | 0.12 | 8e-06 | <0.009 | 0.00032 | 0.0014 | 0.0028 | 0.13 | 7e-05 | <10000 | 0.006 | 0.046 | 0.00085 | 0.0014 | 0.0092 | <0.0007 | <0.01 | 0.0011 | 0.0024 | <0.002 | 0.0028 | 5e-05 | <0.007 | 0.00013 | 0.00024 | 4e-06 | <0.00007 | <0.0000009
561 | 秋 | 自動車排ガス | 237 | 青梅街道柳沢 | 東京都西東京市柳沢2-18先 | 354332 | 1393309 | 3 | 3.4 | 2008-11-08 | 2008-11-08 09:30 | 2008-11-09 09:00 | 23:30 | 13 | 9.4792 | 10.6141 | 1.8 | 2.7 | 0.15225 | 0.67186 | 0.72281 | 0.47492 | 2.076 | 0.46869 | 0 | 0.71517 | 0.62 | 0.2 | 0.1 | <0.02 | (0.07) | 0.18 | 0.53 | 1.6 | 0.14 | <0.03 | 0.03 | 0.06 | 0.1 | <0.06 | 8e-06 | <0.008 | 0.00036 | 0.0016 | 0.0031 | 0.2 | 8e-05 | <10000 | 0.007 | 0.22 | 0.00084 | 0.0011 | 0.0097 | <0.0008 | <0.01 | 0.0013 | 0.0013 | <0.002 | 0.003 | <0.00006 | 0.009 | 0.00014 | 0.0003 | 4e-06 | <0.00006 | <0.0000009
562 | 秋 | 一般環境 | 102 | 中央区晴海 | 東京都中央区晴海3-6-1 | 353922 | 1394644 | 3 | 110 | 2008-11-09 | 2008-11-09 09:30 | 2008-11-10 09:00 | 23:30 | 11.4 | 15.3292 | 17.2295 | 1.3 | 4 | 0.29402 | 0.90941 | 1.0894 | 0.72511 | 1.909 | 0.31051 | 0 | 0.94336 | 1.6 | 0.1 | 0.2 | <0.02 | <0.04 | 0.58 | 3.1 | 1.8 | 0.082 | <0.03 | 0.02 | 0.1 | 0.1 | <0.08 | 1.1e-05 | <0.008 | 0.00033 | 0.0017 | 0.006 | 0.2 | 0.00012 | <10000 | 0.005 | 0.077 | 0.001 | 0.0015 | 0.0081 | <0.003 | <0.04 | <0.002 | <0.0004 | <0.007 | 0.0019 | <0.0001 | <0.03 | 0.00015 | <0.0004 | <0.00001 | <0.0002 | <0.000003 | 南側マンション躯体工事
563 | 秋 | 一般環境 | 103 | 港区白金 | 東京都港区白金2-4-4 | 353829 | 1394354 | 3 | 100 | 2008-11-09 | 2008-11-09 09:30 | 2008-11-10 09:00 | 23:30 | 10.9 | 12.8099 | 16.8967 | 1.1 | 3.7 | 0.25004 | 0.84 | 1.0435 | 0.70334 | 1.7606 | 0.27743 | 0 | 0.91747 | 1.5 | 0.1 | 0.2 | <0.02 | <0.04 | 0.49 | 3 | 1.7 | 0.082 | <0.03 | 0.02 | 0.1 | 0.1 | <0.06 | 7e-06 | <0.008 | 0.00034 | 0.0018 | 0.0081 | 0.15 | 0.00015 | <10000 | 0.006 | 0.059 | 0.0008 | 0.0011 | 0.007 | <0.003 | 0.04 | <0.002 | <0.0004 | <0.006 | 0.0019 | <0.0001 | <0.03 | 0.00013 | <0.0004 | <0.00001 | <0.0002 | <0.000002
564 | 秋 | 一般環境 | 137 | 練馬区練馬 | 東京都練馬区練馬2-27-28 | 354436 | 1393913 | 3 | 800 | 2008-11-09 | 2008-11-09 09:30 | 2008-11-10 09:00 | 23:30 | 10.8 | 22.6337 | 24.6653 | 1.5 | 5.4 | 0.43573 | 1.1543 | 1.5867 | 1.0217 | 2.5327 | 0.23263 | 0 | 1.2365 | 2.4 | 0.1 | 0.2 | <0.02 | (0.05) | 1.1 | 4.7 | 1.8 | 0.087 | <0.03 | 0.02 | 0.05 | 0.1 | <0.07 | 8e-06 | <0.009 | 0.0005 | 0.0013 | 0.0092 | 0.12 | <0.00006 | <10000 | 0.006 | 0.057 | 0.0009 | 0.0012 | 0.0091 | <0.003 | <0.04 | <0.002 | 0.0005 | <0.008 | 0.0024 | <0.00008 | <0.03 | 0.0001 | <0.0004 | <0.00001 | <0.0002 | <0.000003
565 | 秋 | 一般環境 | 143 | 足立区綾瀬 | 東京都足立区綾瀬6-23 | 354613 | 1394933 | 3 | 300 | 2008-11-09 | 2008-11-09 09:30 | 2008-11-10 09:00 | 23:30 | 11.3 | 24.8566 | 26.6762 | 1.8 | 5.5 | 0.29653 | 1.3049 | 1.5976 | 1.1631 | 2.7501 | 0.25768 | 0 | 1.1779 | 2.7 | 0.1 | 0.3 | <0.02 | (0.06) | 1.7 | 4.7 | 1.8 | 0.098 | <0.04 | 0.04 | 0.69 | 0.2 | <0.09 | <0.000005 | <0.01 | 0.00035 | 0.0024 | 0.0089 | 0.24 | 0.00012 | <10000 | 0.008 | 0.16 | 0.0012 | 0.0009 | 0.012 | <0.003 | <0.04 | <0.002 | <0.0004 | <0.007 | 0.0031 | <0.0001 | <0.03 | 0.00015 | <0.0005 | <0.00001 | <0.0002 | <0.000003
566 | 秋 | 一般環境 | 120 | 江戸川区鹿骨 | 東京都江戸川区鹿骨1-15-1 | 354532 | 1395306 | 3 | 450 | 2008-11-09 | 2008-11-09 09:30 | 2008-11-10 09:00 | 23:30 | 10.5 | 23.2787 | 26.1844 | 1.8 | 5.5 | 0.46211 | 1.0352 | 1.5638 | 1.0724 | 2.9411 | 0.1993 | 0 | 1.3814 | 2.6 | 0.1 | 0.2 | <0.02 | 0.4 | 1.9 | 4.6 | 1.9 | 0.093 | <0.03 | 0.03 | 0.26 | 0.1 | <0.07 | 1.2e-05 | <0.009 | 0.00033 | 0.0014 | 0.006 | 0.15 | <0.00007 | <10000 | 0.005 | 0.082 | 0.0011 | 0.0018 | 0.011 | <0.003 | <0.03 | <0.002 | <0.0003 | <0.007 | 0.0028 | <0.0001 | <0.02 | 0.00014 | <0.0004 | <0.00001 | <0.0002 | <0.000002
567 | 秋 | 一般環境 | 124 | 青梅市東青梅 | 東京都青梅市東青梅1-11-1 | 354718 | 1391631 | 9 | 60 | 2008-11-09 | 2008-11-09 09:30 | 2008-11-10 09:00 | 23:30 | 9.6 | 18.4519 | 21.0418 | 1.8 | 6.2 | 0.33777 | 1.4026 | 1.8089 | 1.2055 | 2.9697 | 0.24031 | 0 | 1.4247 | 1.1 | (0.09) | 0.3 | <0.02 | (0.07) | 0.44 | 2.1 | 1.7 | 0.07 | <0.03 | 0.03 | 0.02 | 0.1 | <0.07 | 6e-06 | <0.008 | 0.00075 | 0.0009 | 0.0035 | 0.09 | 7e-05 | <10000 | <0.004 | 0.031 | 0.00088 | 0.0016 | 0.0058 | <0.0006 | <0.009 | 0.0006 | 0.001 | <0.002 | 0.0015 | 5e-05 | <0.007 | 8e-05 | 0.00013 | 3e-06 | <0.00005 | <0.0000007 | 南側で新庁舎建設工事
568 | 秋 | 一般環境 | 127 | 町田市中町 | 東京都町田市中町1-20-23 | 353254 | 1392648 | 22 | 30 | 2008-11-09 | 2008-11-09 09:30 | 2008-11-10 09:00 | 23:30 | 10.5 | 12.8838 | 28.5436 | 1.1 | 3.8 | 0.25731 | 0.8791 | 1.1025 | 0.6451 | 1.7933 | 0.28896 | 0 | 0.94347 | 1.2 | <0.04 | 0.1 | <0.02 | 0.1 | 0.48 | 2.8 | 0.92 | 0.08 | <0.03 | 0.03 | 0.05 | 0.1 | <0.06 | 7e-06 | <0.009 | 0.00066 | 0.0014 | 0.0059 | 0.11 | 7e-05 | <10000 | 0.004 | 0.054 | 0.00092 | 0.007 | 0.0083 | <0.0007 | <0.01 | 0.0009 | 0.0011 | <0.002 | 0.0021 | <0.00004 | <0.007 | 0.00014 | 0.00027 | 3e-06 | <0.00006 | <0.0000008 | 西側マンション外装工事
569 | 秋 | 一般環境 | 128 | 小金井市本町 | 東京都小金井市本町6-6-3 | 354158 | 1393009 | 15.5 | 300 | 2008-11-09 | 2008-11-09 09:30 | 2008-11-10 09:00 | 23:30 | 10.6 | 28.5744 | 31.786 | 2 | 6.9 | 0.31566 | 1.6722 | 2.0315 | 1.2469 | 3.3388 | 0.26526 | 0 | 1.612 | 3.1 | (0.09) | 0.3 | <0.02 | (0.04) | 2 | 5.5 | 1.9 | 0.08 | <0.03 | 0.03 | 0.25 | 0.1 | <0.08 | 8e-06 | <0.01 | 0.00068 | 0.002 | 0.0079 | 0.13 | 7e-05 | <10000 | 0.007 | 0.057 | 0.0008 | 0.0012 | 0.0094 | <0.0007 | <0.01 | 0.0009 | 0.0021 | <0.002 | 0.0024 | <0.00004 | 0.008 | 0.00013 | 0.00028 | 4e-06 | <0.00006 | <0.0000009 | 北東側200mで再開発に伴う工事（外装、内装、設備工事）
570 | 秋 | 一般環境 | 135 | 多摩市愛宕 | 東京都多摩市愛宕1-65-1 | 353805 | 1392554 | 3 | 400 | 2008-11-09 | 2008-11-09 09:30 | 2008-11-10 09:00 | 23:30 | 10.3 | 25.8678 | 28.7718 | 1.8 | 6.2 | 0.26434 | 1.4333 | 1.8479 | 1.2558 | 2.9509 | 0.28373 | 0 | 1.4653 | 2.8 | (0.08) | 0.3 | <0.02 | (0.04) | 1.3 | 5.4 | 1.9 | 0.074 | <0.03 | 0.02 | 0.06 | <0.1 | <0.07 | 9e-06 | <0.009 | 0.00068 | 0.0012 | 0.0059 | 0.1 | 8e-05 | <10000 | <0.004 | 0.065 | 0.00077 | 0.0012 | 0.0082 | <0.0007 | <0.01 | 0.0008 | 0.0015 | <0.002 | 0.0022 | <0.00004 | <0.007 | 0.00011 | 0.00023 | 4e-06 | <0.00006 | <0.0000009
571 | 秋 | 自動車排ガス | 248 | 永代通り新川 | 東京都中央区新川1-3-1 | 354031 | 1394706 | 3 | 8.8 | 2008-11-09 | 2008-11-09 09:30 | 2008-11-10 09:00 | 23:30 | 11.9 | 19.465 | 20.6082 | 1.9 | 4.3 | 0.4124 | 0.86188 | 1.2778 | 0.85011 | 2.5472 | 0.32039 | 0 | 0.93035 | 1.8 | 0.1 | 0.2 | <0.02 | (0.04) | 0.93 | 3.7 | 1.8 | 0.09 | <0.03 | 0.03 | 0.17 | <0.1 | <0.07 | 9e-06 | <0.009 | 0.00033 | 0.002 | 0.0066 | 0.23 | 0.00015 | <10000 | 0.006 | 0.078 | 0.0009 | 0.0014 | 0.0085 | <0.003 | <0.04 | <0.002 | <0.0003 | <0.006 | 0.0024 | <0.00009 | <0.03 | 0.00015 | <0.0004 | <0.00001 | <0.0002 | <0.000002
572 | 秋 | 自動車排ガス | 208 | 京葉道路亀戸 | 東京都江東区亀戸7-42-17 | 354149 | 1395009 | 3 | 9.5 | 2008-11-09 | 2008-11-09 09:30 | 2008-11-10 09:00 | 23:30 | 11 | 21.8852 | 23.0902 | 1.5 | 4.5 | 0.25461 | 1.07 | 1.2614 | 0.90943 | 2.264 | 0.25469 | 0 | 1.0634 | 2.5 | 0.1 | 0.2 | <0.02 | 0.1 | 1.6 | 4.3 | 1.8 | 0.11 | <0.03 | 0.03 | 0.47 | <0.1 | <0.08 | 8e-06 | <0.01 | 0.00029 | 0.0022 | 0.0065 | 0.18 | 9e-05 | <10000 | 0.007 | 0.11 | 0.002 | 0.004 | 0.01 | <0.003 | <0.04 | <0.002 | <0.0004 | <0.006 | 0.0027 | <0.0001 | <0.03 | 0.00014 | <0.0005 | <0.00001 | <0.0002 | <0.000003
573 | 秋 | 自動車排ガス | 211 | 中原口交差点 | 東京都品川区西五反田7-25-1 | 353714 | 1394308 | 3 | 5.2 | 2008-11-09 | 2008-11-09 09:30 | 2008-11-10 09:00 | 23:30 | 11.6 | 17.0576 | 18.751 | 1.6 | 4.1 | 0.26569 | 1.147 | 1.1098 | 0.72621 | 2.2108 | 0.33078 | 0 | 0.89477 | 1.6 | (0.09) | 0.2 | <0.02 | <0.04 | 0.6 | 3.2 | 1.8 | 0.096 | <0.03 | 0.04 | 0.15 | <0.1 | <0.07 | 8e-06 | <0.01 | 0.0005 | 0.0025 | 0.013 | 0.26 | 0.00015 | <10000 | 0.007 | 0.072 | 0.001 | 0.0012 | 0.0083 | <0.003 | <0.04 | <0.003 | <0.0004 | <0.007 | 0.0028 | <0.0001 | <0.03 | 0.00018 | <0.0005 | <0.00001 | <0.0002 | <0.000003
574 | 秋 | 自動車排ガス | 217 | 甲州街道大原 | 東京都渋谷区笹塚1-64-19 | 354021 | 1393941 | 3 | 7.5 | 2008-11-09 | 2008-11-09 09:30 | 2008-11-10 09:00 | 23:30 | 11.1 | 18.5802 | 23.5289 | 2.2 | 4.9 | 0.33063 | 1.2328 | 1.4187 | 0.97326 | 2.8939 | 0.28561 | 0 | 0.99958 | 2.4 | 0.1 | 0.2 | <0.02 | <0.04 | 1 | 4.5 | 1.9 | 0.09 | <0.03 | 0.03 | 0.07 | <0.1 | <0.06 | 1e-05 | <0.009 | 0.00043 | 0.0017 | 0.01 | 0.17 | <0.00007 | <10000 | 0.01 | 0.061 | 0.0008 | 0.0012 | 0.0091 | <0.003 | <0.04 | <0.003 | <0.0003 | <0.007 | 0.0028 | <0.00009 | <0.03 | 0.00014 | <0.0005 | <0.00001 | <0.0002 | <0.000003
575 | 秋 | 自動車排ガス | 243 | 北本通り王子 | 東京都北区王子5-20 | 354559 | 1394408 | 3 | 6.3 | 2008-11-09 | 2008-11-09 09:30 | 2008-11-10 09:00 | 23:30 | 11.5 | 24.6516 | 26.6214 | 2 | 4.7 | 0.19612 | 1.2196 | 1.3328 | 0.82288 | 2.9072 | 0.18062 | 0 | 1.1174 | 2.6 | 0.1 | 0.2 | <0.02 | (0.06) | 1.6 | 4.5 | 1.8 | 0.085 | <0.03 | 0.02 | 0.08 | 0.1 | <0.07 | <0.000005 | <0.009 | 0.00034 | 0.0026 | 0.0075 | 0.22 | 0.00012 | <10000 | 0.008 | 0.099 | 0.0009 | 0.001 | 0.01 | <0.003 | <0.04 | <0.003 | <0.0004 | <0.008 | 0.0037 | <0.0001 | <0.03 | 0.00021 | <0.0005 | <0.00001 | <0.0002 | <0.000003 | 北西約35mでマンション解体工事
576 | 秋 | 自動車排ガス | 242 | 連雀通り下連雀 | 東京都三鷹市下連雀7-15 | 354133 | 1393338 | 3 | 3.9 | 2008-11-09 | 2008-11-09 09:30 | 2008-11-10 09:00 | 23:30 | 11.2 | 27.7893 | 29.6667 | 2.1 | 6.9 | 0.51791 | 1.3899 | 2.2893 | 1.1812 | 3.3676 | 0.24018 | 0 | 1.5225 | 2.8 | 0.1 | 0.3 | <0.02 | <0.04 | 1.4 | 5.4 | 1.8 | 0.083 | <0.03 | 0.03 | 0.11 | 0.2 | <0.06 | 9e-06 | <0.009 | 0.00064 | 0.0017 | 0.008 | 0.13 | <0.00007 | <10000 | 0.007 | 0.05 | 0.0008 | <0.0007 | 0.0093 | <0.003 | <0.04 | <0.003 | 0.0015 | <0.008 | 0.0022 | <0.00009 | <0.03 | 0.00014 | <0.0004 | <0.00001 | <0.0002 | <0.000003
577 | 秋 | 自動車排ガス | 232 | 甲州街道国立 | 東京都国立市谷保6208 | 354055 | 1392556 | 3 | 9.5 | 2008-11-09 | 2008-11-09 09:30 | 2008-11-10 09:00 | 23:30 | 11 | 30.3719 | 32.8589 | 3.2 | 7.1 | 0.64202 | 1.5904 | 2.1002 | 1.2894 | 4.4623 | 0.28337 | 0 | 1.4922 | 3 | (0.10) | 0.3 | <0.02 | (0.04) | 1.6 | 5.9 | 1.9 | 0.071 | <0.03 | 0.03 | 0.1 | 0.12 | <0.07 | 8e-06 | <0.01 | 0.00066 | 0.0014 | 0.0063 | 0.13 | 7e-05 | <10000 | 0.01 | 0.046 | 0.00085 | 0.0014 | 0.0092 | <0.0007 | <0.01 | 0.0011 | 0.0024 | <0.002 | 0.0028 | 5e-05 | <0.007 | 0.00013 | 0.00024 | 4e-06 | <0.00007 | <0.0000009
578 | 秋 | 自動車排ガス | 237 | 青梅街道柳沢 | 東京都西東京市柳沢2-18先 | 354332 | 1393309 | 3 | 3.4 | 2008-11-09 | 2008-11-09 09:30 | 2008-11-10 09:00 | 23:30 | 11.4 | 32.686 | 33.8642 | 3.7 | 7.4 | 0.62849 | 1.8032 | 2.2206 | 1.4035 | 4.7484 | 0.27621 | 0 | 1.3509 | 3.2 | 0.1 | 0.3 | <0.02 | (0.06) | 1.9 | 5.9 | 1.8 | 0.065 | <0.03 | 0.03 | 0.11 | <0.09 | <0.06 | 8e-06 | <0.009 | 0.00062 | 0.0016 | 0.0065 | 0.2 | 8e-05 | <10000 | 0.009 | 0.22 | 0.00084 | 0.0011 | 0.0097 | <0.0008 | <0.01 | 0.0013 | 0.0013 | <0.002 | 0.003 | <0.00006 | 0.009 | 0.00014 | 0.0003 | 4e-06 | <0.00006 | <0.0000009
579 | 秋 | 一般環境 | 102 | 中央区晴海 | 東京都中央区晴海3-6-1 | 353922 | 1394644 | 3 | 110 | 2008-11-10 | 2008-11-10 09:30 | 2008-11-11 09:00 | 23:30 | 12.8 | 8.0123 | 9.0779 | 1.5 | 3 | 0.20375 | 0.83175 | 0.86767 | 0.52137 | 1.5929 | 0.48073 | 0 | 0.56883 | 0.53 | 0.1 | (0.08) | <0.02 | (0.07) | 0.19 | 0.81 | 1.2 | 0.11 | <0.03 | 0.01 | 0.39 | 0.2 | <0.09 | 1.1e-05 | <0.009 | 0.00047 | 0.0017 | 0.0032 | 0.2 | 0.00012 | <10000 | 0.005 | 0.077 | 0.001 | 0.0015 | 0.0081 | <0.003 | <0.04 | <0.002 | <0.0004 | <0.007 | 0.0019 | <0.0001 | <0.03 | 0.00015 | <0.0004 | <0.00001 | <0.0002 | <0.000003 | 南側マンション躯体工事、南側奥マンション工事、護岸工事（溶接）
580 | 秋 | 一般環境 | 103 | 港区白金 | 東京都港区白金2-4-4 | 353829 | 1394354 | 3 | 100 | 2008-11-10 | 2008-11-10 09:30 | 2008-11-11 09:00 | 23:30 | 12.6 | 7.5496 | 8.5124 | 1.1 | 2.5 | 0.16928 | 0.63655 | 0.67189 | 0.4802 | 1.1711 | 0.44303 | 0 | 0.50561 | 0.45 | 0.1 | (0.07) | <0.02 | (0.06) | 0.13 | 0.6 | 1.1 | 0.11 | <0.03 | 0.01 | 0.39 | 0.1 | <0.09 | 7e-06 | <0.009 | 0.00049 | 0.0018 | 0.0039 | 0.15 | 0.00015 | <10000 | 0.006 | 0.059 | 0.0008 | 0.0011 | 0.007 | <0.003 | 0.04 | <0.002 | <0.0004 | <0.006 | 0.0019 | <0.0001 | <0.03 | 0.00013 | <0.0004 | <0.00001 | <0.0002 | <0.000002
581 | 秋 | 一般環境 | 137 | 練馬区練馬 | 東京都練馬区練馬2-27-28 | 354436 | 1393913 | 3 | 800 | 2008-11-10 | 2008-11-10 09:30 | 2008-11-11 09:00 | 23:30 | 11.8 | 7.9712 | 9.6296 | 1.3 | 3.4 | 0.44256 | 0.7292 | 1.0225 | 0.54247 | 1.505 | 0.44897 | 0 | 0.67448 | 0.58 | 0.1 | (0.09) | <0.02 | (0.07) | 0.14 | 0.97 | 1.2 | 0.097 | <0.04 | 0.02 | 0.87 | 0.2 | <0.1 | 8e-06 | <0.01 | 0.00063 | 0.0013 | 0.0036 | 0.12 | <0.00006 | <10000 | <0.005 | 0.057 | 0.0009 | 0.0012 | 0.0091 | <0.003 | <0.04 | <0.002 | 0.0005 | <0.008 | 0.0024 | <0.00008 | <0.03 | 0.0001 | <0.0004 | <0.00001 | <0.0002 | <0.000003
582 | 秋 | 一般環境 | 143 | 足立区綾瀬 | 東京都足立区綾瀬6-23 | 354613 | 1394933 | 3 | 300 | 2008-11-10 | 2008-11-10 09:30 | 2008-11-11 09:00 | 23:30 | 12.2 | 13.1844 | 13.0943 | 1.7 | 3.4 | 0.27971 | 1.0044 | 0.95479 | 0.58193 | 1.9699 | 0.38189 | 0 | 0.62595 | 0.91 | 0.1 | 0.1 | <0.02 | 0.2 | 0.96 | 1.3 | 1.2 | 0.11 | <0.05 | 0.02 | 1.3 | 0.3 | <0.1 | <0.000005 | <0.01 | 0.00046 | 0.0024 | 0.004 | 0.24 | 0.00012 | <10000 | 0.006 | 0.16 | 0.0012 | 0.0009 | 0.012 | <0.003 | <0.04 | <0.002 | <0.0004 | <0.007 | 0.0031 | <0.0001 | <0.03 | 0.00015 | <0.0005 | <0.00001 | <0.0002 | <0.000003
583 | 秋 | 一般環境 | 120 | 江戸川区鹿骨 | 東京都江戸川区鹿骨1-15-1 | 354532 | 1395306 | 3 | 450 | 2008-11-10 | 2008-11-10 09:30 | 2008-11-11 09:00 | 23:30 | 11.7 | 9.373 | 11.1066 | 1.5 | 3 | 0.2043 | 0.80116 | 0.82209 | 0.5449 | 1.9027 | 0.30133 | 0 | 0.67219 | 0.73 | 0.1 | (0.09) | <0.02 | (0.10) | 0.51 | 1.1 | 1.2 | 0.11 | <0.05 | 0.02 | 1.2 | 0.2 | <0.1 | 1.2e-05 | <0.01 | 0.00042 | 0.0014 | 0.0023 | 0.15 | <0.00007 | <10000 | <0.005 | 0.082 | 0.0011 | 0.0018 | 0.011 | <0.003 | <0.03 | <0.002 | <0.0003 | <0.007 | 0.0028 | <0.0001 | <0.02 | 0.00014 | <0.0004 | <0.00001 | <0.0002 | <0.000002
584 | 秋 | 一般環境 | 124 | 青梅市東青梅 | 東京都青梅市東青梅1-11-1 | 354718 | 1391631 | 9 | 60 | 2008-11-10 | 2008-11-10 09:30 | 2008-11-11 09:00 | 23:30 | 10.7 | 9.6958 | 12.1967 | 1.2 | 3.6 | 0.20917 | 0.82261 | 1.0415 | 0.64084 | 1.7463 | 0.34683 | 0 | 0.92555 | 0.64 | (0.09) | 0.1 | <0.02 | (0.08) | (0.04) | 1 | 1.4 | 0.1 | <0.03 | 0.03 | 0.34 | 0.21 | <0.08 | 6e-06 | <0.01 | 0.00061 | 0.0009 | 0.0076 | 0.09 | 7e-05 | <10000 | 0.005 | 0.031 | 0.00088 | 0.0016 | 0.0058 | <0.0006 | <0.009 | 0.0006 | 0.001 | <0.002 | 0.0015 | 5e-05 | <0.007 | 8e-05 | 0.00013 | 3e-06 | <0.00005 | <0.0000007 | 南側で新庁舎建設工事
585 | 秋 | 一般環境 | 127 | 町田市中町 | 東京都町田市中町1-20-23 | 353254 | 1392648 | 22 | 30 | 2008-11-10 | 2008-11-10 09:30 | 2008-11-11 09:00 | 23:30 | 12 | 3.1826 | 11.1618 | 0.9 | 2.5 | 0.16263 | 0.61936 | 0.7336 | 0.43344 | 1.0426 | 0.43898 | 0 | 0.56372 | 0.36 | <0.04 | (0.05) | <0.02 | (0.05) | (0.05) | 0.44 | 0.8 | 0.079 | <0.05 | 0.02 | 1.1 | 0.22 | <0.1 | 7e-06 | <0.01 | 0.00069 | 0.0014 | 0.0027 | 0.11 | 7e-05 | <10000 | <0.005 | 0.054 | 0.00092 | 0.007 | 0.0083 | <0.0007 | <0.01 | 0.0009 | 0.0011 | <0.002 | 0.0021 | <0.00004 | <0.007 | 0.00014 | 0.00027 | 3e-06 | <0.00006 | <0.0000008 | 西側マンション外装工事
586 | 秋 | 一般環境 | 128 | 小金井市本町 | 東京都小金井市本町6-6-3 | 354158 | 1393009 | 15.5 | 300 | 2008-11-10 | 2008-11-10 09:30 | 2008-11-11 09:00 | 23:30 | 11.6 | 12.1302 | 12.963 | 1.5 | 3.5 | 0.19651 | 0.88789 | 1.0605 | 0.6227 | 1.8556 | 0.40138 | 0 | 0.77751 | 0.85 | (0.10) | (0.10) | <0.02 | (0.08) | 0.39 | 1.5 | 1.3 | 0.11 | <0.06 | 0.02 | 1.8 | 0.3 | <0.1 | 8e-06 | <0.01 | 0.00088 | 0.002 | 0.004 | 0.13 | 7e-05 | <10000 | <0.007 | 0.057 | 0.0008 | 0.0012 | 0.0094 | <0.0007 | <0.01 | 0.0009 | 0.0021 | <0.002 | 0.0024 | <0.00004 | 0.008 | 0.00013 | 0.00028 | 4e-06 | <0.00006 | <0.0000009 | 北東側200mで再開発に伴う工事（外装、内装、設備工事）
587 | 秋 | 一般環境 | 135 | 多摩市愛宕 | 東京都多摩市愛宕1-65-1 | 353805 | 1392554 | 3 | 400 | 2008-11-10 | 2008-11-10 09:30 | 2008-11-11 09:00 | 23:30 | 11.4 | 9.1612 | 11.6322 | 1.3 | 3.4 | 0.17889 | 0.76004 | 1.0409 | 0.58429 | 1.7305 | 0.35071 | 0 | 0.80705 | 0.73 | 0.1 | 0.1 | <0.02 | (0.08) | 0.15 | 1.3 | 1.3 | 0.087 | <0.04 | 0.02 | 0.93 | 0.3 | <0.09 | 9e-06 | <0.01 | 0.00067 | 0.0012 | 0.0026 | 0.1 | 8e-05 | <10000 | <0.005 | 0.065 | 0.00077 | 0.0012 | 0.0082 | <0.0007 | <0.01 | 0.0008 | 0.0015 | <0.002 | 0.0022 | <0.00004 | <0.007 | 0.00011 | 0.00023 | 4e-06 | <0.00006 | <0.0000009 | 北西約4～500mで道路掘削工事
588 | 秋 | 自動車排ガス | 248 | 永代通り新川 | 東京都中央区新川1-3-1 | 354031 | 1394706 | 3 | 8.8 | 2008-11-10 | 2008-11-10 09:30 | 2008-11-11 09:00 | 23:30 | 13.4 | 12.1481 | 11.9672 | 2.5 | 3.6 | 0.19097 | 1.0519 | 1.1264 | 0.6298 | 2.5024 | 0.55526 | 0 | 0.59511 | 0.62 | 0.1 | 0.1 | <0.02 | 0.1 | 0.29 | 1.1 | 1.2 | 0.12 | <0.04 | 0.02 | 0.67 | 0.2 | <0.09 | 9e-06 | <0.01 | 0.00045 | 0.002 | 0.0041 | 0.23 | 0.00015 | <10000 | 0.007 | 0.078 | 0.0009 | 0.0014 | 0.0085 | <0.003 | <0.04 | <0.002 | <0.0003 | <0.006 | 0.0024 | <0.00009 | <0.03 | 0.00015 | <0.0004 | <0.00001 | <0.0002 | <0.000002
589 | 秋 | 自動車排ガス | 208 | 京葉道路亀戸 | 東京都江東区亀戸7-42-17 | 354149 | 1395009 | 3 | 9.5 | 2008-11-10 | 2008-11-10 09:30 | 2008-11-11 09:00 | 23:30 | 12.3 | 11.9754 | 11.8033 | 1.5 | 3 | 0.30453 | 0.77033 | 0.78836 | 0.55392 | 1.6684 | 0.42763 | 0 | 0.59143 | 0.86 | 0.1 | (0.09) | <0.02 | 0.1 | 0.75 | 1.3 | 1.2 | 0.12 | <0.04 | 0.02 | 1.1 | 0.2 | <0.1 | 8e-06 | <0.01 | 0.00038 | 0.0022 | 0.003 | 0.18 | 9e-05 | <10000 | <0.005 | 0.11 | 0.002 | 0.004 | 0.01 | <0.003 | <0.04 | <0.002 | <0.0004 | <0.006 | 0.0027 | <0.0001 | <0.03 | 0.00014 | <0.0005 | <0.00001 | <0.0002 | <0.000003
590 | 秋 | 自動車排ガス | 211 | 中原口交差点 | 東京都品川区西五反田7-25-1 | 353714 | 1394308 | 3 | 5.2 | 2008-11-10 | 2008-11-10 09:30 | 2008-11-11 09:00 | 23:30 | 13.2 | 9.6157 | 10.6224 | 2 | 3.1 | 0.17793 | 0.94696 | 0.90272 | 0.52245 | 1.9398 | 0.62725 | 0 | 0.52086 | 0.53 | 0.1 | (0.07) | <0.02 | (0.09) | 0.19 | 0.9 | 1.1 | 0.11 | <0.03 | 0.02 | 0.45 | 0.2 | <0.07 | 8e-06 | <0.01 | 0.00047 | 0.0025 | 0.0035 | 0.26 | 0.00015 | <10000 | 0.01 | 0.072 | 0.001 | 0.0012 | 0.0083 | <0.003 | <0.04 | <0.003 | <0.0004 | <0.007 | 0.0028 | <0.0001 | <0.03 | 0.00018 | <0.0005 | <0.00001 | <0.0002 | <0.000003
591 | 秋 | 自動車排ガス | 217 | 甲州街道大原 | 東京都渋谷区笹塚1-64-19 | 354021 | 1393941 | 3 | 7.5 | 2008-11-10 | 2008-11-10 09:30 | 2008-11-11 09:00 | 23:30 | 12.3 | 10.1111 | 12.1074 | 2.4 | 3.6 | 0.24523 | 1.1055 | 1.0184 | 0.59723 | 2.6201 | 0.4261 | 0 | 0.59886 | 0.59 | 0.1 | (0.09) | <0.02 | 0.2 | 0.2 | 1.2 | 1.2 | 0.12 | <0.04 | 0.02 | 0.77 | 0.2 | <0.09 | 1e-05 | <0.01 | 0.00055 | 0.0017 | 0.0031 | 0.17 | <0.00007 | <10000 | 0.011 | 0.061 | 0.0008 | 0.0012 | 0.0091 | <0.003 | <0.04 | <0.003 | <0.0003 | <0.007 | 0.0028 | <0.00009 | <0.03 | 0.00014 | <0.0005 | <0.00001 | <0.0002 | <0.000003
592 | 秋 | 自動車排ガス | 243 | 北本通り王子 | 東京都北区王子5-20 | 354559 | 1394408 | 3 | 6.3 | 2008-11-10 | 2008-11-10 09:30 | 2008-11-11 09:00 | 23:30 | 12.4 | 12.5492 | 12.1605 | 2.5 | 3.4 | 0.26018 | 1.0709 | 0.91197 | 0.60466 | 2.5184 | 0.53786 | 0 | 0.521 | 0.65 | 0.1 | (0.09) | <0.02 | (0.10) | 0.33 | 1.2 | 1.2 | 0.11 | <0.05 | 0.02 | 1.3 | 0.2 | <0.1 | <0.000005 | <0.01 | 0.00058 | 0.0026 | 0.005 | 0.22 | 0.00012 | <10000 | 0.008 | 0.099 | 0.0009 | 0.001 | 0.01 | <0.003 | <0.04 | <0.003 | <0.0004 | <0.008 | 0.0037 | <0.0001 | <0.03 | 0.00021 | <0.0005 | <0.00001 | <0.0002 | <0.000003 | 北西約35mでマンション解体工事
593 | 秋 | 自動車排ガス | 242 | 連雀通り下連雀 | 東京都三鷹市下連雀7-15 | 354133 | 1393338 | 3 | 3.9 | 2008-11-10 | 2008-11-10 09:30 | 2008-11-11 09:00 | 23:30 | 12.3 | 10.3786 | 12.5103 | 1.7 | 3.8 | 0.21761 | 1.0498 | 1.1521 | 0.64034 | 2.0517 | 0.4351 | 0 | 0.78221 | 0.67 | 0.1 | 0.1 | <0.02 | (0.09) | 0.21 | 1.3 | 1.2 | 0.095 | <0.04 | 0.02 | 1.1 | 0.25 | <0.1 | 9e-06 | <0.01 | 0.00072 | 0.0017 | 0.0028 | 0.13 | <0.00007 | <10000 | 0.012 | 0.05 | 0.0008 | <0.0007 | 0.0093 | <0.003 | <0.04 | <0.003 | 0.0015 | <0.008 | 0.0022 | <0.00009 | <0.03 | 0.00014 | <0.0004 | <0.00001 | <0.0002 | <0.000003
594 | 秋 | 自動車排ガス | 232 | 甲州街道国立 | 東京都国立市谷保6208 | 354055 | 1392556 | 3 | 9.5 | 2008-11-10 | 2008-11-10 09:30 | 2008-11-11 09:00 | 23:30 | 12.1 | 12.8182 | 14.3182 | 3 | 3.8 | 0.29861 | 1.056 | 1.0733 | 0.65802 | 3.113 | 0.60568 | 0 | 0.69447 | 0.91 | (0.10) | 0.1 | <0.02 | 0.1 | 0.34 | 1.8 | 1.3 | 0.081 | <0.04 | 0.02 | 1 | 0.2 | <0.1 | 8e-06 | <0.01 | 0.00069 | 0.0014 | 0.003 | 0.13 | 7e-05 | <10000 | 0.008 | 0.046 | 0.00085 | 0.0014 | 0.0092 | <0.0007 | <0.01 | 0.0011 | 0.0024 | <0.002 | 0.0028 | 5e-05 | <0.007 | 0.00013 | 0.00024 | 4e-06 | <0.00007 | <0.0000009 | 東側10mで集合住宅工事（コンクリート型枠切断）
595 | 秋 | 自動車排ガス | 237 | 青梅街道柳沢 | 東京都西東京市柳沢2-18先 | 354332 | 1393309 | 3 | 3.4 | 2008-11-10 | 2008-11-10 09:30 | 2008-11-11 09:00 | 23:30 | 12.3 | 14.657 | 15.2263 | 3.7 | 4.1 | 0.26006 | 1.2589 | 1.2305 | 0.69888 | 3.8356 | 0.53236 | 0 | 0.63138 | 0.76 | 0.1 | (0.09) | <0.02 | 0.1 | 0.24 | 1.6 | 1.2 | 0.084 | <0.05 | 0.02 | 1.4 | 0.22 | <0.1 | 8e-06 | <0.01 | 0.00081 | 0.0016 | 0.0036 | 0.2 | 8e-05 | <10000 | 0.013 | 0.22 | 0.00084 | 0.0011 | 0.0097 | <0.0008 | <0.01 | 0.0013 | 0.0013 | <0.002 | 0.003 | <0.00006 | 0.009 | 0.00014 | 0.0003 | 4e-06 | <0.00006 | <0.0000009
596 | 秋 | 一般環境 | 102 | 中央区晴海 | 東京都中央区晴海3-6-1 | 353922 | 1394644 | 3 | 110 | 2008-11-11 | 2008-11-11 09:30 | 2008-11-12 09:00 | 23:30 | 12.6 | 8.6434 | 9.9347 | 1.1 | 2.3 | 0.078505 | 0.61538 | 0.59929 | 0.45295 | 1.1092 | 0.50156 | 0 | 0.51293 | 0.7 | 0.1 | (0.07) | <0.02 | (0.05) | 0.17 | 0.77 | 1.8 | 0.16 | <0.03 | 0.02 | 0.1 | <0.1 | <0.07 | 3e-06 | <0.008 | 0.00079 | 0.0017 | 0.0068 | 0.12 | 6e-05 | <10000 | 0.005 | 0.081 | 0.001 | 0.001 | 0.0083 | <0.0007 | <0.009 | 0.0013 | 0.0003 | <0.002 | 0.0019 | <0.00004 | <0.007 | 0.00011 | 0.00022 | <0.000002 | <0.00005 | <0.0000009 | 南側マンション躯体工事、南側奥マンション工事、護岸工事（土砂搬入）
597 | 秋 | 一般環境 | 103 | 港区白金 | 東京都港区白金2-4-4 | 353829 | 1394354 | 3 | 100 | 2008-11-11 | 2008-11-11 09:30 | 2008-11-12 09:00 | 23:30 | 12.3 | 7.5473 | 9.3169 | 0.9 | 2.4 | 0.16334 | 0.67668 | 0.63055 | 0.42862 | 1.0476 | 0.39039 | 0 | 0.53253 | 0.68 | 0.1 | (0.07) | <0.02 | (0.05) | 0.11 | 0.81 | 1.7 | 0.16 | <0.03 | 0.02 | 0.04 | <0.2 | <0.07 | 4e-06 | <0.008 | 0.00076 | 0.0015 | 0.0074 | 0.11 | 6e-05 | <10000 | <0.004 | 0.059 | 0.001 | 0.0013 | 0.0097 | <0.0009 | <0.01 | 0.0013 | 0.0004 | <0.003 | 0.0027 | <0.00003 | <0.01 | 0.00013 | 0.00025 | <0.000002 | <0.00006 | <0.000001
598 | 秋 | 一般環境 | 137 | 練馬区練馬 | 東京都練馬区練馬2-27-28 | 354436 | 1393913 | 3 | 800 | 2008-11-11 | 2008-11-11 09:30 | 2008-11-12 09:00 | 23:30 | 11.6 | 11.6352 | 14.0494 | 1.3 | 3 | 0.060131 | 0.80548 | 0.83589 | 0.58465 | 1.6845 | 0.35305 | 0 | 0.72751 | 1.1 | 0.1 | 0.1 | <0.02 | (0.06) | 0.32 | 1.8 | 1.9 | 0.15 | <0.04 | 0.03 | 0.24 | 0.2 | <0.07 | <0.000004 | <0.01 | 0.0012 | 0.0016 | 0.017 | 0.08 | 0.0001 | <10000 | 0.005 | 0.053 | 0.001 | 0.0018 | 0.011 | <0.003 | <0.03 | 0.003 | 0.0009 | <0.008 | 0.0024 | <0.00008 | <0.03 | 0.00011 | <0.0004 | <0.00001 | <0.0002 | <0.000003
599 | 秋 | 一般環境 | 143 | 足立区綾瀬 | 東京都足立区綾瀬6-23 | 354613 | 1394933 | 3 | 300 | 2008-11-11 | 2008-11-11 09:30 | 2008-11-12 09:00 | 23:30 | 12.3 | 9.8327 | 10.3429 | 1.1 | 2.2 | 0.11439 | 0.5496 | 0.58738 | 0.473 | 1.2489 | 0.3975 | 0 | 0.51913 | 0.68 | 0.1 | (0.08) | <0.02 | (0.06) | 0.16 | 0.72 | 1.8 | 0.15 | <0.03 | 0.02 | 0.11 | 0.2 | <0.06 | 4e-06 | <0.01 | 0.00086 | 0.0021 | 0.012 | 0.24 | 8e-05 | <9000 | 0.01 | 0.081 | 0.0013 | 0.0007 | 0.01 | <0.0008 | <0.01 | 0.0013 | 0.0003 | <0.002 | 0.0026 | <0.00004 | <0.008 | 0.0001 | 0.00023 | <0.000002 | <0.00005 | <0.0000009
600 | 秋 | 一般環境 | 120 | 江戸川区鹿骨 | 東京都江戸川区鹿骨1-15-1 | 354532 | 1395306 | 3 | 450 | 2008-11-11 | 2008-11-11 09:30 | 2008-11-12 09:00 | 23:30 | 11.8 | 8.098 | 9.4836 | 1 | 2.5 | 0.22893 | 0.60663 | 0.65077 | 0.48689 | 1.2473 | 0.30072 | 0 | 0.5662 | 0.65 | 0.2 | 0.1 | <0.02 | 0.1 | 0.21 | 0.8 | 1.8 | 0.15 | <0.03 | 0.02 | 0.08 | <0.1 | <0.05 | 3e-06 | <0.008 | 0.00075 | 0.0013 | 0.0044 | 0.08 | 7e-05 | <10000 | 0.005 | 0.059 | 0.0012 | 0.0007 | 0.0091 | <0.0007 | <0.009 | 0.001 | 0.0002 | <0.002 | 0.0019 | <0.00003 | <0.007 | 0.00011 | 0.00024 | <0.000002 | <0.00005 | <0.0000008
601 | 秋 | 一般環境 | 124 | 青梅市東青梅 | 東京都青梅市東青梅1-11-1 | 354718 | 1391631 | 9 | 60 | 2008-11-11 | 2008-11-11 09:30 | 2008-11-12 09:00 | 23:30 | 10.5 | 7.6722 | 8.6417 | (0.7) | 2.3 | 0.11306 | 0.47138 | 0.66316 | 0.45098 | 1.0381 | 0.28774 | 0 | 0.61933 | 0.63 | 0.1 | (0.06) | <0.02 | (0.05) | 0.07 | 0.63 | 1.6 | 0.11 | <0.03 | 0.02 | <0.02 | 0.1 | <0.06 | 5e-06 | <0.008 | 0.00082 | <0.0008 | 0.0033 | 0.07 | <0.00008 | <10000 | 0.004 | 0.021 | 0.0007 | <0.0007 | 0.008 | <0.004 | <0.04 | <0.003 | 0.0009 | <0.007 | 0.0048 | <0.00008 | <0.03 | 4e-05 | <0.0004 | <0.000009 | <0.0002 | <0.000003 | 南側で新庁舎建設工事
602 | 秋 | 一般環境 | 127 | 町田市中町 | 東京都町田市中町1-20-23 | 353254 | 1392648 | 22 | 30 | 2008-11-11 | 2008-11-11 09:30 | 2008-11-12 09:00 | 23:30 | 11.9 | 10.2863 | 10.3471 | 0.9 | 2.4 | 0.081473 | 0.5938 | 0.65376 | 0.46213 | 1.2074 | 0.37803 | 0 | 0.64118 | 0.77 | 0.1 | (0.08) | <0.02 | (0.05) | 0.09 | 1.1 | 1.8 | 0.13 | <0.03 | 0.02 | 0.02 | 0.1 | <0.02 | <0.000004 | <0.008 | 0.00085 | 0.0011 | 0.0045 | 0.09 | <0.00007 | <10000 | <0.003 | 0.051 | 0.0011 | 0.015 | 0.0073 | <0.003 | <0.04 | <0.003 | 0.0008 | <0.007 | 0.0018 | <0.00008 | <0.03 | 0.00011 | <0.0005 | <0.000009 | <0.0002 | <0.000003 | 西側マンション外装工事
603 | 秋 | 一般環境 | 128 | 小金井市本町 | 東京都小金井市本町6-6-3 | 354158 | 1393009 | 15.5 | 300 | 2008-11-11 | 2008-11-11 09:30 | 2008-11-12 09:00 | 23:30 | 11.5 | 11.7243 | 12.4754 | 1.2 | 3 | 0.09245 | 0.81081 | 0.82965 | 0.55741 | 1.4865 | 0.40082 | 0 | 0.73331 | 0.87 | 0.1 | (0.09) | <0.02 | (0.05) | 0.13 | 1.4 | 1.8 | 0.13 | <0.03 | 0.02 | 0.07 | <0.2 | 0.07 | <0.000004 | <0.009 | 0.0012 | 0.001 | 0.0077 | 0.12 | 0.00016 | <10000 | 0.007 | 0.041 | 0.0009 | 0.001 | 0.011 | <0.003 | <0.04 | <0.003 | 0.0036 | <0.008 | 0.0018 | <0.00009 | <0.03 | 0.0001 | <0.0004 | <0.00001 | <0.0002 | <0.000003 | 北東側200mで再開発に伴う工事（外装、内装、設備工事）、市役所屋上送風機稼働
604 | 秋 | 一般環境 | 135 | 多摩市愛宕 | 東京都多摩市愛宕1-65-1 | 353805 | 1392554 | 3 | 400 | 2008-11-11 | 2008-11-11 09:30 | 2008-11-12 09:00 | 23:30 | 11.4 | 9.686 | 11.4008 | 1 | 2.6 | 0.060039 | 0.60093 | 0.72745 | 0.50774 | 1.2834 | 0.3664 | 0 | 0.68097 | 0.82 | 0.2 | (0.09) | <0.02 | 0.1 | 0.14 | 1.3 | 1.9 | 0.15 | <0.03 | 0.02 | 0.04 | 0.1 | <0.06 | <0.000004 | <0.009 | 0.00094 | 0.0011 | 0.0053 | <0.06 | <0.00007 | <10000 | <0.004 | 0.033 | 0.0008 | <0.0007 | 0.0078 | <0.004 | <0.03 | <0.002 | 0.0021 | <0.007 | 0.0019 | <0.00007 | <0.03 | 9e-05 | <0.0004 | <0.000009 | <0.0001 | <0.000003 | 北西約4～500mで道路掘削工事
605 | 秋 | 自動車排ガス | 248 | 永代通り新川 | 東京都中央区新川1-3-1 | 354031 | 1394706 | 3 | 8.8 | 2008-11-11 | 2008-11-11 09:30 | 2008-11-12 09:00 | 23:30 | 13.2 | 10.7336 | 12.2204 | 2 | 2.9 | 0.10014 | 0.87459 | 0.82548 | 0.56418 | 1.7676 | 0.75249 | 0 | 0.55641 | 0.75 | 0.1 | (0.09) | <0.02 | (0.08) | 0.21 | 1 | 1.8 | 0.16 | <0.03 | 0.02 | 0.14 | 0.2 | <0.07 | 3e-06 | <0.009 | 0.00078 | 0.0016 | 0.0079 | 0.18 | 8e-05 | <10000 | 0.008 | 0.094 | 0.0011 | 0.001 | 0.009 | <0.0007 | 0.02 | 0.0015 | 0.0003 | <0.002 | 0.0024 | <0.00004 | 0.008 | 0.00012 | 0.00026 | <0.000002 | <0.00005 | <0.0000009 | 浚渫工事
606 | 秋 | 自動車排ガス | 208 | 京葉道路亀戸 | 東京都江東区亀戸7-42-17 | 354149 | 1395009 | 3 | 9.5 | 2008-11-11 | 2008-11-11 09:30 | 2008-11-12 09:00 | 23:30 | 12.3 | 4.0943 | 9.9959 | (0.6) | 1.3 | 0.12676 | 0.31907 | 0.36583 | 0.19209 | 0.56552 | 0.42439 | 0 | 0.34821 | 0.31 | <0.04 | <0.03 | <0.02 | <0.04 | (0.07) | 0.15 | 0.9 | 0.21 | <0.03 | 0.02 | 0.12 | <0.2 | <0.07 | 3e-06 | <0.009 | 0.00082 | 0.0016 | 0.0069 | 0.13 | 6e-05 | <10000 | 0.004 | 0.09 | 0.0018 | 0.0029 | 0.0095 | <0.0007 | <0.01 | 0.0012 | 0.0002 | <0.002 | 0.0023 | <0.00004 | <0.007 | 0.0001 | 0.0002 | <0.000002 | <0.00006 | <0.0000009
607 | 秋 | 自動車排ガス | 211 | 中原口交差点 | 東京都品川区西五反田7-25-1 | 353714 | 1394308 | 3 | 5.2 | 2008-11-11 | 2008-11-11 09:30 | 2008-11-12 09:00 | 23:30 | 12.9 | 10.4074 | 11.5868 | 1.7 | 2.8 | 0.092457 | 0.79661 | 0.80893 | 0.51148 | 1.7597 | 0.49246 | 0 | 0.5607 | 0.78 | 0.2 | (0.07) | <0.02 | (0.06) | 0.14 | 1.1 | 1.6 | 0.16 | <0.03 | 0.02 | 0.07 | 0.1 | <0.07 | <0.000005 | <0.009 | 0.00083 | 0.0016 | 0.0066 | 0.14 | <0.00008 | <10000 | 0.007 | 0.055 | 0.0009 | 0.0013 | 0.0093 | <0.003 | <0.03 | <0.003 | <0.0003 | <0.007 | 0.0026 | <0.00009 | <0.02 | 0.00016 | <0.0004 | <0.00001 | <0.0002 | <0.000003
608 | 秋 | 自動車排ガス | 217 | 甲州街道大原 | 東京都渋谷区笹塚1-64-19 | 354021 | 1393941 | 3 | 7.5 | 2008-11-11 | 2008-11-11 09:30 | 2008-11-12 09:00 | 23:30 | 11.9 | 11.9836 | 14.7901 | 1.9 | 3.2 | 0.15301 | 0.89102 | 0.87024 | 0.58882 | 2.1549 | 0.44087 | 0 | 0.65908 | 1 | 0.1 | 0.1 | <0.02 | (0.10) | 0.32 | 1.8 | 1.9 | 0.15 | <0.04 | 0.04 | 0.25 | 0.2 | 0.07 | <0.000004 | <0.01 | 0.001 | 0.0015 | 0.0077 | 0.13 | <0.00008 | <10000 | 0.008 | 0.056 | 0.001 | 0.0013 | 0.0094 | <0.003 | <0.04 | <0.003 | 0.0007 | <0.008 | 0.0027 | <0.00009 | <0.03 | 0.00011 | <0.0004 | <0.00001 | <0.0002 | <0.000003
609 | 秋 | 自動車排ガス | 243 | 北本通り王子 | 東京都北区王子5-20 | 354559 | 1394408 | 3 | 6.3 | 2008-11-11 | 2008-11-11 09:30 | 2008-11-12 09:00 | 23:30 | 12.2 | 7.9347 | 12.9262 | 1.3 | 2 | 0.073077 | 0.66864 | 0.51826 | 0.4006 | 0.88376 | 0.76262 | 0 | 0.35309 | 0.4 | <0.04 | (0.04) | <0.02 | (0.05) | 0.08 | 0.36 | 1 | 0.13 | <0.03 | 0.02 | 0.13 | <0.1 | <0.08 | <0.000004 | <0.01 | 0.00087 | 0.0023 | 0.01 | 0.16 | <0.00007 | <10000 | 0.006 | 0.078 | 0.0011 | 0.0007 | 0.011 | <0.003 | <0.04 | <0.003 | <0.0003 | <0.008 | 0.0027 | <0.00009 | <0.03 | 0.00017 | <0.0004 | <0.00001 | <0.0002 | <0.000003 | 北西約35mでマンション解体工事
610 | 秋 | 自動車排ガス | 242 | 連雀通り下連雀 | 東京都三鷹市下連雀7-15 | 354133 | 1393338 | 3 | 3.9 | 2008-11-11 | 2008-11-11 09:30 | 2008-11-12 09:00 | 23:30 | 12.1 | 11.8477 | 14.1148 | 1.5 | 3.5 | 0.1544 | 0.92189 | 1.0288 | 0.62527 | 1.9644 | 0.37094 | 0 | 0.80929 | 1 | 0.1 | 0.1 | <0.02 | (0.07) | 0.19 | 1.8 | 1.8 | 0.14 | <0.03 | 0.03 | 0.15 | <0.1 | 0.13 | <0.000004 | <0.01 | 0.0012 | 0.0013 | 0.009 | 0.09 | <0.00006 | <10000 | 0.005 | 0.042 | 0.001 | 0.0012 | 0.0099 | <0.003 | <0.04 | <0.002 | 0.001 | <0.007 | 0.0022 | <0.0001 | <0.03 | 0.00012 | <0.0004 | <0.00001 | <0.0002 | <0.000003
611 | 秋 | 自動車排ガス | 232 | 甲州街道国立 | 東京都国立市谷保6208 | 354055 | 1392556 | 3 | 9.5 | 2008-11-11 | 2008-11-11 09:30 | 2008-11-12 09:00 | 23:30 | 12 | 7.3416 | 14.5413 | 2 | 2.1 | 0.11183 | 0.5839 | 0.58026 | 0.39803 | 1.1164 | 1.3251 | 0 | 0.47388 | 0.53 | <0.04 | (0.05) | <0.02 | (0.08) | 0.08 | 0.6 | 1.3 | 0.13 | <0.03 | 0.03 | 0.08 | <0.1 | 0.1 | <0.000004 | <0.009 | 0.00098 | 0.0011 | 0.0067 | 0.1 | <0.00007 | <10000 | 0.006 | 0.034 | 0.0008 | 0.0008 | 0.0079 | <0.003 | <0.03 | <0.002 | 0.0016 | <0.007 | 0.0023 | <0.00007 | <0.03 | 7e-05 | <0.0004 | <0.000009 | <0.0002 | <0.000003 | 東側10mで集合住宅工事（コンクリート型枠組上げ）
612 | 秋 | 自動車排ガス | 237 | 青梅街道柳沢 | 東京都西東京市柳沢2-18先 | 354332 | 1393309 | 3 | 3.4 | 2008-11-11 | 2008-11-11 09:30 | 2008-11-12 09:00 | 23:30 | 12.2 | 15.572 | 15.6107 | 2.8 | 3.6 | 0.12998 | 1.054 | 1.0379 | 0.67637 | 2.9295 | 0.50561 | 0 | 0.67247 | 1.1 | 0.1 | 0.1 | <0.02 | (0.07) | 0.23 | 2 | 1.8 | 0.12 | <0.03 | 0.03 | 0.12 | 0.2 | <0.06 | <0.000004 | <0.009 | 0.0012 | 0.0013 | 0.0065 | 0.13 | 8e-05 | <10000 | 0.008 | 0.043 | 0.0009 | 0.0009 | 0.0092 | <0.003 | <0.03 | <0.003 | 0.0011 | <0.007 | 0.0024 | <0.00009 | <0.03 | 0.00011 | <0.0004 | <0.00001 | <0.0002 | <0.000003
613 | 秋 | 一般環境 | 102 | 中央区晴海 | 東京都中央区晴海3-6-1 | 353922 | 1394644 | 3 | 110 | 2008-11-12 | 2008-11-12 09:30 | 2008-11-13 09:00 | 23:30 | 13.7 | 10.6173 | 12.5638 | 1.5 | 3.2 | 0.17918 | 0.89621 | 0.91072 | 0.6001 | 1.74 | 0.39977 | 0 | 0.64869 | 0.87 | 0.1 | 0.1 | <0.02 | (0.08) | 0.25 | 1.4 | 1.6 | 0.13 | <0.03 | 0.02 | 0.12 | 0.1 | <0.07 | 3e-06 | <0.01 | 0.00075 | 0.0017 | 0.015 | 0.12 | 6e-05 | <10000 | 0.007 | 0.081 | 0.001 | 0.001 | 0.0083 | <0.0007 | <0.009 | 0.0013 | 0.0003 | <0.002 | 0.0019 | <0.00004 | <0.007 | 0.00011 | 0.00022 | <0.000002 | <0.00005 | <0.0000009 | 南側マンション躯体工事、南側奥マンション工事
614 | 秋 | 一般環境 | 103 | 港区白金 | 東京都港区白金2-4-4 | 353829 | 1394354 | 3 | 100 | 2008-11-12 | 2008-11-12 09:30 | 2008-11-13 09:00 | 23:30 | 13.2 | 9.0041 | 11.2727 | 1.1 | 2.8 | 0.14145 | 0.77231 | 0.76548 | 0.54569 | 1.3468 | 0.34036 | 0 | 0.60546 | 0.82 | 0.1 | 0.1 | <0.02 | (0.06) | 0.23 | 1.2 | 1.6 | 0.13 | <0.03 | 0.02 | 0.09 | 0.1 | <0.07 | 4e-06 | <0.008 | 0.00081 | 0.0015 | 0.0075 | 0.11 | 6e-05 | <10000 | 0.004 | 0.059 | 0.001 | 0.0013 | 0.0097 | <0.0009 | <0.01 | 0.0013 | 0.0004 | <0.003 | 0.0027 | <0.00003 | <0.01 | 0.00013 | 0.00025 | <0.000002 | <0.00006 | <0.000001
615 | 秋 | 一般環境 | 137 | 練馬区練馬 | 東京都練馬区練馬2-27-28 | 354436 | 1393913 | 3 | 800 | 2008-11-12 | 2008-11-12 09:30 | 2008-11-13 09:00 | 23:30 | 12.3 | 11.0331 | 12.3264 | 1.2 | 2.7 | 0.19484 | 0.65669 | 0.70442 | 0.50039 | 1.5683 | 0.30272 | 0 | 0.65401 | 0.97 | 0.1 | (0.09) | <0.02 | (0.09) | 0.48 | 1.3 | 1.6 | 0.089 | <0.03 | 0.02 | 0.19 | 0.1 | <0.06 | <0.000004 | <0.009 | 0.001 | 0.0016 | 0.0063 | 0.08 | 0.0001 | <10000 | 0.004 | 0.053 | 0.001 | 0.0018 | 0.011 | <0.003 | <0.03 | 0.003 | 0.0009 | <0.008 | 0.0024 | <0.00008 | <0.03 | 0.00011 | <0.0004 | <0.00001 | <0.0002 | <0.000003
616 | 秋 | 一般環境 | 143 | 足立区綾瀬 | 東京都足立区綾瀬6-23 | 354613 | 1394933 | 3 | 300 | 2008-11-12 | 2008-11-12 09:30 | 2008-11-13 09:00 | 23:30 | 13.4 | 13.2099 | 13.963 | 1.8 | 3.5 | 0.19312 | 1.0394 | 0.94353 | 0.67211 | 2.1033 | 0.30005 | 0 | 0.64665 | 1.1 | 0.1 | 0.1 | <0.02 | (0.09) | 0.61 | 1.6 | 1.8 | 0.11 | <0.04 | 0.02 | 0.3 | <0.1 | <0.08 | 4e-06 | <0.01 | 0.001 | 0.0021 | 0.014 | 0.24 | 8e-05 | <9000 | 0.009 | 0.081 | 0.0013 | 0.0007 | 0.01 | <0.0008 | <0.01 | 0.0013 | 0.0003 | <0.002 | 0.0026 | <0.00004 | <0.008 | 0.0001 | 0.00023 | <0.000002 | <0.00005 | <0.0000009
617 | 秋 | 一般環境 | 120 | 江戸川区鹿骨 | 東京都江戸川区鹿骨1-15-1 | 354532 | 1395306 | 3 | 450 | 2008-11-12 | 2008-11-12 09:30 | 2008-11-13 09:00 | 23:30 | 12.7 | 11.5984 | 12.6872 | 1.4 | 3.1 | 0.19143 | 0.78137 | 0.83015 | 0.59518 | 1.7229 | 0.32455 | 0 | 0.66781 | 0.93 | 0.1 | 0.1 | <0.02 | (0.07) | 0.37 | 1.5 | 1.7 | 0.11 | <0.03 | 0.02 | 0.11 | 0.1 | <0.07 | 3e-06 | <0.009 | 0.00075 | 0.0013 | 0.0095 | 0.08 | 7e-05 | <10000 | <0.004 | 0.059 | 0.0012 | 0.0007 | 0.0091 | <0.0007 | <0.009 | 0.001 | 0.0002 | <0.002 | 0.0019 | <0.00003 | <0.007 | 0.00011 | 0.00024 | <0.000002 | <0.00005 | <0.0000008
618 | 秋 | 一般環境 | 124 | 青梅市東青梅 | 東京都青梅市東青梅1-11-1 | 354718 | 1391631 | 9 | 60 | 2008-11-12 | 2008-11-12 09:30 | 2008-11-13 09:00 | 23:30 | 12.2 | 5.5439 | 5.7689 | (0.5) | 1.3 | 0.085558 | 0.43591 | 0.29568 | 0.21925 | 0.53119 | 0.29321 | 0 | 0.29779 | 0.45 | 0.1 | <0.03 | <0.02 | (0.05) | 0.09 | 0.19 | 1.4 | 0.13 | <0.02 | 0.01 | 0.04 | <0.1 | <0.05 | 5e-06 | <0.007 | 0.00049 | <0.0008 | 0.00083 | 0.07 | <0.00008 | <10000 | <0.003 | 0.021 | 0.0007 | <0.0007 | 0.008 | <0.004 | <0.04 | <0.003 | 0.0009 | <0.007 | 0.0048 | <0.00008 | <0.03 | 4e-05 | <0.0004 | <0.000009 | <0.0002 | <0.000003 | 南側で新庁舎建設工事
619 | 秋 | 一般環境 | 127 | 町田市中町 | 東京都町田市中町1-20-23 | 353254 | 1392648 | 22 | 30 | 2008-11-12 | 2008-11-12 09:30 | 2008-11-13 09:00 | 23:30 | 13.1 | 7.6458 | 7.4292 | (0.7) | 1.7 | 0.12002 | 0.51388 | 0.38655 | 0.31551 | 0.6316 | 0.43448 | 0 | 0.36436 | 0.48 | 0.1 | (0.04) | <0.02 | (0.05) | 0.15 | 0.36 | 1.4 | 0.13 | <0.03 | 0.01 | 0.07 | <0.1 | <0.08 | <0.000004 | <0.007 | 0.0006 | 0.0011 | 0.0027 | 0.09 | <0.00007 | <10000 | <0.003 | 0.051 | 0.0011 | 0.015 | 0.0073 | <0.003 | <0.04 | <0.003 | 0.0008 | <0.007 | 0.0018 | <0.00008 | <0.03 | 0.00011 | <0.0005 | <0.000009 | <0.0002 | <0.000003 | 西側マンション外装工事、東側で水道工事
620 | 秋 | 一般環境 | 128 | 小金井市本町 | 東京都小金井市本町6-6-3 | 354158 | 1393009 | 15.5 | 300 | 2008-11-12 | 2008-11-12 09:30 | 2008-11-13 09:00 | 23:30 | 12.4 | 7.8008 | 9.2066 | 0.9 | 2.2 | 0.14744 | 0.62969 | 0.54391 | 0.42587 | 1.0229 | 0.37169 | 0 | 0.50816 | 0.64 | 0.1 | (0.06) | <0.02 | (0.06) | 0.21 | 0.68 | 1.5 | 0.097 | <0.03 | 0.01 | 0.06 | <0.1 | <0.08 | <0.000004 | <0.007 | 0.00058 | 0.001 | 0.0024 | 0.12 | 0.00016 | <10000 | <0.003 | 0.041 | 0.0009 | 0.001 | 0.011 | <0.003 | <0.04 | <0.003 | 0.0036 | <0.008 | 0.0018 | <0.00009 | <0.03 | 0.0001 | <0.0004 | <0.00001 | <0.0002 | <0.000003 | 北東側200mで再開発に伴う工事（外装、内装、設備工事）、市役所屋上送風機稼働
621 | 秋 | 一般環境 | 135 | 多摩市愛宕 | 東京都多摩市愛宕1-65-1 | 353805 | 1392554 | 3 | 400 | 2008-11-12 | 2008-11-12 09:30 | 2008-11-13 09:00 | 23:30 | 12.5 | 6.9087 | 7.5851 | 0.8 | 1.7 | 0.10436 | 0.54893 | 0.36533 | 0.3155 | 0.73466 | 0.40635 | 0 | 0.37452 | 0.54 | 0.1 | (0.04) | <0.02 | (0.08) | 0.13 | 0.45 | 1.5 | 0.15 | <0.02 | 0.02 | 0.03 | <0.1 | <0.05 | <0.000004 | <0.008 | 0.00059 | 0.0011 | 0.0026 | <0.06 | <0.00007 | <10000 | 0.011 | 0.033 | 0.0008 | <0.0007 | 0.0078 | <0.004 | <0.03 | <0.002 | 0.0021 | <0.007 | 0.0019 | <0.00007 | <0.03 | 9e-05 | <0.0004 | <0.000009 | <0.0001 | <0.000003 | 北西約4～500mで道路掘削工事
622 | 秋 | 自動車排ガス | 248 | 永代通り新川 | 東京都中央区新川1-3-1 | 354031 | 1394706 | 3 | 8.8 | 2008-11-12 | 2008-11-12 09:30 | 2008-11-13 09:00 | 23:30 | 14.1 | 15.1446 | 15.4631 | 2.6 | 3.8 | 0.221 | 1.1233 | 1.1019 | 0.69823 | 2.7666 | 0.46076 | 0 | 0.65702 | 1 | 0.1 | 0.1 | <0.02 | (0.08) | 0.37 | 1.8 | 1.7 | 0.12 | 0.04 | 0.02 | 0.18 | <0.1 | <0.07 | 3e-06 | <0.01 | 0.00076 | 0.0016 | 0.018 | 0.18 | 8e-05 | <10000 | 0.009 | 0.094 | 0.0011 | 0.001 | 0.009 | <0.0007 | 0.02 | 0.0015 | 0.0003 | <0.002 | 0.0024 | <0.00004 | 0.008 | 0.00012 | 0.00026 | <0.000002 | <0.00005 | <0.0000009 | 浚渫工事
623 | 秋 | 自動車排ガス | 208 | 京葉道路亀戸 | 東京都江東区亀戸7-42-17 | 354149 | 1395009 | 3 | 9.5 | 2008-11-12 | 2008-11-12 09:30 | 2008-11-13 09:00 | 23:30 | 13.2 | 15.4527 | 14.7449 | 1.7 | 3.4 | 0.22864 | 0.90796 | 0.97641 | 0.62549 | 2.0889 | 0.30449 | 0 | 0.70602 | 1.1 | 0.2 | 0.1 | <0.02 | (0.07) | 0.59 | 1.7 | 1.9 | 0.19 | <0.04 | 0.02 | 0.32 | <0.2 | <0.09 | 3e-06 | <0.01 | 0.00091 | 0.0016 | 0.0094 | 0.13 | 6e-05 | <10000 | 0.007 | 0.09 | 0.0018 | 0.0029 | 0.0095 | <0.0007 | <0.01 | 0.0012 | 0.0002 | <0.002 | 0.0023 | <0.00004 | <0.007 | 0.0001 | 0.0002 | <0.000002 | <0.00006 | <0.0000009
624 | 秋 | 自動車排ガス | 211 | 中原口交差点 | 東京都品川区西五反田7-25-1 | 353714 | 1394308 | 3 | 5.2 | 2008-11-12 | 2008-11-12 09:30 | 2008-11-13 09:00 | 23:30 | 13.8 | 12.1281 | 14.8458 | 2.3 | 3.7 | 0.21294 | 1.0665 | 1.0694 | 0.66681 | 2.6854 | 0.36116 | 0 | 0.7213 | 0.92 | 0.1 | 0.1 | <0.02 | (0.10) | 0.41 | 1.5 | 1.6 | 0.15 | <0.04 | 0.02 | 0.2 | <0.1 | <0.08 | <0.000005 | <0.01 | 0.00095 | 0.0016 | 0.0073 | 0.14 | <0.00008 | <10000 | 0.009 | 0.055 | 0.0009 | 0.0013 | 0.0093 | <0.003 | <0.03 | <0.003 | <0.0003 | <0.007 | 0.0026 | <0.00009 | <0.02 | 0.00016 | <0.0004 | <0.00001 | <0.0002 | <0.000003
625 | 秋 | 自動車排ガス | 217 | 甲州街道大原 | 東京都渋谷区笹塚1-64-19 | 354021 | 1393941 | 3 | 7.5 | 2008-11-12 | 2008-11-12 09:30 | 2008-11-13 09:00 | 23:30 | 12.8 | 10.4733 | 12.6266 | 2 | 3 | 0.1232 | 0.97784 | 0.80536 | 0.56201 | 2.0077 | 0.54895 | 0 | 0.58126 | 0.89 | 0.1 | (0.08) | <0.02 | (0.08) | 0.32 | 1.3 | 1.6 | 0.12 | <0.03 | 0.02 | 0.16 | 0.1 | <0.06 | <0.000004 | <0.009 | 0.0011 | 0.0015 | 0.0056 | 0.13 | <0.00008 | <10000 | 0.006 | 0.056 | 0.001 | 0.0013 | 0.0094 | <0.003 | <0.04 | <0.003 | 0.0007 | <0.008 | 0.0027 | <0.00009 | <0.03 | 0.00011 | <0.0004 | <0.00001 | <0.0002 | <0.000003
626 | 秋 | 自動車排ガス | 243 | 北本通り王子 | 東京都北区王子5-20 | 354559 | 1394408 | 3 | 6.3 | 2008-11-12 | 2008-11-12 09:30 | 2008-11-13 09:00 | 23:30 | 13.2 | 16.8313 | 16.2934 | 3.3 | 3.9 | 0.2584 | 1.3011 | 1.0891 | 0.72979 | 3.4298 | 0.41739 | 0 | 0.58171 | 1 | 0.1 | 0.2 | <0.02 | (0.08) | 0.45 | 1.8 | 1.7 | 0.11 | <0.04 | 0.02 | 0.21 | <0.2 | <0.07 | <0.000004 | <0.01 | 0.00097 | 0.0023 | 0.025 | 0.16 | <0.00007 | <10000 | 0.007 | 0.078 | 0.0011 | 0.0007 | 0.011 | <0.003 | <0.04 | <0.003 | <0.0003 | <0.008 | 0.0027 | <0.00009 | <0.03 | 0.00017 | <0.0004 | <0.00001 | <0.0002 | <0.000003 | 北西約35mでマンション解体工事
627 | 秋 | 自動車排ガス | 242 | 連雀通り下連雀 | 東京都三鷹市下連雀7-15 | 354133 | 1393338 | 3 | 3.9 | 2008-11-12 | 2008-11-12 09:30 | 2008-11-13 09:00 | 23:30 | 12.7 | 10.3512 | 11 | 1.3 | 3.1 | 0.24442 | 0.90921 | 0.78379 | 0.52927 | 1.4658 | 0.41294 | 0 | 0.59566 | 0.75 | 0.1 | 0.1 | <0.02 | 0.1 | 0.39 | 1 | 1.5 | 0.11 | <0.03 | 0.02 | 0.12 | <0.1 | <0.06 | <0.000004 | 0.008 | 0.00076 | 0.0013 | 0.0041 | 0.09 | <0.00006 | <10000 | <0.004 | 0.042 | 0.001 | 0.0012 | 0.0099 | <0.003 | <0.04 | <0.002 | 0.001 | <0.007 | 0.0022 | <0.0001 | <0.03 | 0.00012 | <0.0004 | <0.00001 | <0.0002 | <0.000003
628 | 秋 | 自動車排ガス | 232 | 甲州街道国立 | 東京都国立市谷保6208 | 354055 | 1392556 | 3 | 9.5 | 2008-11-12 | 2008-11-12 09:30 | 2008-11-13 09:00 | 23:30 | 13 | 12.4689 | 9.8257 | 2.3 | 2.3 | 0.18338 | 0.85885 | 0.5814 | 0.40628 | 1.6256 | 1.0261 | 0 | 0.29689 | 0.58 | 0.2 | (0.05) | <0.02 | (0.06) | 0.15 | 0.54 | 1.6 | 0.13 | <0.02 | 0.01 | 0.03 | <0.1 | <0.06 | <0.000004 | <0.007 | 0.00057 | 0.0011 | 0.0024 | 0.1 | <0.00007 | <10000 | 0.006 | 0.034 | 0.0008 | 0.0008 | 0.0079 | <0.003 | <0.03 | <0.002 | 0.0016 | <0.007 | 0.0023 | <0.00007 | <0.03 | 7e-05 | <0.0004 | <0.000009 | <0.0002 | <0.000003 | 東側10mで集合住宅工事（コンクリート型枠組上げ）
629 | 秋 | 自動車排ガス | 237 | 青梅街道柳沢 | 東京都西東京市柳沢2-18先 | 354332 | 1393309 | 3 | 3.4 | 2008-11-12 | 2008-11-12 09:30 | 2008-11-13 09:00 | 23:30 | 12.7 | 12.2727 | 12.9547 | 2.6 | 4.2 | 0.2208 | 1.0032 | 1.5602 | 0.71521 | 2.8682 | 0.42034 | 0 | 0.71157 | 0.73 | 0.1 | (0.09) | <0.02 | 0.5 | 0.67 | 1.2 | 1.6 | 0.092 | <0.03 | 0.02 | 0.22 | 0.1 | <0.07 | <0.000004 | <0.009 | 0.00071 | 0.0013 | 0.0043 | 0.13 | 8e-05 | <10000 | 0.005 | 0.043 | 0.0009 | 0.0009 | 0.0092 | <0.003 | <0.03 | <0.003 | 0.0011 | <0.007 | 0.0024 | <0.00009 | <0.03 | 0.00011 | <0.0004 | <0.00001 | <0.0002 | <0.000003
630 | 秋 | 一般環境 | 102 | 中央区晴海 | 東京都中央区晴海3-6-1 | 353922 | 1394644 | 3 | 110 | 2008-11-13 | 2008-11-13 09:30 | 2008-11-14 09:00 | 23:30 | 14.9 | 12.5 | 12.8354 | 1.7 | 2.8 | 0.11281 | 0.87788 | 0.68447 | 0.5489 | 1.7611 | 0.51995 | 0.0072144 | 0.6244 | 1 | 0.2 | (0.09) | (0.02) | (0.10) | 0.23 | 1.3 | 2.4 | 0.17 | <0.03 | 0.02 | 0.14 | 0.1 | <0.06 | 3e-06 | <0.01 | 0.0011 | 0.0017 | 0.008 | 0.12 | 6e-05 | <10000 | 0.007 | 0.081 | 0.001 | 0.001 | 0.0083 | <0.0007 | <0.009 | 0.0013 | 0.0003 | <0.002 | 0.0019 | <0.00004 | <0.007 | 0.00011 | 0.00022 | <0.000002 | <0.00005 | <0.0000009 | 南側マンション躯体工事、南側奥マンション工事、護岸工事（土嚢撤去）
631 | 秋 | 一般環境 | 103 | 港区白金 | 東京都港区白金2-4-4 | 353829 | 1394354 | 3 | 100 | 2008-11-13 | 2008-11-13 09:30 | 2008-11-14 09:00 | 23:30 | 14.5 | 10.6875 | 12.61 | 1.2 | 2.7 | 0.15703 | 0.74616 | 0.60749 | 0.51132 | 1.3448 | 0.44215 | 0.012278 | 0.64423 | 1 | 0.2 | (0.07) | (0.02) | 0.1 | 0.24 | 1.2 | 2.3 | 0.18 | <0.03 | 0.03 | 0.14 | 0.1 | 0.08 | 4e-06 | <0.009 | 0.001 | 0.0015 | 0.0067 | 0.11 | 6e-05 | <10000 | 0.006 | 0.059 | 0.001 | 0.0013 | 0.0097 | <0.0009 | <0.01 | 0.0013 | 0.0004 | <0.003 | 0.0027 | <0.00003 | <0.01 | 0.00013 | 0.00025 | <0.000002 | <0.00006 | <0.000001
632 | 秋 | 一般環境 | 137 | 練馬区練馬 | 東京都練馬区練馬2-27-28 | 354436 | 1393913 | 3 | 800 | 2008-11-13 | 2008-11-13 09:30 | 2008-11-14 09:00 | 23:30 | 13.4 | 11.6529 | 13.3361 | 1.3 | 2.5 | 0.076676 | 0.67854 | 0.66323 | 0.48872 | 1.594 | 0.35056 | 0 | 0.63268 | 0.97 | 0.1 | (0.07) | <0.02 | 0.1 | 0.22 | 1.2 | 2.2 | 0.15 | <0.03 | 0.02 | 0.21 | <0.1 | <0.06 | <0.000004 | 0.01 | 0.001 | 0.0016 | 0.0064 | 0.08 | 0.0001 | <10000 | 0.006 | 0.053 | 0.001 | 0.0018 | 0.011 | <0.003 | <0.03 | 0.003 | 0.0009 | <0.008 | 0.0024 | <0.00008 | <0.03 | 0.00011 | <0.0004 | <0.00001 | <0.0002 | <0.000003
633 | 秋 | 一般環境 | 143 | 足立区綾瀬 | 東京都足立区綾瀬6-23 | 354613 | 1394933 | 3 | 300 | 2008-11-13 | 2008-11-13 09:30 | 2008-11-14 09:00 | 23:30 | 14 | 14.1358 | 15.1605 | 1.6 | 2.9 | 0.24445 | 0.78547 | 0.70655 | 0.55179 | 1.881 | 0.3297 | 0 | 0.59821 | 1.1 | 0.2 | (0.09) | <0.02 | (0.09) | 0.39 | 1.3 | 2.3 | 0.16 | <0.04 | 0.02 | 0.26 | <0.1 | <0.07 | 4e-06 | <0.01 | 0.0013 | 0.0021 | 0.012 | 0.24 | 8e-05 | <9000 | 0.009 | 0.081 | 0.0013 | 0.0007 | 0.01 | <0.0008 | <0.01 | 0.0013 | 0.0003 | <0.002 | 0.0026 | <0.00004 | <0.008 | 0.0001 | 0.00023 | <0.000002 | <0.00005 | <0.0000009
634 | 秋 | 一般環境 | 120 | 江戸川区鹿骨 | 東京都江戸川区鹿骨1-15-1 | 354532 | 1395306 | 3 | 450 | 2008-11-13 | 2008-11-13 09:30 | 2008-11-14 09:00 | 23:30 | 13.6 | 12.3868 | 14.1488 | 1.5 | 3.1 | 0.23258 | 0.88178 | 0.74652 | 0.59649 | 1.7446 | 0.4146 | 0 | 0.64427 | 0.97 | 0.2 | 0.1 | (0.02) | (0.10) | 0.22 | 1.1 | 2.4 | 0.17 | <0.03 | 0.03 | 0.21 | <0.1 | <0.08 | 3e-06 | <0.01 | 0.0014 | 0.0013 | 0.0084 | 0.08 | 7e-05 | <10000 | <0.004 | 0.059 | 0.0012 | 0.0007 | 0.0091 | <0.0007 | <0.009 | 0.001 | 0.0002 | <0.002 | 0.0019 | <0.00003 | <0.007 | 0.00011 | 0.00024 | <0.000002 | <0.00005 | <0.0000008
635 | 秋 | 一般環境 | 124 | 青梅市東青梅 | 東京都青梅市東青梅1-11-1 | 354718 | 1391631 | 9 | 60 | 2008-11-13 | 2008-11-13 09:30 | 2008-11-14 09:00 | 23:30 | 12.5 | 8.5924 | 9.1134 | 0.8 | 2.1 | 0.05063 | 0.52595 | 0.47623 | 0.39927 | 1.0537 | 0.38298 | 0 | 0.62019 | 0.72 | (0.06) | (0.05) | <0.02 | (0.06) | <0.02 | 0.25 | 2.1 | 0.064 | <0.03 | 0.02 | <0.02 | <0.09 | <0.06 | 5e-06 | <0.007 | 0.00043 | <0.0008 | 0.0034 | 0.07 | <0.00008 | <10000 | <0.003 | 0.021 | 0.0007 | <0.0007 | 0.008 | <0.004 | <0.04 | <0.003 | 0.0009 | <0.007 | 0.0048 | <0.00008 | <0.03 | 4e-05 | <0.0004 | <0.000009 | <0.0002 | <0.000003 | 南側で新庁舎建設工事
636 | 秋 | 一般環境 | 127 | 町田市中町 | 東京都町田市中町1-20-23 | 353254 | 1392648 | 22 | 30 | 2008-11-13 | 2008-11-13 09:30 | 2008-11-14 09:00 | 23:30 | 14.8 | 11.0669 | 11.7741 | 1.2 | 2.7 | 0.15098 | 0.81336 | 0.65428 | 0.46504 | 1.2002 | 0.58121 | 0 | 0.58904 | 0.84 | 0.1 | (0.05) | (0.03) | (0.07) | 0.15 | 0.79 | 2.2 | 0.11 | 0.03 | 0.02 | 0.09 | <0.1 | <0.07 | <0.000004 | <0.009 | 0.00059 | 0.0011 | 0.0079 | 0.09 | <0.00007 | <10000 | 0.004 | 0.051 | 0.0011 | 0.015 | 0.0073 | <0.003 | <0.04 | <0.003 | 0.0008 | <0.007 | 0.0018 | <0.00008 | <0.03 | 0.00011 | <0.0005 | <0.000009 | <0.0002 | <0.000003 | 西側マンション外装工事
637 | 秋 | 一般環境 | 128 | 小金井市本町 | 東京都小金井市本町6-6-3 | 354158 | 1393009 | 15.5 | 300 | 2008-11-13 | 2008-11-13 09:30 | 2008-11-14 09:00 | 23:30 | 13.6 | 12.3542 | 13.668 | 1.3 | 2.7 | 0.15317 | 0.76039 | 0.70081 | 0.47197 | 1.4685 | 0.47125 | 0 | 0.60819 | 0.83 | 0.2 | (0.06) | <0.02 | 0.1 | 0.19 | 0.96 | 2.2 | 0.16 | <0.04 | 0.02 | 0.23 | <0.1 | <0.08 | <0.000004 | <0.01 | 0.00075 | 0.001 | 0.011 | 0.12 | 0.00016 | <10000 | <0.004 | 0.041 | 0.0009 | 0.001 | 0.011 | <0.003 | <0.04 | <0.003 | 0.0036 | <0.008 | 0.0018 | <0.00009 | <0.03 | 0.0001 | <0.0004 | <0.00001 | <0.0002 | <0.000003 | 北東側200mで再開発に伴う工事（外装、内装、設備工事）、市役所屋上送風機稼働
638 | 秋 | 一般環境 | 135 | 多摩市愛宕 | 東京都多摩市愛宕1-65-1 | 353805 | 1392554 | 3 | 400 | 2008-11-13 | 2008-11-13 09:30 | 2008-11-14 09:00 | 23:30 | 12.7 | 17.1992 | 16.3859 | 1.8 | 5.1 | 0.2119 | 1.2002 | 1.536 | 0.9183 | 2.4982 | 0.55198 | 0.0014399 | 1.2289 | 0.83 | 0.1 | 0.2 | <0.02 | 0.1 | (0.03) | 0.87 | 2.2 | 0.13 | <0.03 | 0.02 | 0.06 | <0.1 | <0.05 | <0.000004 | <0.009 | 0.00071 | 0.0011 | 0.0068 | <0.06 | <0.00007 | <10000 | <0.003 | 0.033 | 0.0008 | <0.0007 | 0.0078 | <0.004 | <0.03 | <0.002 | 0.0021 | <0.007 | 0.0019 | <0.00007 | <0.03 | 9e-05 | <0.0004 | <0.000009 | <0.0001 | <0.000003 | 北西約4～500mで道路掘削工事
639 | 秋 | 自動車排ガス | 248 | 永代通り新川 | 東京都中央区新川1-3-1 | 354031 | 1394706 | 3 | 8.8 | 2008-11-13 | 2008-11-13 09:30 | 2008-11-14 09:00 | 23:30 | 15.1 | 12.1488 | 15.5926 | 2.3 | 3.1 | 0.1771 | 0.94085 | 0.83426 | 0.56309 | 2.3792 | 0.50553 | 0 | 0.58819 | 1.1 | 0.2 | 0.1 | <0.02 | 0.1 | 0.31 | 1.4 | 2.4 | 0.19 | <0.04 | 0.02 | 0.23 | <0.1 | 0.08 | 3e-06 | <0.01 | 0.0012 | 0.0016 | 0.013 | 0.18 | 8e-05 | <10000 | 0.01 | 0.094 | 0.0011 | 0.001 | 0.009 | <0.0007 | 0.02 | 0.0015 | 0.0003 | <0.002 | 0.0024 | <0.00004 | 0.008 | 0.00012 | 0.00026 | <0.000002 | <0.00005 | <0.0000009 | 浚渫工事
640 | 秋 | 自動車排ガス | 208 | 京葉道路亀戸 | 東京都江東区亀戸7-42-17 | 354149 | 1395009 | 3 | 9.5 | 2008-11-13 | 2008-11-13 09:30 | 2008-11-14 09:00 | 23:30 | 14 | 13.5331 | 14.314 | 1.6 | 2.9 | 0.2048 | 0.80412 | 0.67468 | 0.55313 | 1.7486 | 0.44483 | 0 | 0.63024 | 1.1 | 0.2 | 0.1 | (0.02) | (0.09) | 0.31 | 1.3 | 2.4 | 0.18 | <0.04 | 0.02 | 0.25 | 0.1 | <0.08 | 3e-06 | <0.01 | 0.0011 | 0.0016 | 0.009 | 0.13 | 6e-05 | <10000 | 0.01 | 0.09 | 0.0018 | 0.0029 | 0.0095 | <0.0007 | <0.01 | 0.0012 | 0.0002 | <0.002 | 0.0023 | <0.00004 | <0.007 | 0.0001 | 0.0002 | <0.000002 | <0.00006 | <0.0000009
641 | 秋 | 自動車排ガス | 211 | 中原口交差点 | 東京都品川区西五反田7-25-1 | 353714 | 1394308 | 3 | 5.2 | 2008-11-13 | 2008-11-13 09:30 | 2008-11-14 09:00 | 23:30 | 15.2 | 6.3693 | 14.3054 | 1.4 | 2.3 | 0.13393 | 0.76446 | 0.64654 | 0.39643 | 0.93321 | 0.81212 | 0 | 0.37221 | 0.4 | <0.04 | <0.03 | <0.02 | 0.2 | (0.04) | 0.28 | 1.3 | 0.17 | <0.03 | 0.02 | 0.12 | 0.1 | <0.06 | <0.000005 | <0.009 | 0.0011 | 0.0016 | 0.0067 | 0.14 | <0.00008 | <10000 | 0.009 | 0.055 | 0.0009 | 0.0013 | 0.0093 | <0.003 | <0.03 | <0.003 | <0.0003 | <0.007 | 0.0026 | <0.00009 | <0.02 | 0.00016 | <0.0004 | <0.00001 | <0.0002 | <0.000003
642 | 秋 | 自動車排ガス | 217 | 甲州街道大原 | 東京都渋谷区笹塚1-64-19 | 354021 | 1393941 | 3 | 7.5 | 2008-11-13 | 2008-11-13 09:30 | 2008-11-14 09:00 | 23:30 | 14.3 | 12.7178 | 15.2667 | 2.6 | 3.2 | 0.18787 | 0.95912 | 0.87144 | 0.54749 | 2.7401 | 0.46929 | 0 | 0.609 | 0.97 | 0.1 | 0.1 | <0.02 | (0.09) | 0.21 | 1.3 | 2.2 | 0.16 | <0.03 | 0.02 | 0.16 | <0.1 | 0.09 | <0.000004 | <0.009 | 0.00091 | 0.0015 | 0.0059 | 0.13 | <0.00008 | <10000 | 0.008 | 0.056 | 0.001 | 0.0013 | 0.0094 | <0.003 | <0.04 | <0.003 | 0.0007 | <0.008 | 0.0027 | <0.00009 | <0.03 | 0.00011 | <0.0004 | <0.00001 | <0.0002 | <0.000003
643 | 秋 | 自動車排ガス | 243 | 北本通り王子 | 東京都北区王子5-20 | 354559 | 1394408 | 3 | 6.3 | 2008-11-13 | 2008-11-13 09:30 | 2008-11-14 09:00 | 23:30 | 14.7 | 13.905 | 15.3693 | 2.3 | 3.2 | 0.17271 | 1.0875 | 0.78625 | 0.58118 | 2.5046 | 0.43646 | 0 | 0.63314 | 1.1 | 0.2 | 0.1 | (0.02) | 0.1 | 0.4 | 1.3 | 2.3 | 0.17 | <0.04 | 0.03 | 0.35 | 0.2 | <0.09 | <0.000004 | <0.01 | 0.0011 | 0.0023 | 0.011 | 0.16 | <0.00007 | <10000 | 0.009 | 0.078 | 0.0011 | 0.0007 | 0.011 | <0.003 | <0.04 | <0.003 | <0.0003 | <0.008 | 0.0027 | <0.00009 | <0.03 | 0.00017 | <0.0004 | <0.00001 | <0.0002 | <0.000003 | 北西約35mでマンション解体工事
644 | 秋 | 自動車排ガス | 242 | 連雀通り下連雀 | 東京都三鷹市下連雀7-15 | 354133 | 1393338 | 3 | 3.9 | 2008-11-13 | 2008-11-13 09:30 | 2008-11-14 09:00 | 23:30 | 13.4 | 12.7686 | 14.8099 | 1.6 | 3.6 | 0.067354 | 1.0051 | 1.1737 | 0.57872 | 1.9348 | 0.47956 | 0 | 0.79437 | 0.88 | 0.2 | (0.09) | <0.02 | 0.1 | 0.13 | 1.2 | 2.2 | 0.15 | <0.03 | 0.02 | 0.08 | 0.1 | <0.06 | <0.000004 | <0.009 | 0.00079 | 0.0013 | 0.0057 | 0.09 | <0.00006 | <10000 | 0.004 | 0.042 | 0.001 | 0.0012 | 0.0099 | <0.003 | <0.04 | <0.002 | 0.001 | <0.007 | 0.0022 | <0.0001 | <0.03 | 0.00012 | <0.0004 | <0.00001 | <0.0002 | <0.000003
645 | 秋 | 自動車排ガス | 232 | 甲州街道国立 | 東京都国立市谷保6208 | 354055 | 1392556 | 3 | 9.5 | 2008-11-13 | 2008-11-13 09:30 | 2008-11-14 09:00 | 23:30 | 13 | 3.8382 | 12.9419 | 1.7 | 1.6 | 0.1211 | 0.53453 | 0.43025 | 0.26263 | 0.79356 | 1.2202 | 0 | 0.26331 | 0.39 | <0.04 | <0.03 | <0.02 | (0.06) | <0.02 | 0.15 | 1.1 | 0.12 | 0.04 | 0.02 | 0.04 | 0.1 | 0.12 | <0.000004 | <0.009 | 0.00069 | 0.0011 | 0.011 | 0.1 | <0.00007 | <10000 | 0.007 | 0.034 | 0.0008 | 0.0008 | 0.0079 | <0.003 | <0.03 | <0.002 | 0.0016 | <0.007 | 0.0023 | <0.00007 | <0.03 | 7e-05 | <0.0004 | <0.000009 | <0.0002 | <0.000003 | 東側10mで集合住宅工事（コンクリート型枠組上げ）
646 | 秋 | 自動車排ガス | 237 | 青梅街道柳沢 | 東京都西東京市柳沢2-18先 | 354332 | 1393309 | 3 | 3.4 | 2008-11-13 | 2008-11-13 09:30 | 2008-11-14 09:00 | 23:30 | 13.4 | 16.0166 | 15.5537 | 3.3 | 2.9 | 0.16301 | 0.95633 | 0.82991 | 0.53143 | 3.202 | 0.53351 | 0 | 0.45025 | 0.97 | 0.2 | (0.08) | <0.02 | 0.1 | 0.16 | 1.3 | 2.3 | 0.15 | <0.03 | 0.02 | 0.08 | <0.1 | <0.07 | <0.000004 | <0.008 | 0.00081 | 0.0013 | 0.0062 | 0.13 | 8e-05 | <10000 | 0.008 | 0.043 | 0.0009 | 0.0009 | 0.0092 | <0.003 | <0.03 | <0.003 | 0.0011 | <0.007 | 0.0024 | <0.00009 | <0.03 | 0.00011 | <0.0004 | <0.00001 | <0.0002 | <0.000003
647 | 秋 | 一般環境 | 102 | 中央区晴海 | 東京都中央区晴海3-6-1 | 353922 | 1394644 | 3 | 110 | 2008-11-14 | 2008-11-14 09:30 | 2008-11-15 09:00 | 23:30 | 17.1 | 22.4625 | 22.9583 | 2.8 | 5.3 | 0.078559 | 1.5713 | 1.7034 | 0.95864 | 3.5009 | 0.30394 | 0 | 1.0232 | 1.7 | 0.2 | 0.2 | <0.02 | 0.1 | 0.41 | 3.7 | 2.3 | 0.14 | <0.04 | 0.02 | 0.29 | 0.2 | <0.08 | 3e-06 | 0.01 | 0.0011 | 0.0017 | 0.019 | 0.12 | 6e-05 | <10000 | 0.01 | 0.081 | 0.001 | 0.001 | 0.0083 | <0.0007 | <0.009 | 0.0013 | 0.0003 | <0.002 | 0.0019 | <0.00004 | <0.007 | 0.00011 | 0.00022 | <0.000002 | <0.00005 | <0.0000009 | 南側マンション躯体工事、南側奥マンション工事、護岸工事（浚渫）
648 | 秋 | 一般環境 | 103 | 港区白金 | 東京都港区白金2-4-4 | 353829 | 1394354 | 3 | 100 | 2008-11-14 | 2008-11-14 09:30 | 2008-11-15 09:00 | 23:30 | 16.6 | 21.916 | 23.9749 | 2.3 | 4.8 | 0.073509 | 1.3342 | 1.4605 | 0.97294 | 3.0083 | 0.28301 | 0 | 0.97186 | 1.7 | 0.1 | 0.2 | <0.02 | (0.08) | 0.53 | 3.3 | 2.3 | 0.15 | <0.04 | 0.03 | 0.41 | <0.1 | <0.08 | 4e-06 | <0.01 | 0.0013 | 0.0015 | 0.016 | 0.11 | 6e-05 | <10000 | 0.009 | 0.059 | 0.001 | 0.0013 | 0.0097 | <0.0009 | <0.01 | 0.0013 | 0.0004 | <0.003 | 0.0027 | <0.00003 | <0.01 | 0.00013 | 0.00025 | <0.000002 | <0.00006 | <0.000001
649 | 秋 | 一般環境 | 137 | 練馬区練馬 | 東京都練馬区練馬2-27-28 | 354436 | 1393913 | 3 | 800 | 2008-11-14 | 2008-11-14 09:30 | 2008-11-15 09:00 | 23:30 | 15.2 | 25.0458 | 25.6904 | 2.2 | 5.1 | 0.12963 | 1.461 | 1.4495 | 1.0683 | 2.5784 | 0.65474 | 0 | 1.0127 | 2.3 | (0.10) | 0.2 | <0.02 | (0.08) | 1.2 | 3.8 | 2.3 | 0.1 | <0.05 | 0.03 | 0.93 | <0.2 | <0.1 | <0.000004 | <0.01 | 0.0011 | 0.0016 | 0.014 | 0.08 | 0.0001 | <10000 | 0.006 | 0.053 | 0.001 | 0.0018 | 0.011 | <0.003 | <0.03 | 0.003 | 0.0009 | <0.008 | 0.0024 | <0.00008 | <0.03 | 0.00011 | <0.0004 | <0.00001 | <0.0002 | <0.000003
650 | 秋 | 一般環境 | 143 | 足立区綾瀬 | 東京都足立区綾瀬6-23 | 354613 | 1394933 | 3 | 300 | 2008-11-14 | 2008-11-14 09:30 | 2008-11-15 09:00 | 23:30 | 16.5 | 20.8548 | 22.5417 | 2.2 | 4.9 | 0.098208 | 1.419 | 1.4658 | 1.0251 | 2.8719 | 0.28532 | 0 | 0.91624 | 1.6 | 0.1 | 0.2 | <0.02 | 0.1 | 0.38 | 3.2 | 2.1 | 0.12 | <0.04 | 0.02 | 0.28 | 0.2 | <0.08 | 4e-06 | 0.01 | 0.0012 | 0.0021 | 0.015 | 0.24 | 8e-05 | <9000 | 0.01 | 0.081 | 0.0013 | 0.0007 | 0.01 | <0.0008 | <0.01 | 0.0013 | 0.0003 | <0.002 | 0.0026 | <0.00004 | <0.008 | 0.0001 | 0.00023 | <0.000002 | <0.00005 | <0.0000009
651 | 秋 | 一般環境 | 120 | 江戸川区鹿骨 | 東京都江戸川区鹿骨1-15-1 | 354532 | 1395306 | 3 | 450 | 2008-11-14 | 2008-11-14 09:30 | 2008-11-15 09:00 | 23:30 | 16.2 | 20.7435 | 22.8125 | 2.3 | 5.6 | 0.18021 | 1.6158 | 1.6102 | 1.1369 | 3.0667 | 0.30132 | 0 | 1.0857 | 1.5 | 0.1 | 0.2 | <0.02 | (0.09) | 0.4 | 3 | 2.2 | 0.14 | <0.04 | 0.02 | 0.31 | 0.2 | <0.1 | 3e-06 | 0.01 | 0.0014 | 0.0013 | 0.012 | 0.08 | 7e-05 | <10000 | 0.007 | 0.059 | 0.0012 | 0.0007 | 0.0091 | <0.0007 | <0.009 | 0.001 | 0.0002 | <0.002 | 0.0019 | <0.00003 | <0.007 | 0.00011 | 0.00024 | <0.000002 | <0.00005 | <0.0000008
652 | 秋 | 一般環境 | 124 | 青梅市東青梅 | 東京都青梅市東青梅1-11-1 | 354718 | 1391631 | 9 | 60 | 2008-11-14 | 2008-11-14 09:30 | 2008-11-15 09:00 | 23:30 | 13.5 | 11.27 | 14.1139 | 1.1 | 3.7 | 0.051243 | 1.0107 | 1.0068 | 0.67911 | 1.7412 | 0.39757 | 0 | 0.99389 | 0.95 | (0.06) | (0.08) | <0.02 | (0.07) | <0.02 | 0.66 | 2.3 | 0.077 | <0.03 | 0.02 | 0.03 | 0.12 | 0.09 | 5e-06 | <0.009 | 0.00057 | <0.0008 | 0.005 | 0.07 | <0.00008 | <10000 | 0.005 | 0.021 | 0.0007 | <0.0007 | 0.008 | <0.004 | <0.04 | <0.003 | 0.0009 | <0.007 | 0.0048 | <0.00008 | <0.03 | 4e-05 | <0.0004 | <0.000009 | <0.0002 | <0.000003 | 南側で新庁舎建設工事
653 | 秋 | 一般環境 | 127 | 町田市中町 | 東京都町田市中町1-20-23 | 353254 | 1392648 | 22 | 30 | 2008-11-14 | 2008-11-14 09:30 | 2008-11-15 09:00 | 23:30 | 17.1 | 16.911 | 16.3713 | 1.7 | 4.3 | 0.11536 | 1.2887 | 1.2712 | 0.6995 | 2.2924 | 0.41354 | 0 | 0.97369 | 1.1 | 0.1 | (0.10) | <0.02 | (0.07) | 0.1 | 1.6 | 2.1 | 0.11 | <0.03 | 0.02 | 0.05 | <0.1 | 0.07 | <0.000004 | <0.009 | 0.00068 | 0.0011 | 0.0077 | 0.09 | <0.00007 | <10000 | 0.005 | 0.051 | 0.0011 | 0.015 | 0.0073 | <0.003 | <0.04 | <0.003 | 0.0008 | <0.007 | 0.0018 | <0.00008 | <0.03 | 0.00011 | <0.0005 | <0.000009 | <0.0002 | <0.000003 | 西側マンション外装工事
654 | 秋 | 一般環境 | 128 | 小金井市本町 | 東京都小金井市本町6-6-3 | 354158 | 1393009 | 15.5 | 300 | 2008-11-14 | 2008-11-14 09:30 | 2008-11-15 09:00 | 23:30 | 15.6 | 19.6681 | 20.4393 | 1.9 | 4.8 | 0.39195 | 1.0934 | 1.426 | 0.50867 | 3.0188 | 0.32324 | 0 | 1.4343 | 1.3 | 0.2 | 0.1 | <0.02 | (0.10) | 0.21 | 2.3 | 2.3 | 0.15 | <0.04 | 0.03 | 0.12 | <0.1 | 0.09 | <0.000004 | <0.01 | 0.00054 | 0.001 | 0.015 | 0.12 | 0.00016 | <10000 | 0.006 | 0.041 | 0.0009 | 0.001 | 0.011 | <0.003 | <0.04 | <0.003 | 0.0036 | <0.008 | 0.0018 | <0.00009 | <0.03 | 0.0001 | <0.0004 | <0.00001 | <0.0002 | <0.000003 | 北東側200mで再開発に伴う工事（外装、内装、設備工事）、市役所屋上送風機稼働
655 | 秋 | 一般環境 | 135 | 多摩市愛宕 | 東京都多摩市愛宕1-65-1 | 353805 | 1392554 | 3 | 400 | 2008-11-14 | 2008-11-14 09:30 | 2008-11-15 09:00 | 23:30 | 14.4 | 16.4895 | 17.0921 | 1.9 | 4.3 | 0.14699 | 1.1079 | 1.386 | 0.68152 | 2.4974 | 0.36867 | 0 | 1.0054 | 1.1 | 0.2 | 0.1 | <0.02 | (0.07) | 0.08 | 1.9 | 1.9 | 0.1 | <0.03 | 0.02 | 0.04 | 0.2 | <0.06 | <0.000004 | <0.008 | 0.00049 | 0.0011 | 0.0063 | <0.06 | <0.00007 | <10000 | 0.005 | 0.033 | 0.0008 | <0.0007 | 0.0078 | <0.004 | <0.03 | <0.002 | 0.0021 | <0.007 | 0.0019 | <0.00007 | <0.03 | 9e-05 | <0.0004 | <0.000009 | <0.0001 | <0.000003 | 北西約4～500mで道路掘削工事
656 | 秋 | 自動車排ガス | 248 | 永代通り新川 | 東京都中央区新川1-3-1 | 354031 | 1394706 | 3 | 8.8 | 2008-11-14 | 2008-11-14 09:30 | 2008-11-15 09:00 | 23:30 | 17.6 | 25.1715 | 26.4523 | 3.3 | 5.5 | 0.083635 | 1.7444 | 1.7224 | 1.1175 | 3.9003 | 0.32626 | 0 | 0.88956 | 1.9 | 0.1 | 0.2 | <0.02 | 0.1 | 0.47 | 4.1 | 2.3 | 0.17 | <0.04 | 0.03 | 0.39 | 0.2 | <0.08 | 3e-06 | <0.01 | 0.0011 | 0.0016 | 0.022 | 0.18 | 8e-05 | <10000 | 0.015 | 0.094 | 0.0011 | 0.001 | 0.009 | <0.0007 | 0.02 | 0.0015 | 0.0003 | <0.002 | 0.0024 | <0.00004 | 0.008 | 0.00012 | 0.00026 | <0.000002 | <0.00005 | <0.0000009 | 浚渫工事
657 | 秋 | 自動車排ガス | 208 | 京葉道路亀戸 | 東京都江東区亀戸7-42-17 | 354149 | 1395009 | 3 | 9.5 | 2008-11-14 | 2008-11-14 09:30 | 2008-11-15 09:00 | 23:30 | 16.5 | 22.65 | 25.0417 | 2.5 | 5.3 | 0.16889 | 1.5254 | 1.5276 | 1.0916 | 3.1598 | 0.30307 | 0 | 0.95421 | 1.9 | 0.2 | 0.2 | <0.02 | 0.1 | 0.56 | 4.1 | 2.3 | 0.18 | <0.04 | 0.03 | 0.4 | 0.2 | <0.08 | 3e-06 | <0.01 | 0.0011 | 0.0016 | 0.014 | 0.13 | 6e-05 | <10000 | 0.011 | 0.09 | 0.0018 | 0.0029 | 0.0095 | <0.0007 | <0.01 | 0.0012 | 0.0002 | <0.002 | 0.0023 | <0.00004 | <0.007 | 0.0001 | 0.0002 | <0.000002 | <0.00006 | <0.0000009
658 | 秋 | 自動車排ガス | 211 | 中原口交差点 | 東京都品川区西五反田7-25-1 | 353714 | 1394308 | 3 | 5.2 | 2008-11-14 | 2008-11-14 09:30 | 2008-11-15 09:00 | 23:30 | 17.2 | 28.4286 | 28.4599 | 3.6 | 5.6 | 0.13877 | 1.7544 | 1.7153 | 1.1764 | 4.1166 | 0.37847 | 0 | 0.85442 | 2.4 | 0.1 | 0.2 | <0.02 | 0.1 | 0.69 | 4.6 | 2.4 | 0.14 | <0.05 | 0.03 | 0.56 | 0.2 | <0.1 | <0.000005 | <0.01 | 0.0023 | 0.0016 | 0.017 | 0.14 | <0.00008 | <10000 | 0.016 | 0.055 | 0.0009 | 0.0013 | 0.0093 | <0.003 | <0.03 | <0.003 | <0.0003 | <0.007 | 0.0026 | <0.00009 | <0.02 | 0.00016 | <0.0004 | <0.00001 | <0.0002 | <0.000003
659 | 秋 | 自動車排ガス | 217 | 甲州街道大原 | 東京都渋谷区笹塚1-64-19 | 354021 | 1393941 | 3 | 7.5 | 2008-11-14 | 2008-11-14 09:30 | 2008-11-15 09:00 | 23:30 | 16.4 | 25.9456 | 27.6681 | 4 | 5.7 | 0.18379 | 1.8018 | 1.7527 | 1.1224 | 4.5303 | 0.32903 | 0.001452 | 0.83746 | 2.1 | 0.1 | 0.2 | <0.02 | (0.09) | 0.43 | 4.1 | 2.1 | 0.11 | <0.04 | 0.03 | 0.31 | 0.2 | <0.08 | <0.000004 | <0.01 | 0.00095 | 0.0015 | 0.013 | 0.13 | <0.00008 | <10000 | 0.013 | 0.056 | 0.001 | 0.0013 | 0.0094 | <0.003 | <0.04 | <0.003 | 0.0007 | <0.008 | 0.0027 | <0.00009 | <0.03 | 0.00011 | <0.0004 | <0.00001 | <0.0002 | <0.000003
660 | 秋 | 自動車排ガス | 243 | 北本通り王子 | 東京都北区王子5-20 | 354559 | 1394408 | 3 | 6.3 | 2008-11-14 | 2008-11-14 09:30 | 2008-11-15 09:00 | 23:30 | 16.6 | 27.5458 | 26.4644 | 3.5 | 5.9 | 0.23709 | 1.7644 | 1.721 | 1.2085 | 4.2778 | 0.27336 | 0 | 1.0112 | 1.6 | 0.1 | 0.2 | (0.05) | 0.4 | 0.81 | 3.5 | 2.3 | 0.14 | 0.06 | 0.04 | 0.53 | 0.2 | <0.1 | <0.000004 | <0.01 | 0.00085 | 0.0023 | 0.033 | 0.16 | <0.00007 | <10000 | 0.012 | 0.078 | 0.0011 | 0.0007 | 0.011 | <0.003 | <0.04 | <0.003 | <0.0003 | <0.008 | 0.0027 | <0.00009 | <0.03 | 0.00017 | <0.0004 | <0.00001 | <0.0002 | <0.000003 | 北西約35mでマンション解体工事
661 | 秋 | 自動車排ガス | 242 | 連雀通り下連雀 | 東京都三鷹市下連雀7-15 | 354133 | 1393338 | 3 | 3.9 | 2008-11-14 | 2008-11-14 09:30 | 2008-11-15 09:00 | 23:30 | 15.8 | 25.2552 | 25.1875 | 2.5 | 5.9 | 0.2374 | 1.5588 | 1.9192 | 1.0791 | 3.3591 | 0.27429 | 0.0039894 | 1.1038 | 1.8 | 0.1 | 0.2 | <0.02 | 0.2 | 0.33 | 3.9 | 2.3 | 0.1 | <0.03 | 0.03 | 0.19 | 0.2 | 0.12 | <0.000004 | <0.01 | 0.00063 | 0.0013 | 0.013 | 0.09 | <0.00006 | <10000 | 0.006 | 0.042 | 0.001 | 0.0012 | 0.0099 | <0.003 | <0.04 | <0.002 | 0.001 | <0.007 | 0.0022 | <0.0001 | <0.03 | 0.00012 | <0.0004 | <0.00001 | <0.0002 | <0.000003
662 | 秋 | 自動車排ガス | 232 | 甲州街道国立 | 東京都国立市谷保6208 | 354055 | 1392556 | 3 | 9.5 | 2008-11-14 | 2008-11-14 09:30 | 2008-11-15 09:00 | 23:30 | 15 | 19.3766 | 19.1004 | 3.5 | 4.4 | 0.14161 | 1.2895 | 1.4016 | 0.75363 | 3.8884 | 0.41007 | 0 | 0.7953 | 1.2 | 0.1 | 0.1 | <0.02 | (0.10) | 0.09 | 2.2 | 2.2 | 0.12 | <0.03 | 0.03 | 0.05 | <0.1 | <0.06 | <0.000004 | <0.01 | 0.00051 | 0.0011 | 0.0062 | 0.1 | <0.00007 | <10000 | 0.006 | 0.034 | 0.0008 | 0.0008 | 0.0079 | <0.003 | <0.03 | <0.002 | 0.0016 | <0.007 | 0.0023 | <0.00007 | <0.03 | 7e-05 | <0.0004 | <0.000009 | <0.0002 | <0.000003 | 東側10mで集合住宅工事（コンクリート型枠組上げ）
663 | 秋 | 自動車排ガス | 237 | 青梅街道柳沢 | 東京都西東京市柳沢2-18先 | 354332 | 1393309 | 3 | 3.4 | 2008-11-14 | 2008-11-14 09:30 | 2008-11-15 09:00 | 23:30 | 15.8 | 27.5565 | 27.1667 | 4.5 | 5.7 | 0.40777 | 1.4874 | 1.9201 | 1.0846 | 4.8681 | 0.3944 | 0 | 0.77266 | 1.9 | 0.1 | 0.2 | <0.02 | 0.1 | 0.35 | 4.2 | 2.3 | 0.091 | <0.03 | 0.03 | 0.21 | 0.1 | <0.08 | <0.000004 | <0.01 | 0.00058 | 0.0013 | 0.013 | 0.13 | 8e-05 | <10000 | 0.009 | 0.043 | 0.0009 | 0.0009 | 0.0092 | <0.003 | <0.03 | <0.003 | 0.0011 | <0.007 | 0.0024 | <0.00009 | <0.03 | 0.00011 | <0.0004 | <0.00001 | <0.0002 | <0.000003
664 | 秋 | 一般環境 | 102 | 中央区晴海 | 東京都中央区晴海3-6-1 | 353922 | 1394644 | 3 | 110 | 2008-11-15 | 2008-11-15 09:30 | 2008-11-16 09:00 | 23:30 | 17 | 31.4412 | 31.9791 | 2.1 | 5.5 | 0.19861 | 1.4977 | 1.4808 | 1.0271 | 3.2269 | 0.20144 | 0 | 1.2966 | 3.7 | 0.2 | 0.2 | <0.02 | (0.05) | 1.1 | 6.9 | 3.5 | 0.11 | <0.04 | 0.01 | 0.72 | 0.2 | <0.1 | 3e-06 | <0.01 | 0.0021 | 0.0017 | 0.011 | 0.12 | 6e-05 | <10000 | <0.006 | 0.081 | 0.001 | 0.001 | 0.0083 | <0.0007 | <0.009 | 0.0013 | 0.0003 | <0.002 | 0.0019 | <0.00004 | <0.007 | 0.00011 | 0.00022 | <0.000002 | <0.00005 | <0.0000009 | 南側マンション躯体工事、南側奥マンション工事
665 | 秋 | 一般環境 | 103 | 港区白金 | 東京都港区白金2-4-4 | 353829 | 1394354 | 3 | 100 | 2008-11-15 | 2008-11-15 09:30 | 2008-11-16 09:00 | 23:30 | 16.9 | 34.6329 | 36.4895 | 1.9 | 5.7 | 0.41156 | 1.2241 | 1.585 | 1.1384 | 3.0877 | 0.1761 | 0 | 1.3109 | 4.2 | 0.2 | 0.4 | <0.02 | (0.07) | 1.8 | 8 | 3.5 | 0.14 | <0.06 | 0.02 | 1.4 | 0.3 | <0.1 | 4e-06 | <0.02 | 0.0024 | 0.0015 | 0.01 | 0.11 | 6e-05 | <10000 | 0.008 | 0.059 | 0.001 | 0.0013 | 0.0097 | <0.0009 | <0.01 | 0.0013 | 0.0004 | <0.003 | 0.0027 | <0.00003 | <0.01 | 0.00013 | 0.00025 | <0.000002 | <0.00006 | <0.000001
666 | 秋 | 一般環境 | 137 | 練馬区練馬 | 東京都練馬区練馬2-27-28 | 354436 | 1393913 | 3 | 800 | 2008-11-15 | 2008-11-15 09:30 | 2008-11-16 09:00 | 23:30 | 15.6 | 50.958 | 50.7689 | 2.4 | 8.4 | 0.61494 | 1.7589 | 2.4158 | 1.4663 | 4.3451 | 0.18943 | 0 | 2.1678 | 6 | (0.10) | 0.4 | <0.02 | (0.09) | 2.9 | 13 | 3.3 | 0.086 | <0.06 | 0.03 | 2.3 | 0.3 | <0.1 | <0.000004 | <0.02 | 0.0019 | 0.0016 | 0.0086 | 0.08 | 0.0001 | <10000 | <0.007 | 0.053 | 0.001 | 0.0018 | 0.011 | <0.003 | <0.03 | 0.003 | 0.0009 | <0.008 | 0.0024 | <0.00008 | <0.03 | 0.00011 | <0.0004 | <0.00001 | <0.0002 | <0.000003
667 | 秋 | 一般環境 | 143 | 足立区綾瀬 | 東京都足立区綾瀬6-23 | 354613 | 1394933 | 3 | 300 | 2008-11-15 | 2008-11-15 09:30 | 2008-11-16 09:00 | 23:30 | 16.6 | 31.4979 | 33.8619 | 1.8 | 5.9 | 0.41231 | 1.2307 | 1.6516 | 1.1243 | 3.0493 | 0.19212 | 0 | 1.465 | 3.8 | 0.1 | 0.3 | <0.02 | (0.06) | 1.4 | 7.2 | 3.2 | 0.11 | <0.05 | 0.01 | 1.1 | 0.2 | 0.1 | 4e-06 | <0.01 | 0.002 | 0.0021 | 0.0074 | 0.24 | 8e-05 | <9000 | <0.006 | 0.081 | 0.0013 | 0.0007 | 0.01 | <0.0008 | <0.01 | 0.0013 | 0.0003 | <0.002 | 0.0026 | <0.00004 | <0.008 | 0.0001 | 0.00023 | <0.000002 | <0.00005 | <0.0000009 | 北西約200mで下水道工事に伴う掘削
668 | 秋 | 一般環境 | 120 | 江戸川区鹿骨 | 東京都江戸川区鹿骨1-15-1 | 354532 | 1395306 | 3 | 450 | 2008-11-15 | 2008-11-15 09:30 | 2008-11-16 09:00 | 23:30 | 16.3 | 25.3682 | 28.9832 | 1.6 | 5.2 | 0.24137 | 1.3123 | 1.3768 | 1.0323 | 2.5979 | 0.23202 | 0 | 1.2632 | 3.3 | 0.2 | 0.3 | <0.02 | (0.05) | 1.2 | 5.5 | 3.1 | 0.09 | <0.04 | 0.01 | 0.77 | 0.2 | <0.1 | 3e-06 | <0.01 | 0.0018 | 0.0013 | 0.0054 | 0.08 | 7e-05 | <10000 | <0.005 | 0.059 | 0.0012 | 0.0007 | 0.0091 | <0.0007 | <0.009 | 0.001 | 0.0002 | <0.002 | 0.0019 | <0.00003 | <0.007 | 0.00011 | 0.00024 | <0.000002 | <0.00005 | <0.0000008
669 | 秋 | 一般環境 | 124 | 青梅市東青梅 | 東京都青梅市東青梅1-11-1 | 354718 | 1391631 | 9 | 60 | 2008-11-15 | 2008-11-15 09:30 | 2008-11-16 09:00 | 23:30 | 14.5 | 31.2681 | 32.4596 | 2.3 | 8 | 0.47182 | 1.7069 | 2.4056 | 1.4155 | 4.0782 | 0.27287 | 0.012996 | 2.0122 | 2.8 | 0.3 | 0.4 | <0.02 | 0.1 | 0.47 | 5.1 | 3.4 | 0.11 | <0.04 | 0.04 | 0.26 | 0.2 | 0.08 | 5e-06 | <0.01 | 0.0013 | <0.0008 | 0.0067 | 0.07 | <0.00008 | <10000 | 0.006 | 0.021 | 0.0007 | <0.0007 | 0.008 | <0.004 | <0.04 | <0.003 | 0.0009 | <0.007 | 0.0048 | <0.00008 | <0.03 | 4e-05 | <0.0004 | <0.000009 | <0.0002 | <0.000003 | 南側で新庁舎建設工事
670 | 秋 | 一般環境 | 127 | 町田市中町 | 東京都町田市中町1-20-23 | 353254 | 1392648 | 22 | 30 | 2008-11-15 | 2008-11-15 09:30 | 2008-11-16 09:00 | 23:30 | 16.7 | 44.7149 | 44.7585 | 2.4 | 8.1 | 0.60742 | 1.7031 | 2.2781 | 1.4353 | 4.2665 | 0.2688 | 0.017065 | 2.1165 | 4.9 | 0.2 | 0.4 | <0.02 | (0.08) | 1.5 | 10 | 4 | 0.13 | <0.05 | 0.02 | 1.1 | 0.2 | 0.2 | <0.000004 | <0.01 | 0.0022 | 0.0011 | 0.0085 | 0.09 | <0.00007 | <10000 | 0.008 | 0.051 | 0.0011 | 0.015 | 0.0073 | <0.003 | <0.04 | <0.003 | 0.0008 | <0.007 | 0.0018 | <0.00008 | <0.03 | 0.00011 | <0.0005 | <0.000009 | <0.0002 | <0.000003 | 西側マンション外装工事、市役所駐車場工事（白線引き）
671 | 秋 | 一般環境 | 128 | 小金井市本町 | 東京都小金井市本町6-6-3 | 354158 | 1393009 | 15.5 | 300 | 2008-11-15 | 2008-11-15 09:30 | 2008-11-16 09:00 | 23:30 | 15.4 | 46.7004 | 50.6218 | 2.5 | 8.2 | 0.58904 | 1.6981 | 2.3098 | 1.5568 | 4.2341 | 0.25511 | 0 | 2.0226 | 5.4 | 0.1 | 0.4 | <0.02 | 0.1 | 1.8 | 12 | 3.4 | 0.11 | <0.05 | 0.03 | 1.5 | 0.3 | <0.1 | <0.000004 | <0.01 | 0.0019 | 0.001 | 0.011 | 0.12 | 0.00016 | <10000 | <0.007 | 0.041 | 0.0009 | 0.001 | 0.011 | <0.003 | <0.04 | <0.003 | 0.0036 | <0.008 | 0.0018 | <0.00009 | <0.03 | 0.0001 | <0.0004 | <0.00001 | <0.0002 | <0.000003 | 北東側200mで再開発に伴う工事（外装、内装、設備工事）、市役所屋上送風機稼働、西側約400mで道路掘削工事
672 | 秋 | 一般環境 | 135 | 多摩市愛宕 | 東京都多摩市愛宕1-65-1 | 353805 | 1392554 | 3 | 400 | 2008-11-15 | 2008-11-15 09:30 | 2008-11-16 09:00 | 23:30 | 15.2 | 44.3586 | 45.9409 | 2.3 | 7.9 | 0.60517 | 1.6241 | 2.2084 | 1.4248 | 4.0842 | 0.29392 | 0.017727 | 2.0882 | 5.1 | 0.1 | 0.3 | <0.02 | (0.06) | 1.7 | 11 | 3.7 | 0.12 | <0.05 | 0.02 | 1.3 | 0.3 | <0.1 | <0.000004 | <0.01 | 0.0017 | 0.0011 | 0.0077 | <0.06 | <0.00007 | <10000 | <0.006 | 0.033 | 0.0008 | <0.0007 | 0.0078 | <0.004 | <0.03 | <0.002 | 0.0021 | <0.007 | 0.0019 | <0.00007 | <0.03 | 9e-05 | <0.0004 | <0.000009 | <0.0001 | <0.000003 | 北西約4～500mで道路掘削工事
673 | 秋 | 自動車排ガス | 248 | 永代通り新川 | 東京都中央区新川1-3-1 | 354031 | 1394706 | 3 | 8.8 | 2008-11-15 | 2008-11-15 09:30 | 2008-11-16 09:00 | 23:30 | 17.5 | 34.3193 | 34.9489 | 2.6 | 6 | 0.22136 | 1.66 | 1.6927 | 1.106 | 3.6212 | 0.26814 | 0 | 1.3058 | 3.9 | 0.1 | 0.2 | <0.02 | (0.07) | 1.2 | 7.5 | 3.4 | 0.11 | <0.05 | 0.02 | 0.78 | 0.2 | <0.1 | 3e-06 | <0.01 | 0.0019 | 0.0016 | 0.012 | 0.18 | 8e-05 | <10000 | 0.008 | 0.094 | 0.0011 | 0.001 | 0.009 | <0.0007 | 0.02 | 0.0015 | 0.0003 | <0.002 | 0.0024 | <0.00004 | 0.008 | 0.00012 | 0.00026 | <0.000002 | <0.00005 | <0.0000009 | 浚渫工事
674 | 秋 | 自動車排ガス | 208 | 京葉道路亀戸 | 東京都江東区亀戸7-42-17 | 354149 | 1395009 | 3 | 9.5 | 2008-11-15 | 2008-11-15 09:30 | 2008-11-16 09:00 | 23:30 | 16.6 | 29.9289 | 33.2343 | 2.1 | 5.8 | 0.22028 | 1.5113 | 1.4734 | 1.2318 | 3.1808 | 0.22954 | 0 | 1.346 | 3.6 | 0.1 | 0.2 | <0.02 | (0.05) | 1.4 | 6.8 | 3.2 | 0.11 | <0.05 | 0.01 | 1 | 0.2 | <0.1 | 3e-06 | <0.01 | 0.0018 | 0.0016 | 0.0068 | 0.13 | 6e-05 | <10000 | 0.006 | 0.09 | 0.0018 | 0.0029 | 0.0095 | <0.0007 | <0.01 | 0.0012 | 0.0002 | <0.002 | 0.0023 | <0.00004 | <0.007 | 0.0001 | 0.0002 | <0.000002 | <0.00006 | <0.0000009
675 | 秋 | 自動車排ガス | 211 | 中原口交差点 | 東京都品川区西五反田7-25-1 | 353714 | 1394308 | 3 | 5.2 | 2008-11-15 | 2008-11-15 09:30 | 2008-11-16 09:00 | 23:30 | 17.3 | 38.0506 | 41.1144 | 2.5 | 6.2 | 0.48081 | 1.3703 | 1.7981 | 1.2357 | 3.6526 | 0.1745 | 0 | 1.3542 | 4.5 | 0.1 | 0.3 | <0.02 | 0.1 | 2.1 | 8.7 | 3.4 | 0.15 | <0.06 | 0.02 | 1.9 | 0.3 | <0.2 | <0.000005 | <0.02 | 0.0038 | 0.0016 | 0.012 | 0.14 | <0.00008 | <10000 | 0.013 | 0.055 | 0.0009 | 0.0013 | 0.0093 | <0.003 | <0.03 | <0.003 | <0.0003 | <0.007 | 0.0026 | <0.00009 | <0.02 | 0.00016 | <0.0004 | <0.00001 | <0.0002 | <0.000003
676 | 秋 | 自動車排ガス | 217 | 甲州街道大原 | 東京都渋谷区笹塚1-64-19 | 354021 | 1393941 | 3 | 7.5 | 2008-11-15 | 2008-11-15 09:30 | 2008-11-16 09:00 | 23:30 | 16.3 | 44.9706 | 50.6034 | 3.4 | 8.3 | 0.8751 | 1.725 | 2.3672 | 1.5527 | 4.9398 | 0.30968 | 0.010184 | 1.8401 | 5.2 | 0.1 | 0.3 | <0.02 | (0.07) | 2.4 | 11 | 3.3 | 0.11 | <0.06 | 0.03 | 2 | 0.3 | <0.2 | <0.000004 | 0.05 | 0.0021 | 0.0015 | 0.011 | 0.13 | <0.00008 | <10000 | 0.011 | 0.056 | 0.001 | 0.0013 | 0.0094 | <0.003 | <0.04 | <0.003 | 0.0007 | <0.008 | 0.0027 | <0.00009 | <0.03 | 0.00011 | <0.0004 | <0.00001 | <0.0002 | <0.000003
677 | 秋 | 自動車排ガス | 243 | 北本通り王子 | 東京都北区王子5-20 | 354559 | 1394408 | 3 | 6.3 | 2008-11-15 | 2008-11-15 09:30 | 2008-11-16 09:00 | 23:30 | 16.8 | 33.8619 | 37.8697 | 2.3 | 6.2 | 0.48734 | 1.3513 | 1.7175 | 1.1983 | 3.5149 | 0.25484 | 0 | 1.4628 | 4 | 0.1 | 0.3 | <0.02 | 0.1 | 1.5 | 8.4 | 3.1 | 0.11 | <0.05 | 0.02 | 1.1 | 0.2 | <0.1 | <0.000004 | <0.01 | 0.0021 | 0.0023 | 0.0097 | 0.16 | <0.00007 | <10000 | 0.011 | 0.078 | 0.0011 | 0.0007 | 0.011 | <0.003 | <0.04 | <0.003 | <0.0003 | <0.008 | 0.0027 | <0.00009 | <0.03 | 0.00017 | <0.0004 | <0.00001 | <0.0002 | <0.000003 | 北西約35mでマンション解体工事
678 | 秋 | 自動車排ガス | 242 | 連雀通り下連雀 | 東京都三鷹市下連雀7-15 | 354133 | 1393338 | 3 | 3.9 | 2008-11-15 | 2008-11-15 09:30 | 2008-11-16 09:00 | 23:30 | 16.2 | 52.0714 | 53.0168 | 2.8 | 9.2 | 0.74972 | 1.8299 | 2.8004 | 1.5851 | 4.8659 | 0.244 | 0.0018675 | 2.2814 | 5.6 | 0.1 | 0.4 | <0.02 | (0.06) | 2.1 | 13 | 3.6 | 0.1 | <0.05 | 0.03 | 1.6 | 0.2 | <0.1 | <0.000004 | <0.02 | 0.0019 | 0.0013 | 0.0092 | 0.09 | <0.00006 | <10000 | 0.008 | 0.042 | 0.001 | 0.0012 | 0.0099 | <0.003 | <0.04 | <0.002 | 0.001 | <0.007 | 0.0022 | <0.0001 | <0.03 | 0.00012 | <0.0004 | <0.00001 | <0.0002 | <0.000003
679 | 秋 | 自動車排ガス | 232 | 甲州街道国立 | 東京都国立市谷保6208 | 354055 | 1392556 | 3 | 9.5 | 2008-11-15 | 2008-11-15 09:30 | 2008-11-16 09:00 | 23:30 | 15.8 | 18.5359 | 51.1941 | 2.2 | 4.8 | 0.43043 | 1.0553 | 1.4356 | 0.75506 | 2.7057 | 0.57827 | 0 | 1.0959 | 1.6 | <0.04 | 0.1 | <0.02 | (0.05) | 0.43 | 3.8 | 1.2 | 0.11 | <0.05 | 0.02 | 1.3 | 0.3 | <0.1 | <0.000004 | <0.01 | 0.0016 | 0.0011 | 0.0076 | 0.1 | <0.00007 | <10000 | 0.007 | 0.034 | 0.0008 | 0.0008 | 0.0079 | <0.003 | <0.03 | <0.002 | 0.0016 | <0.007 | 0.0023 | <0.00007 | <0.03 | 7e-05 | <0.0004 | <0.000009 | <0.0002 | <0.000003 | 東側10mで集合住宅工事（生コン搬入）、トラック10台
680 | 秋 | 自動車排ガス | 237 | 青梅街道柳沢 | 東京都西東京市柳沢2-18先 | 354332 | 1393309 | 3 | 3.4 | 2008-11-15 | 2008-11-15 09:30 | 2008-11-16 09:00 | 23:30 | 16.2 | 52.3333 | 55.979 | 4.2 | 9.1 | 0.81453 | 1.982 | 2.6987 | 1.634 | 5.9271 | 0.24127 | 0 | 1.9945 | 5.9 | 0.1 | 0.4 | <0.02 | (0.07) | 2.3 | 14 | 3.4 | 0.097 | <0.06 | 0.03 | 2 | 0.3 | <0.2 | <0.000004 | <0.02 | 0.002 | 0.0013 | 0.0098 | 0.13 | 8e-05 | <10000 | 0.014 | 0.043 | 0.0009 | 0.0009 | 0.0092 | <0.003 | <0.03 | <0.003 | 0.0011 | <0.007 | 0.0024 | <0.00009 | <0.03 | 0.00011 | <0.0004 | <0.00001 | <0.0002 | <0.000003
681 | 秋 | 一般環境 | 102 | 中央区晴海 | 東京都中央区晴海3-6-1 | 353922 | 1394644 | 3 | 110 | 2008-11-16 | 2008-11-16 09:30 | 2008-11-17 09:00 | 23:30 | 15.6 | 41.1345 | 41.4854 | 2.3 | 5 | 0.33885 | 1.0751 | 1.3301 | 0.88144 | 3.3191 | 0.32487 | 0 | 1.3715 | 5.8 | (0.05) | 0.2 | <0.02 | <0.04 | 1.5 | 11 | 5.5 | 0.066 | <0.05 | 0.01 | 1.1 | 0.2 | 0.2 | 3e-06 | <0.01 | 0.0024 | 0.0017 | 0.0071 | 0.12 | 6e-05 | <10000 | 0.008 | 0.081 | 0.001 | 0.001 | 0.0083 | <0.0007 | <0.009 | 0.0013 | 0.0003 | <0.002 | 0.0019 | <0.00004 | <0.007 | 0.00011 | 0.00022 | <0.000002 | <0.00005 | <0.0000009 | 南側マンション躯体工事
682 | 秋 | 一般環境 | 103 | 港区白金 | 東京都港区白金2-4-4 | 353829 | 1394354 | 3 | 100 | 2008-11-16 | 2008-11-16 09:30 | 2008-11-17 09:00 | 23:30 | 14.9 | 37.4262 | 41.9198 | 1.9 | 4.9 | 0.39344 | 1.0808 | 1.194 | 0.82961 | 2.9944 | 0.29237 | 0 | 1.3892 | 5.4 | (0.04) | 0.2 | <0.02 | <0.04 | 1.6 | 10 | 4.7 | 0.067 | <0.05 | 0.02 | 1.2 | 0.2 | <0.1 | 4e-06 | <0.01 | 0.002 | 0.0015 | 0.0057 | 0.11 | 6e-05 | <10000 | 0.007 | 0.059 | 0.001 | 0.0013 | 0.0097 | <0.0009 | <0.01 | 0.0013 | 0.0004 | <0.003 | 0.0027 | <0.00003 | <0.01 | 0.00013 | 0.00025 | <0.000002 | <0.00006 | <0.000001
683 | 秋 | 一般環境 | 137 | 練馬区練馬 | 東京都練馬区練馬2-27-28 | 354436 | 1393913 | 3 | 800 | 2008-11-16 | 2008-11-16 09:30 | 2008-11-17 09:00 | 23:30 | 14.1 | 34.1807 | 40.2521 | 2 | 5.6 | 0.41773 | 1.3134 | 1.5702 | 0.90667 | 3.1535 | 0.32167 | 0 | 1.4521 | 5 | (0.05) | 0.2 | <0.02 | (0.04) | 1.4 | 9.8 | 4.1 | 0.081 | <0.05 | 0.03 | 1.1 | 0.23 | <0.1 | <0.000004 | <0.01 | 0.0019 | 0.0016 | 0.0056 | 0.08 | 0.0001 | <10000 | 0.007 | 0.053 | 0.001 | 0.0018 | 0.011 | <0.003 | <0.03 | 0.003 | 0.0009 | <0.008 | 0.0024 | <0.00008 | <0.03 | 0.00011 | <0.0004 | <0.00001 | <0.0002 | <0.000003
684 | 秋 | 一般環境 | 143 | 足立区綾瀬 | 東京都足立区綾瀬6-23 | 354613 | 1394933 | 3 | 300 | 2008-11-16 | 2008-11-16 09:30 | 2008-11-17 09:00 | 23:30 | 15.1 | 39.1632 | 41.2343 | 2.2 | 5.1 | 0.21369 | 1.4492 | 1.187 | 0.96476 | 3.0985 | 0.37761 | 0 | 1.2588 | 5.5 | <0.04 | 0.2 | <0.02 | (0.06) | 1.7 | 10 | 4.9 | 0.04 | <0.05 | <0.01 | 1.2 | 0.11 | <0.1 | 4e-06 | <0.01 | 0.0028 | 0.0021 | 0.008 | 0.24 | 8e-05 | <9000 | 0.007 | 0.081 | 0.0013 | 0.0007 | 0.01 | <0.0008 | <0.01 | 0.0013 | 0.0003 | <0.002 | 0.0026 | <0.00004 | <0.008 | 0.0001 | 0.00023 | <0.000002 | <0.00005 | <0.0000009
685 | 秋 | 一般環境 | 120 | 江戸川区鹿骨 | 東京都江戸川区鹿骨1-15-1 | 354532 | 1395306 | 3 | 450 | 2008-11-16 | 2008-11-16 09:30 | 2008-11-17 09:00 | 23:30 | 14.8 | 39.205 | 43.7605 | 2.1 | 4.9 | 0.39037 | 1.1015 | 1.0932 | 0.86068 | 3.2585 | 0.35548 | 0 | 1.4881 | 5.8 | <0.04 | 0.2 | <0.02 | <0.04 | 1.8 | 8.6 | 5.3 | 0.058 | <0.05 | <0.01 | 1.3 | 0.2 | <0.1 | 3e-06 | <0.01 | 0.0029 | 0.0013 | 0.0061 | 0.08 | 7e-05 | <10000 | <0.007 | 0.059 | 0.0012 | 0.0007 | 0.0091 | <0.0007 | <0.009 | 0.001 | 0.0002 | <0.002 | 0.0019 | <0.00003 | <0.007 | 0.00011 | 0.00024 | <0.000002 | <0.00005 | <0.0000008
686 | 秋 | 一般環境 | 124 | 青梅市東青梅 | 東京都青梅市東青梅1-11-1 | 354718 | 1391631 | 9 | 60 | 2008-11-16 | 2008-11-16 09:30 | 2008-11-17 09:00 | 23:30 | 13.4 | 19.9787 | 21.3675 | 1.2 | 3.8 | 0.12562 | 1.0183 | 0.95154 | 0.59623 | 1.9362 | 0.39681 | 0 | 1.1101 | 2.5 | <0.04 | 0.1 | <0.02 | (0.05) | 0.25 | 4 | 3 | 0.036 | <0.03 | 0.01 | 0.09 | <0.08 | <0.07 | 5e-06 | <0.009 | 0.00098 | <0.0008 | 0.0029 | 0.07 | <0.00008 | <10000 | <0.004 | 0.021 | 0.0007 | <0.0007 | 0.008 | <0.004 | <0.04 | <0.003 | 0.0009 | <0.007 | 0.0048 | <0.00008 | <0.03 | 4e-05 | <0.0004 | <0.000009 | <0.0002 | <0.000003 | 南側で新庁舎建設工事
687 | 秋 | 一般環境 | 127 | 町田市中町 | 東京都町田市中町1-20-23 | 353254 | 1392648 | 22 | 30 | 2008-11-16 | 2008-11-16 09:30 | 2008-11-17 09:00 | 23:30 | 14.7 | 31.6596 | 35.2331 | 1.7 | 4.4 | 0.20086 | 1.0743 | 1.1288 | 0.64771 | 2.449 | 0.5344 | 0.031623 | 1.3186 | 4.2 | <0.04 | 0.1 | <0.02 | (0.05) | 0.73 | 8.3 | 3.7 | 0.034 | <0.04 | <0.01 | 0.45 | 0.14 | <0.09 | <0.000004 | <0.009 | 0.0013 | 0.0011 | 0.0039 | 0.09 | <0.00007 | <10000 | 0.005 | 0.051 | 0.0011 | 0.015 | 0.0073 | <0.003 | <0.04 | <0.003 | 0.0008 | <0.007 | 0.0018 | <0.00008 | <0.03 | 0.00011 | <0.0005 | <0.000009 | <0.0002 | <0.000003 | 西側マンション外装工事、市役所駐車場工事（白線引き）
688 | 秋 | 一般環境 | 128 | 小金井市本町 | 東京都小金井市本町6-6-3 | 354158 | 1393009 | 15.5 | 300 | 2008-11-16 | 2008-11-16 09:30 | 2008-11-17 09:00 | 23:30 | 13.9 | 38.0591 | 36.2605 | 1.9 | 4.7 | 0.34811 | 1.0484 | 1.2487 | 0.68114 | 2.8036 | 0.49089 | 0 | 1.4021 | 4.5 | <0.04 | 0.1 | <0.02 | (0.09) | 1.1 | 8.6 | 3.7 | 0.039 | <0.04 | 0.02 | 0.75 | 0.16 | <0.1 | <0.000004 | <0.01 | 0.0016 | 0.001 | 0.0044 | 0.12 | 0.00016 | <10000 | 0.007 | 0.041 | 0.0009 | 0.001 | 0.011 | <0.003 | <0.04 | <0.003 | 0.0036 | <0.008 | 0.0018 | <0.00009 | <0.03 | 0.0001 | <0.0004 | <0.00001 | <0.0002 | <0.000003 | 北東側200mで再開発に伴う工事（外装、内装、設備工事）
689 | 秋 | 一般環境 | 135 | 多摩市愛宕 | 東京都多摩市愛宕1-65-1 | 353805 | 1392554 | 3 | 400 | 2008-11-16 | 2008-11-16 09:30 | 2008-11-17 09:00 | 23:30 | 13.6 | 29.1772 | 32.3418 | 1.5 | 4.3 | 0.16113 | 1.1769 | 1.0609 | 0.65323 | 2.2942 | 0.51032 | 0 | 1.259 | 3.8 | <0.04 | 0.1 | <0.02 | (0.06) | 0.9 | 7.1 | 3.4 | 0.037 | <0.04 | 0.01 | 0.66 | 0.1 | <0.1 | <0.000004 | <0.01 | 0.0013 | 0.0011 | 0.0048 | <0.06 | <0.00007 | <10000 | 0.005 | 0.033 | 0.0008 | <0.0007 | 0.0078 | <0.004 | <0.03 | <0.002 | 0.0021 | <0.007 | 0.0019 | <0.00007 | <0.03 | 9e-05 | <0.0004 | <0.000009 | <0.0001 | <0.000003
690 | 秋 | 自動車排ガス | 248 | 永代通り新川 | 東京都中央区新川1-3-1 | 354031 | 1394706 | 3 | 8.8 | 2008-11-16 | 2008-11-16 09:30 | 2008-11-17 09:00 | 23:30 | 16 | 42.563 | 45.9623 | 3 | 5.2 | 0.4805 | 1.2592 | 1.2853 | 0.86605 | 3.9355 | 0.41325 | 0 | 1.3549 | 5.9 | (0.05) | 0.2 | <0.02 | <0.04 | 1.8 | 11 | 5.2 | 0.057 | <0.05 | 0.02 | 1.2 | 0.17 | <0.1 | 3e-06 | <0.01 | 0.0022 | 0.0016 | 0.0068 | 0.18 | 8e-05 | <10000 | 0.01 | 0.094 | 0.0011 | 0.001 | 0.009 | <0.0007 | 0.02 | 0.0015 | 0.0003 | <0.002 | 0.0024 | <0.00004 | 0.008 | 0.00012 | 0.00026 | <0.000002 | <0.00005 | <0.0000009
691 | 秋 | 自動車排ガス | 208 | 京葉道路亀戸 | 東京都江東区亀戸7-42-17 | 354149 | 1395009 | 3 | 9.5 | 2008-11-16 | 2008-11-16 09:30 | 2008-11-17 09:00 | 23:30 | 15.3 | 41.9538 | 45.1681 | 2.2 | 4.8 | 0.41446 | 1.098 | 1.0862 | 0.74522 | 3.3125 | 0.31583 | 0 | 1.4272 | 6 | (0.08) | 0.2 | <0.02 | 0.1 | 1.9 | 11 | 5.6 | 0.098 | <0.05 | 0.01 | 1.6 | 0.15 | <0.1 | 3e-06 | <0.01 | 0.0028 | 0.0016 | 0.0065 | 0.13 | 6e-05 | <10000 | 0.008 | 0.09 | 0.0018 | 0.0029 | 0.0095 | <0.0007 | <0.01 | 0.0012 | 0.0002 | <0.002 | 0.0023 | <0.00004 | <0.007 | 0.0001 | 0.0002 | <0.000002 | <0.00006 | <0.0000009
692 | 秋 | 自動車排ガス | 211 | 中原口交差点 | 東京都品川区西五反田7-25-1 | 353714 | 1394308 | 3 | 5.2 | 2008-11-16 | 2008-11-16 09:30 | 2008-11-17 09:00 | 23:30 | 15.7 | 40.6962 | 45.2331 | 2.6 | 5.3 | 0.2285 | 1.5834 | 1.3444 | 0.80756 | 3.5951 | 0.3749 | 0 | 1.3322 | 5.6 | (0.06) | 0.2 | <0.02 | (0.09) | 1.5 | 11 | 4.7 | 0.062 | <0.05 | 0.01 | 1.1 | 0.2 | <0.1 | <0.000005 | <0.01 | 0.0021 | 0.0016 | 0.0065 | 0.14 | <0.00008 | <10000 | 0.014 | 0.055 | 0.0009 | 0.0013 | 0.0093 | <0.003 | <0.03 | <0.003 | <0.0003 | <0.007 | 0.0026 | <0.00009 | <0.02 | 0.00016 | <0.0004 | <0.00001 | <0.0002 | <0.000003
693 | 秋 | 自動車排ガス | 217 | 甲州街道大原 | 東京都渋谷区笹塚1-64-19 | 354021 | 1393941 | 3 | 7.5 | 2008-11-16 | 2008-11-16 09:30 | 2008-11-17 09:00 | 23:30 | 14.8 | 36.7647 | 44.8941 | 3.3 | 5.5 | 0.53832 | 1.2538 | 1.4526 | 0.9126 | 4.2227 | 0.36381 | 0.019251 | 1.3125 | 5.2 | (0.04) | 0.2 | <0.02 | <0.04 | 1.5 | 11 | 4.3 | 0.059 | <0.05 | 0.02 | 1 | 0.2 | <0.1 | <0.000004 | <0.01 | 0.0018 | 0.0015 | 0.0056 | 0.13 | <0.00008 | <10000 | 0.016 | 0.056 | 0.001 | 0.0013 | 0.0094 | <0.003 | <0.04 | <0.003 | 0.0007 | <0.008 | 0.0027 | <0.00009 | <0.03 | 0.00011 | <0.0004 | <0.00001 | <0.0002 | <0.000003
694 | 秋 | 自動車排ガス | 243 | 北本通り王子 | 東京都北区王子5-20 | 354559 | 1394408 | 3 | 6.3 | 2008-11-16 | 2008-11-16 09:30 | 2008-11-17 09:00 | 23:30 | 14.8 | 33.0544 | 44.4748 | 3.1 | 6.3 | 0.65329 | 1.4652 | 1.546 | 1.0448 | 4.4811 | 0.26999 | 0 | 1.6494 | 6.3 | (0.08) | 0.2 | <0.02 | (0.05) | 2.9 | 11 | 5.1 | 0.067 | <0.06 | 0.01 | 1.9 | 0.3 | <0.1 | <0.000004 | <0.02 | 0.0021 | 0.0023 | 0.0081 | 0.16 | <0.00007 | <10000 | 0.009 | 0.078 | 0.0011 | 0.0007 | 0.011 | <0.003 | <0.04 | <0.003 | <0.0003 | <0.008 | 0.0027 | <0.00009 | <0.03 | 0.00017 | <0.0004 | <0.00001 | <0.0002 | <0.000003 | 北西約35mでマンション解体工事
695 | 秋 | 自動車排ガス | 242 | 連雀通り下連雀 | 東京都三鷹市下連雀7-15 | 354133 | 1393338 | 3 | 3.9 | 2008-11-16 | 2008-11-16 09:30 | 2008-11-17 09:00 | 23:30 | 14.3 | 38.5714 | 41.2395 | 2.3 | 5.7 | 0.52012 | 1.3671 | 1.4751 | 0.8822 | 3.3913 | 0.46045 | 0 | 1.4994 | 5 | <0.04 | 0.2 | <0.02 | (0.06) | 1.5 | 9.6 | 3.9 | 0.042 | <0.05 | 0.02 | 1.1 | <0.1 | <0.1 | <0.000004 | <0.01 | 0.0016 | 0.0013 | 0.0043 | 0.09 | <0.00006 | <10000 | 0.007 | 0.042 | 0.001 | 0.0012 | 0.0099 | <0.003 | <0.04 | <0.002 | 0.001 | <0.007 | 0.0022 | <0.0001 | <0.03 | 0.00012 | <0.0004 | <0.00001 | <0.0002 | <0.000003
696 | 秋 | 自動車排ガス | 232 | 甲州街道国立 | 東京都国立市谷保6208 | 354055 | 1392556 | 3 | 9.5 | 2008-11-16 | 2008-11-16 09:30 | 2008-11-17 09:00 | 23:30 | 14 | 30.9283 | 33.4388 | 3.3 | 4.4 | 0.35629 | 1.1245 | 1.2186 | 0.71144 | 3.8127 | 0.53223 | 0 | 0.99925 | 3.8 | <0.04 | 0.2 | <0.02 | (0.06) | 0.96 | 7 | 3.5 | 0.064 | <0.04 | 0.01 | 0.6 | 0.2 | <0.1 | <0.000004 | <0.01 | 0.0012 | 0.0011 | 0.0077 | 0.1 | <0.00007 | <10000 | 0.007 | 0.034 | 0.0008 | 0.0008 | 0.0079 | <0.003 | <0.03 | <0.002 | 0.0016 | <0.007 | 0.0023 | <0.00007 | <0.03 | 7e-05 | <0.0004 | <0.000009 | <0.0002 | <0.000003
697 | 秋 | 自動車排ガス | 237 | 青梅街道柳沢 | 東京都西東京市柳沢2-18先 | 354332 | 1393309 | 3 | 3.4 | 2008-11-16 | 2008-11-16 09:30 | 2008-11-17 09:00 | 23:30 | 14.4 | 38.0169 | 41.8067 | 3.9 | 5.9 | 0.28266 | 1.7987 | 1.6292 | 1.0202 | 4.5797 | 0.56741 | 0 | 1.2103 | 4.9 | <0.04 | 0.2 | <0.02 | (0.10) | 1.4 | 9.6 | 4 | 0.035 | <0.04 | 0.01 | 0.86 | 0.14 | <0.1 | <0.000004 | <0.01 | 0.0016 | 0.0013 | 0.0045 | 0.13 | 8e-05 | <10000 | 0.011 | 0.043 | 0.0009 | 0.0009 | 0.0092 | <0.003 | <0.03 | <0.003 | 0.0011 | <0.007 | 0.0024 | <0.00009 | <0.03 | 0.00011 | <0.0004 | <0.00001 | <0.0002 | <0.000003
698 | 秋 | 一般環境 | 102 | 中央区晴海 | 東京都中央区晴海3-6-1 | 353922 | 1394644 | 3 | 110 | 2008-11-17 | 2008-11-17 09:30 | 2008-11-18 09:00 | 23:30 | 16.6 | 20.9494 | 20.2731 | 2.2 | 4 | 0.12008 | 1.0776 | 1.2032 | 0.74689 | 2.742 | 0.40329 | 0 | 0.90652 | 2.4 | 0.2 | 0.1 | <0.02 | 0.1 | 0.41 | 3.1 | 4.2 | 0.11 | <0.04 | 0.02 | 0.07 | <0.1 | <0.07 | 3e-06 | <0.01 | 0.0023 | 0.0017 | 0.016 | 0.12 | 6e-05 | <10000 | 0.007 | 0.081 | 0.001 | 0.001 | 0.0083 | <0.0007 | <0.009 | 0.0013 | 0.0003 | <0.002 | 0.0019 | <0.00004 | <0.007 | 0.00011 | 0.00022 | <0.000002 | <0.00005 | <0.0000009 | 南側マンション躯体工事、南側奥マンション工事
699 | 秋 | 一般環境 | 103 | 港区白金 | 東京都港区白金2-4-4 | 353829 | 1394354 | 3 | 100 | 2008-11-17 | 2008-11-17 09:30 | 2008-11-18 09:00 | 23:30 | 16.3 | 18.3051 | 19.4492 | 1.8 | 3.3 | 0.10206 | 0.91798 | 0.84041 | 0.62031 | 1.9804 | 0.63328 | 0 | 0.80916 | 2.4 | 0.1 | 0.1 | <0.02 | 0.1 | 0.32 | 3 | 4.1 | 0.1 | <0.04 | 0.02 | 0.05 | <0.1 | <0.06 | 4e-06 | <0.01 | 0.0063 | 0.0015 | 0.0098 | 0.11 | 6e-05 | <10000 | 0.008 | 0.059 | 0.001 | 0.0013 | 0.0097 | <0.0009 | <0.01 | 0.0013 | 0.0004 | <0.003 | 0.0027 | <0.00003 | <0.01 | 0.00013 | 0.00025 | <0.000002 | <0.00006 | <0.000001
700 | 秋 | 一般環境 | 137 | 練馬区練馬 | 東京都練馬区練馬2-27-28 | 354436 | 1393913 | 3 | 800 | 2008-11-17 | 2008-11-17 09:30 | 2008-11-18 09:00 | 23:30 | 15.4 | 23.5865 | 22.5424 | 1.8 | 3.4 | 0.14914 | 0.88022 | 0.89477 | 0.61086 | 2.2482 | 0.40029 | 0 | 0.88989 | 2.8 | 0.1 | 0.2 | <0.02 | 0.1 | 0.71 | 3.7 | 4 | 0.096 | <0.04 | 0.03 | 0.24 | 0.1 | 0.08 | <0.000004 | 0.01 | 0.0014 | 0.0016 | 0.0092 | 0.08 | 0.0001 | <10000 | 0.007 | 0.053 | 0.001 | 0.0018 | 0.011 | <0.003 | <0.03 | 0.003 | 0.0009 | <0.008 | 0.0024 | <0.00008 | <0.03 | 0.00011 | <0.0004 | <0.00001 | <0.0002 | <0.000003
701 | 秋 | 一般環境 | 143 | 足立区綾瀬 | 東京都足立区綾瀬6-23 | 354613 | 1394933 | 3 | 300 | 2008-11-17 | 2008-11-17 09:30 | 2008-11-18 09:00 | 23:30 | 15.7 | 19.7479 | 20.5462 | 2 | 3.4 | 0.083288 | 0.97305 | 0.94874 | 0.59606 | 2.1702 | 0.64221 | 0 | 0.8323 | 2.4 | (0.09) | 0.1 | <0.02 | (0.07) | 0.48 | 3 | 3.6 | 0.076 | <0.03 | 0.02 | 0.14 | <0.1 | 0.07 | 4e-06 | <0.01 | 0.0012 | 0.0021 | 0.0092 | 0.24 | 8e-05 | <9000 | 0.008 | 0.081 | 0.0013 | 0.0007 | 0.01 | <0.0008 | <0.01 | 0.0013 | 0.0003 | <0.002 | 0.0026 | <0.00004 | <0.008 | 0.0001 | 0.00023 | <0.000002 | <0.00005 | <0.0000009 | 北西約200mで下水道工事に伴う掘削
702 | 秋 | 一般環境 | 120 | 江戸川区鹿骨 | 東京都江戸川区鹿骨1-15-1 | 354532 | 1395306 | 3 | 450 | 2008-11-17 | 2008-11-17 09:30 | 2008-11-18 09:00 | 23:30 | 15.1 | 20.1471 | 20.7143 | 2 | 3.2 | 0.23158 | 0.67849 | 0.77535 | 0.39741 | 2.7483 | 0.36919 | 0 | 1.1119 | 2.4 | 0.1 | 0.1 | <0.02 | 0.1 | 0.57 | 3 | 3.6 | 0.084 | <0.04 | 0.02 | 0.17 | 0.1 | <0.07 | 3e-06 | <0.01 | 0.0014 | 0.0013 | 0.011 | 0.08 | 7e-05 | <10000 | 0.007 | 0.059 | 0.0012 | 0.0007 | 0.0091 | <0.0007 | <0.009 | 0.001 | 0.0002 | <0.002 | 0.0019 | <0.00003 | <0.007 | 0.00011 | 0.00024 | <0.000002 | <0.00005 | <0.0000008
703 | 秋 | 一般環境 | 124 | 青梅市東青梅 | 東京都青梅市東青梅1-11-1 | 354718 | 1391631 | 9 | 60 | 2008-11-17 | 2008-11-17 09:30 | 2008-11-18 09:00 | 23:30 | 14.2 | 18.8462 | 17.0815 | 1.7 | 4.2 | 0.11985 | 1.1463 | 1.1457 | 0.71793 | 2.3366 | 0.41956 | 0 | 1.0374 | 1.5 | (0.05) | 0.1 | <0.02 | 0.2 | 0.1 | 1.6 | 3.2 | 0.049 | <0.03 | 0.02 | <0.02 | 0.18 | <0.06 | 5e-06 | <0.01 | 0.0013 | <0.0008 | 0.0078 | 0.07 | <0.00008 | <10000 | 0.007 | 0.021 | 0.0007 | <0.0007 | 0.008 | <0.004 | <0.04 | <0.003 | 0.0009 | <0.007 | 0.0048 | <0.00008 | <0.03 | 4e-05 | <0.0004 | <0.000009 | <0.0002 | <0.000003 | 南側で新庁舎建設工事
704 | 秋 | 一般環境 | 127 | 町田市中町 | 東京都町田市中町1-20-23 | 353254 | 1392648 | 22 | 30 | 2008-11-17 | 2008-11-17 09:30 | 2008-11-18 09:00 | 23:30 | 16.9 | 26.0684 | 23.2692 | 1.9 | 3.9 | 0.18133 | 1.1433 | 1.0101 | 0.65648 | 2.3708 | 0.45593 | 0 | 0.90891 | 2.8 | (0.06) | 0.1 | <0.02 | (0.10) | 0.37 | 4 | 4.2 | 0.061 | <0.04 | 0.02 | 0.1 | <0.1 | <0.07 | <0.000004 | <0.01 | 0.0048 | 0.0011 | 0.012 | 0.09 | <0.00007 | <10000 | 0.007 | 0.051 | 0.0011 | 0.015 | 0.0073 | <0.003 | <0.04 | <0.003 | 0.0008 | <0.007 | 0.0018 | <0.00008 | <0.03 | 0.00011 | <0.0005 | <0.000009 | <0.0002 | <0.000003 | 西側マンション外装工事
705 | 秋 | 一般環境 | 128 | 小金井市本町 | 東京都小金井市本町6-6-3 | 354158 | 1393009 | 15.5 | 300 | 2008-11-17 | 2008-11-17 09:30 | 2008-11-18 09:00 | 23:30 | 15.7 | 23.9574 | 22.8602 | 2.1 | 3.6 | 0.13077 | 1.0899 | 0.85086 | 0.66687 | 2.4823 | 0.45543 | 0 | 0.86996 | 2.8 | 0.1 | 0.1 | <0.02 | 0.3 | 0.47 | 4.3 | 4.5 | 0.072 | <0.04 | 0.02 | 0.07 | 0.1 | <0.07 | <0.000004 | <0.01 | 0.0035 | 0.001 | 0.0088 | 0.12 | 0.00016 | <10000 | 0.005 | 0.041 | 0.0009 | 0.001 | 0.011 | <0.003 | <0.04 | <0.003 | 0.0036 | <0.008 | 0.0018 | <0.00009 | <0.03 | 0.0001 | <0.0004 | <0.00001 | <0.0002 | <0.000003 | 北東側200mで再開発に伴う工事（外装、内装、設備工事）
706 | 秋 | 一般環境 | 135 | 多摩市愛宕 | 東京都多摩市愛宕1-65-1 | 353805 | 1392554 | 3 | 400 | 2008-11-17 | 2008-11-17 09:30 | 2008-11-18 09:00 | 23:30 | 14.7 | 24.6186 | 23.6017 | 2 | 3.9 | 0.14868 | 1.0524 | 1.0102 | 0.71807 | 2.5378 | 0.38932 | 0 | 0.96772 | 2.8 | (0.05) | 0.1 | <0.02 | <0.04 | 0.3 | 3.7 | 4.2 | 0.068 | <0.04 | 0.02 | 0.06 | <0.1 | 0.08 | <0.000004 | <0.01 | 0.0039 | 0.0011 | 0.012 | <0.06 | <0.00007 | <10000 | 0.007 | 0.033 | 0.0008 | <0.0007 | 0.0078 | <0.004 | <0.03 | <0.002 | 0.0021 | <0.007 | 0.0019 | <0.00007 | <0.03 | 9e-05 | <0.0004 | <0.000009 | <0.0001 | <0.000003
707 | 秋 | 自動車排ガス | 248 | 永代通り新川 | 東京都中央区新川1-3-1 | 354031 | 1394706 | 3 | 8.8 | 2008-11-17 | 2008-11-17 09:30 | 2008-11-18 09:00 | 23:30 | 17 | 20.2532 | 24.0546 | 2.9 | 3.9 | 0.16549 | 1.1323 | 1.0714 | 0.7555 | 3.3146 | 0.44016 | 0 | 0.79768 | 2.6 | 0.1 | 0.2 | <0.02 | 0.1 | 0.44 | 3.7 | 4 | 0.11 | <0.04 | 0.02 | 0.15 | 0.2 | <0.07 | 3e-06 | <0.01 | 0.0021 | 0.0016 | 0.012 | 0.18 | 8e-05 | <10000 | 0.009 | 0.094 | 0.0011 | 0.001 | 0.009 | <0.0007 | 0.02 | 0.0015 | 0.0003 | <0.002 | 0.0024 | <0.00004 | 0.008 | 0.00012 | 0.00026 | <0.000002 | <0.00005 | <0.0000009 | 浚渫工事
708 | 秋 | 自動車排ガス | 208 | 京葉道路亀戸 | 東京都江東区亀戸7-42-17 | 354149 | 1395009 | 3 | 9.5 | 2008-11-17 | 2008-11-17 09:30 | 2008-11-18 09:00 | 23:30 | 16 | 23.9241 | 22.827 | 2.4 | 3.7 | 0.089195 | 1.1121 | 1.0153 | 0.67799 | 2.7425 | 0.4745 | 0.010288 | 0.85683 | 2.7 | 0.1 | 0.1 | <0.02 | 0.1 | 0.72 | 3.5 | 3.8 | 0.11 | <0.03 | 0.02 | 0.25 | 0.1 | <0.08 | 3e-06 | <0.009 | 0.0014 | 0.0016 | 0.0091 | 0.13 | 6e-05 | <10000 | 0.008 | 0.09 | 0.0018 | 0.0029 | 0.0095 | <0.0007 | <0.01 | 0.0012 | 0.0002 | <0.002 | 0.0023 | <0.00004 | <0.007 | 0.0001 | 0.0002 | <0.000002 | <0.00006 | <0.0000009
709 | 秋 | 自動車排ガス | 211 | 中原口交差点 | 東京都品川区西五反田7-25-1 | 353714 | 1394308 | 3 | 5.2 | 2008-11-17 | 2008-11-17 09:30 | 2008-11-18 09:00 | 23:30 | 16.9 | 24.1314 | 22.6596 | 2.7 | 3.7 | 0.15858 | 1.1444 | 1.0054 | 0.68925 | 3.0227 | 0.46228 | 0 | 0.7628 | 2.6 | 0.1 | 0.1 | <0.02 | (0.09) | 0.38 | 3.6 | 4.1 | 0.078 | <0.04 | 0.01 | 0.1 | <0.1 | <0.06 | <0.000005 | <0.01 | 0.0067 | 0.0016 | 0.0089 | 0.14 | <0.00008 | <10000 | 0.011 | 0.055 | 0.0009 | 0.0013 | 0.0093 | <0.003 | <0.03 | <0.003 | <0.0003 | <0.007 | 0.0026 | <0.00009 | <0.02 | 0.00016 | <0.0004 | <0.00001 | <0.0002 | <0.000003
710 | 秋 | 自動車排ガス | 217 | 甲州街道大原 | 東京都渋谷区笹塚1-64-19 | 354021 | 1393941 | 3 | 7.5 | 2008-11-17 | 2008-11-17 09:30 | 2008-11-18 09:00 | 23:30 | 16.4 | 24.5781 | 24.4468 | 3.2 | 4.4 | 0.21494 | 1.3704 | 1.2111 | 0.86241 | 3.5784 | 0.42357 | 0 | 0.74152 | 2.8 | 0.1 | 0.2 | <0.02 | 0.1 | 0.65 | 3.9 | 4.2 | 0.1 | <0.04 | 0.02 | 0.14 | 0.2 | <0.09 | <0.000004 | <0.01 | 0.0033 | 0.0015 | 0.0089 | 0.13 | <0.00008 | <10000 | 0.011 | 0.056 | 0.001 | 0.0013 | 0.0094 | <0.003 | <0.04 | <0.003 | 0.0007 | <0.008 | 0.0027 | <0.00009 | <0.03 | 0.00011 | <0.0004 | <0.00001 | <0.0002 | <0.000003
711 | 秋 | 自動車排ガス | 243 | 北本通り王子 | 東京都北区王子5-20 | 354559 | 1394408 | 3 | 6.3 | 2008-11-17 | 2008-11-17 09:30 | 2008-11-18 09:00 | 23:30 | 16.3 | 22.173 | 20.9072 | 2.6 | 3.7 | 0.095562 | 1.2331 | 0.95204 | 0.68922 | 2.981 | 0.4014 | 0 | 0.76862 | 2.5 | 0.1 | 0.1 | <0.02 | (0.09) | 0.48 | 3 | 3.9 | 0.087 | <0.03 | 0.02 | 0.14 | 0.2 | <0.06 | <0.000004 | <0.01 | 0.0011 | 0.0023 | 0.013 | 0.16 | <0.00007 | <10000 | 0.007 | 0.078 | 0.0011 | 0.0007 | 0.011 | <0.003 | <0.04 | <0.003 | <0.0003 | <0.008 | 0.0027 | <0.00009 | <0.03 | 0.00017 | <0.0004 | <0.00001 | <0.0002 | <0.000003 | 北西約35mでマンション解体工事
712 | 秋 | 自動車排ガス | 242 | 連雀通り下連雀 | 東京都三鷹市下連雀7-15 | 354133 | 1393338 | 3 | 3.9 | 2008-11-17 | 2008-11-17 09:30 | 2008-11-18 09:00 | 23:30 | 15.8 | 25.2754 | 24.3249 | 2.2 | 4.6 | 0.22235 | 1.3557 | 1.2531 | 0.78995 | 2.831 | 0.42578 | 0 | 1.0041 | 2.9 | (0.10) | 0.1 | <0.02 | 0.1 | 0.4 | 4.1 | 4.4 | 0.072 | <0.04 | 0.02 | 0.09 | <0.1 | <0.06 | <0.000004 | <0.01 | 0.0032 | 0.0013 | 0.0074 | 0.09 | <0.00006 | <10000 | 0.007 | 0.042 | 0.001 | 0.0012 | 0.0099 | <0.003 | <0.04 | <0.002 | 0.001 | <0.007 | 0.0022 | <0.0001 | <0.03 | 0.00012 | <0.0004 | <0.00001 | <0.0002 | <0.000003
713 | 秋 | 自動車排ガス | 232 | 甲州街道国立 | 東京都国立市谷保6208 | 354055 | 1392556 | 3 | 9.5 | 2008-11-17 | 2008-11-17 09:30 | 2008-11-18 09:00 | 23:30 | 15.3 | 15.1695 | 24.1102 | 2.8 | 2.9 | 0.18244 | 0.99474 | 0.79997 | 0.51868 | 2.191 | 1.0168 | 0 | 0.43499 | 1.1 | <0.04 | (0.07) | <0.02 | (0.07) | 0.17 | 1.4 | 2.1 | 0.072 | <0.03 | 0.02 | 0.08 | 0.1 | 0.09 | <0.000004 | <0.01 | 0.0027 | 0.0011 | 0.012 | 0.1 | <0.00007 | <10000 | 0.008 | 0.034 | 0.0008 | 0.0008 | 0.0079 | <0.003 | <0.03 | <0.002 | 0.0016 | <0.007 | 0.0023 | <0.00007 | <0.03 | 7e-05 | <0.0004 | <0.000009 | <0.0002 | <0.000003 | 東側10mで集合住宅工事（基礎仕上げ）
714 | 秋 | 自動車排ガス | 237 | 青梅街道柳沢 | 東京都西東京市柳沢2-18先 | 354332 | 1393309 | 3 | 3.4 | 2008-11-17 | 2008-11-17 09:30 | 2008-11-18 09:00 | 23:30 | 16 | 24.0042 | 24.1983 | 4.2 | 4.2 | 0.2222 | 1.425 | 1.1235 | 0.73047 | 4.1662 | 0.72491 | 0 | 0.6899 | 2.9 | (0.08) | 0.1 | <0.02 | (0.09) | 0.38 | 4 | 4.3 | 0.067 | <0.03 | 0.02 | 0.05 | 0.2 | <0.06 | <0.000004 | <0.009 | 0.0028 | 0.0013 | 0.0076 | 0.13 | 8e-05 | <10000 | 0.009 | 0.043 | 0.0009 | 0.0009 | 0.0092 | <0.003 | <0.03 | <0.003 | 0.0011 | <0.007 | 0.0024 | <0.00009 | <0.03 | 0.00011 | <0.0004 | <0.00001 | <0.0002 | <0.000003
715 | 冬 | 一般環境 | 102 | 中央区晴海 | 東京都中央区晴海3-6-1 | 353922 | 1394644 | 3 | 110 | 2009-02-02 | 2009-02-02 09:30 | 2009-02-03 09:00 | 23:30 | 6.8 | 13.3266 | 15.6426 | 1.6 | 2.5 | 0.22236 | 0.76496 | 0.53707 | 0.48164 | 1.5586 | 0.56631 | 0 | 0.54062 | 1.4 | 0.2 | (0.10) | <0.02 | 0.1 | 0.25 | 2.8 | 2.5 | 0.17 | 0.04 | 0.05 | 0.17 | <0.1 | 0.08 | 1.4e-05 | <0.01 | 0.004 | 0.0014 | 0.0098 | 0.18 | 9e-05 | <10000 | <0.006 | 0.046 | 0.0018 | 0.0011 | 0.0061 | <0.002 | <0.02 | <0.001 | <0.0003 | <0.005 | 0.0013 | <0.00007 | <0.02 | 0.00015 | <0.0003 | 8e-06 | <0.0001 | <0.000002 | 1:51に浅間山で小規模噴火、南側マンション躯体工事、南側奥マンション工事、電線等地中化工事、下水道管新設工事
716 | 冬 | 一般環境 | 103 | 港区白金 | 東京都港区白金2-4-4 | 353829 | 1394354 | 3 | 100 | 2009-02-02 | 2009-02-02 09:30 | 2009-02-03 09:00 | 23:30 | 6.9 | 11.9512 | 16.0569 | 1.3 | 2.5 | 0.2033 | 0.79515 | 0.50612 | 0.45559 | 1.4876 | 0.36221 | 0 | 0.51415 | 1.4 | 0.2 | 0.1 | <0.02 | 0.2 | 0.24 | 3 | 2.5 | 0.17 | <0.05 | 0.05 | 0.19 | <0.1 | <0.08 | 1.6e-05 | <0.01 | 0.0068 | 0.0016 | 0.011 | 0.18 | 0.00011 | <10000 | 0.008 | 0.042 | 0.0017 | 0.0012 | 0.0061 | <0.002 | <0.02 | <0.001 | <0.0003 | <0.005 | 0.0013 | <0.00007 | <0.02 | 0.00017 | 0.0003 | 9e-06 | <0.0001 | <0.000002 | 1:51に浅間山で小規模噴火
717 | 冬 | 一般環境 | 137 | 練馬区練馬 | 東京都練馬区練馬2-27-28 | 354436 | 1393913 | 3 | 800 | 2009-02-02 | 2009-02-02 09:30 | 2009-02-03 09:00 | 23:30 | 5.7 | 14.3347 | 18.7449 | 1.7 | 3.4 | 0.26122 | 0.96133 | 0.87787 | 0.55814 | 1.9344 | 0.47523 | 0 | 0.70534 | 1.7 | 0.1 | 0.1 | <0.02 | 0.2 | 0.31 | 3.6 | 2.5 | 0.11 | <0.04 | 0.06 | 0.21 | 0.2 | 0.11 | 1e-06 | <0.01 | 0.0029 | <0.00004 | 0.011 | 0.007 | 5e-06 | <10000 | 0.008 | 0.0011 | 0.0001 | 7e-05 | 0.00034 | <0.0001 | <0.002 | <0.0002 | <0.00002 | <0.0005 | 9.3e-05 | 7e-06 | <0.001 | 1e-05 | <0.00002 | <0.0000007 | <0.00001 | <0.0000002 | 1:51に浅間山で小規模噴火
718 | 冬 | 一般環境 | 143 | 足立区綾瀬 | 東京都足立区綾瀬6-23 | 354613 | 1394933 | 3 | 300 | 2009-02-02 | 2009-02-02 09:30 | 2009-02-03 09:00 | 23:30 | 6.2 | 15.6225 | 17.5703 | 1.8 | 3.1 | 0.24484 | 0.93224 | 0.72043 | 0.56156 | 1.9388 | 0.50433 | 0 | 0.64412 | 1.4 | 0.2 | 0.1 | <0.02 | (0.09) | 0.48 | 2.8 | 2.4 | 0.17 | <0.05 | 0.06 | 0.36 | 0.2 | 0.08 | 1.5e-05 | <0.01 | 0.0022 | 0.0021 | 0.01 | 0.3 | 0.00013 | <10000 | 0.007 | 0.13 | 0.0022 | 0.0011 | 0.0082 | <0.002 | <0.03 | <0.001 | 0.0004 | <0.005 | 0.0022 | <0.00009 | <0.02 | 0.00017 | 0.0003 | 8e-06 | <0.0002 | <0.000002 | 1:51に浅間山で小規模噴火、北西200mで水道工事に伴う道路掘削
719 | 冬 | 一般環境 | 120 | 江戸川区鹿骨 | 東京都江戸川区鹿骨1-15-1 | 354532 | 1395306 | 3 | 450 | 2009-02-02 | 2009-02-02 09:30 | 2009-02-03 09:00 | 23:30 | 5.7 | 14.5181 | 16.3655 | 1.7 | 2.9 | 0.28277 | 0.79143 | 0.65032 | 0.54299 | 1.9242 | 0.40466 | 0 | 0.60962 | 1.3 | 0.2 | 0.1 | <0.02 | 0.3 | 0.53 | 2.6 | 2.3 | 0.17 | <0.05 | 0.05 | 0.41 | 0.2 | 0.16 | 1.5e-05 | <0.01 | 0.0021 | 0.0011 | 0.0096 | 0.12 | 0.00011 | <10000 | <0.006 | 0.052 | 0.0019 | 0.0011 | 0.008 | <0.002 | <0.03 | <0.001 | <0.0003 | <0.005 | 0.0016 | <0.00007 | <0.02 | 0.00019 | 0.0004 | 9e-06 | <0.0002 | <0.000002 | 1:51に浅間山で小規模噴火
720 | 冬 | 一般環境 | 124 | 青梅市東青梅 | 東京都青梅市東青梅1-11-1 | 354718 | 1391631 | 9 | 60 | 2009-02-02 | 2009-02-02 09:30 | 2009-02-03 09:00 | 23:30 | 4.4 | 10.4713 | 10.4508 | 1 | 2.2 | 0.14901 | 0.54292 | 0.56541 | 0.41839 | 1.2096 | 0.33014 | 0 | 0.56598 | 0.87 | (0.08) | (0.10) | <0.02 | (0.08) | (0.04) | 1.1 | 2.1 | 0.091 | <0.04 | 0.05 | 0.03 | 0.1 | 0.07 | 2.3e-07 | <0.01 | 0.001 | <0.00001 | 0.0084 | 0.0022 | <0.000001 | <10000 | 0.007 | <0.00004 | 2e-05 | 2e-05 | 1.1e-05 | <0.00004 | <0.0006 | <0.00005 | 1.4e-05 | <0.0001 | 2.5e-05 | <0.000001 | <0.0004 | 1.4e-06 | <0.000006 | <0.0000002 | <0.000003 | <0.00000005 | 1:51に浅間山で小規模噴火、南側で新庁舎建設工事（躯体工事）
721 | 冬 | 一般環境 | 127 | 町田市中町 | 東京都町田市中町1-20-23 | 353254 | 1392648 | 22 | 30 | 2009-02-02 | 2009-02-02 09:30 | 2009-02-03 09:00 | 23:30 | 6.2 | 12.5957 | 14.1277 | 1.3 | 2.5 | 0.14105 | 0.68865 | 0.63543 | 0.43859 | 1.2405 | 0.60834 | 0 | 0.56119 | 1.2 | 0.1 | (0.07) | <0.02 | (0.07) | 0.14 | 2.4 | 2 | 0.11 | <0.03 | 0.05 | 0.1 | <0.1 | 0.15 | 1.8e-07 | <0.01 | 0.0017 | <0.00001 | 0.0069 | 0.0018 | <0.000001 | <10000 | <0.005 | <0.00003 | 2.3e-05 | 3e-05 | 1e-05 | <0.00004 | <0.0005 | <0.00005 | <0.000004 | <0.0001 | 1.7e-05 | 2e-06 | <0.0004 | 1.9e-06 | <0.000006 | 8e-07 | <0.000003 | <0.00000005 | 1:51に浅間山で小規模噴火
722 | 冬 | 一般環境 | 128 | 小金井市本町 | 東京都小金井市本町6-6-3 | 354158 | 1393009 | 15.5 | 300 | 2009-02-02 | 2009-02-02 09:30 | 2009-02-03 09:00 | 23:30 | 5.8 | 11.4255 | 15.4043 | 1.4 | 2.4 | 0.2798 | 0.53293 | 0.57987 | 0.43344 | 1.4314 | 0.54522 | 0 | 0.57548 | 1.3 | 0.1 | (0.10) | <0.02 | (0.09) | 0.16 | 2.6 | 2.1 | 0.095 | <0.04 | 0.05 | 0.08 | 0.1 | 0.11 | 2.4e-07 | <0.01 | 0.0019 | <0.00001 | 0.0086 | 0.0019 | <0.000001 | <10000 | <0.005 | <0.00003 | 1.9e-05 | 1e-05 | <0.000003 | <0.00004 | <0.0005 | <0.00004 | 1.8e-05 | <0.0001 | 2.2e-05 | <0.000001 | <0.0004 | 1.7e-06 | <0.000006 | <0.0000002 | <0.000003 | <0.00000005 | 1:51に浅間山で小規模噴火、北東側200mで再開発に伴う工事（仕上げ、歩道工事）、市役所屋上送風機稼働
723 | 冬 | 一般環境 | 135 | 多摩市愛宕 | 東京都多摩市愛宕1-65-1 | 353805 | 1392554 | 3 | 400 | 2009-02-02 | 2009-02-02 09:30 | 2009-02-03 09:00 | 23:30 | 4.7 | 13.2128 | 13.0213 | 1.4 | 2.4 | 0.14849 | 0.6415 | 0.5997 | 0.46504 | 1.5156 | 0.46321 | 0 | 0.57758 | 1.1 | 0.1 | (0.09) | <0.02 | (0.07) | 0.13 | 2.1 | 1.8 | 0.1 | <0.04 | 0.04 | 0.1 | <0.1 | <0.07 | 2.1e-07 | <0.009 | 0.0015 | <0.00001 | 0.0062 | 0.0017 | 2e-06 | <10000 | 0.005 | <0.00003 | 2.2e-05 | 1e-05 | 5e-06 | <0.00004 | <0.0005 | <0.00005 | <0.000005 | <0.0001 | 2e-05 | <0.000001 | <0.0004 | 1.5e-06 | <0.000007 | <0.0000002 | <0.000003 | <0.00000005 | 1:51に浅間山で小規模噴火、北西約4～500mで道路掘削工事、、愛宕北通りで舗装工事
724 | 冬 | 自動車排ガス | 248 | 永代通り新川 | 東京都中央区新川1-3-1 | 354031 | 1394706 | 3 | 8.8 | 2009-02-02 | 2009-02-02 09:30 | 2009-02-03 09:00 | 23:30 | 6.1 | 14.6371 | 18.8153 | 2.3 | 4 | 0.24042 | 1.2643 | 1.0994 | 0.6918 | 2.5653 | 0.4453 | 0 | 0.70918 | 1.3 | 0.2 | 0.2 | <0.02 | 0.3 | 0.42 | 3.1 | 2.6 | 0.18 | <0.04 | 0.05 | 0.22 | 0.2 | 0.1 | 1.5e-05 | <0.01 | 0.0038 | 0.0014 | 0.012 | 0.16 | 9e-05 | <10000 | 0.009 | 0.06 | 0.0017 | 0.0012 | 0.0062 | <0.002 | <0.02 | <0.001 | <0.0003 | <0.004 | 0.0017 | <0.00008 | <0.02 | 0.00015 | 0.0003 | 6e-06 | <0.0001 | <0.000002 | 1:51に浅間山で小規模噴火、南東80m歩道工事に伴うタイル敷工事
725 | 冬 | 自動車排ガス | 208 | 京葉道路亀戸 | 東京都江東区亀戸7-42-17 | 354149 | 1395009 | 3 | 9.5 | 2009-02-02 | 2009-02-02 09:30 | 2009-02-03 09:00 | 23:30 | 6.7 | 16.2097 | 16.9355 | 1.8 | 2.8 | 0.21348 | 0.87263 | 0.60812 | 0.53215 | 1.7967 | 0.53545 | 0 | 0.56636 | 1.4 | 0.2 | 0.1 | <0.02 | (0.09) | 0.47 | 2.8 | 2.5 | 0.2 | <0.04 | 0.05 | 0.32 | <0.1 | <0.07 | 1.5e-05 | <0.01 | 0.0022 | 0.0016 | 0.01 | 0.16 | 0.00013 | <10000 | 0.006 | 0.071 | 0.0033 | 0.0023 | 0.0072 | <0.002 | <0.03 | <0.001 | <0.0003 | <0.005 | 0.0019 | <0.00009 | <0.02 | 0.00017 | 0.0003 | 9e-06 | <0.0002 | <0.000002 | 1:51に浅間山で小規模噴火
726 | 冬 | 自動車排ガス | 211 | 中原口交差点 | 東京都品川区西五反田7-25-1 | 353714 | 1394308 | 3 | 5.2 | 2009-02-02 | 2009-02-02 09:30 | 2009-02-03 09:00 | 23:30 | 7.5 | 16.1179 | 17.9592 | 2.2 | 3 | 0.28504 | 0.95885 | 0.74068 | 0.50405 | 2.269 | 0.47838 | 0 | 0.54782 | 1.6 | 0.2 | 0.1 | <0.02 | 0.1 | 0.29 | 3.3 | 2.5 | 0.16 | <0.04 | 0.05 | 0.18 | 0.1 | <0.08 | 9e-07 | <0.01 | 0.0044 | <0.00004 | 0.01 | 0.013 | 9e-06 | <10000 | 0.01 | 0.0008 | 0.0001 | 5e-05 | 0.00029 | <0.0001 | <0.002 | <0.0002 | <0.00002 | <0.0005 | 0.00011 | <0.000006 | <0.001 | 1.1e-05 | <0.00003 | <0.0000007 | <0.00001 | <0.0000002 | 1:51に浅間山で小規模噴火
727 | 冬 | 自動車排ガス | 217 | 甲州街道大原 | 東京都渋谷区笹塚1-64-19 | 354021 | 1393941 | 3 | 7.5 | 2009-02-02 | 2009-02-02 09:30 | 2009-02-03 09:00 | 23:30 | 6.8 | 18.5976 | 18.5163 | 2.3 | 3.3 | 0.2811 | 1.0047 | 0.81108 | 0.57583 | 2.3976 | 0.57866 | 0 | 0.64446 | 1.6 | 0.2 | 0.2 | <0.02 | 0.1 | 0.3 | 3.4 | 2.6 | 0.14 | <0.05 | 0.08 | 0.24 | 0.1 | <0.07 | 9e-07 | <0.01 | 0.0038 | <0.00004 | 0.011 | 0.01 | 5e-06 | <10000 | 0.009 | 0.0007 | 9.7e-05 | 7e-05 | 0.00032 | <0.0002 | <0.002 | <0.0002 | <0.00002 | <0.0005 | 0.00013 | <0.000005 | <0.001 | 9e-06 | <0.00002 | <0.0000006 | <0.00001 | <0.0000002 | 1:51に浅間山で小規模噴火
728 | 冬 | 自動車排ガス | 243 | 北本通り王子 | 東京都北区王子5-20 | 354559 | 1394408 | 3 | 6.3 | 2009-02-02 | 2009-02-02 09:30 | 2009-02-03 09:00 | 23:30 | 6.8 | 17.5605 | 19.5363 | 2.7 | 3.5 | 0.2933 | 1.1887 | 0.84162 | 0.60373 | 2.8454 | 0.44685 | 0 | 0.62877 | 1.6 | 0.2 | 0.1 | <0.02 | 0.1 | 0.44 | 3.3 | 2.6 | 0.17 | <0.05 | 0.06 | 0.34 | <0.2 | 0.1 | 8e-07 | <0.01 | 0.0033 | <0.00004 | 0.011 | 0.01 | 7e-06 | <10000 | 0.008 | 0.0019 | 0.00011 | 6e-05 | 0.00036 | <0.0001 | <0.002 | <0.0002 | <0.00002 | <0.0005 | 0.00014 | <0.000006 | <0.001 | 1.3e-05 | 3e-05 | <0.0000007 | <0.00001 | <0.0000002 | 1:51に浅間山で小規模噴火、北西約35mでマンション解体工事に伴う掘削
729 | 冬 | 自動車排ガス | 242 | 連雀通り下連雀 | 東京都三鷹市下連雀7-15 | 354133 | 1393338 | 3 | 3.9 | 2009-02-02 | 2009-02-02 09:30 | 2009-02-03 09:00 | 23:30 | 6.2 | 13.1781 | 17.7935 | 1.7 | 3.4 | 0.36684 | 0.97744 | 0.85967 | 0.55154 | 2.0155 | 0.41872 | 0 | 0.68704 | 1.5 | 0.1 | 0.1 | <0.02 | 0.1 | 0.25 | 3.3 | 2.2 | 0.14 | <0.05 | 0.08 | 0.26 | 0.2 | 0.12 | 1e-06 | <0.01 | 0.0028 | <0.00004 | 0.011 | 0.007 | 4e-06 | <10000 | 0.006 | 0.0004 | 9.1e-05 | 6e-05 | 0.00031 | <0.0001 | <0.002 | <0.0002 | 5e-05 | <0.0005 | 0.0001 | <0.000005 | <0.001 | 9e-06 | <0.00002 | <0.0000006 | <0.00001 | <0.0000002 | 1:51に浅間山で小規模噴火
730 | 冬 | 自動車排ガス | 232 | 甲州街道国立 | 東京都国立市谷保6208 | 354055 | 1392556 | 3 | 9.5 | 2009-02-02 | 2009-02-02 09:30 | 2009-02-03 09:00 | 23:30 | 5.1 | 14.4043 | 14.4894 | 2.5 | 2.7 | 0.24989 | 0.82111 | 0.63571 | 0.4935 | 2.0671 | 0.92047 | 0 | 0.4685 | 0.99 | (0.10) | 0.1 | <0.02 | 0.1 | 0.13 | 2 | 1.9 | 0.1 | <0.04 | 0.06 | 0.09 | 0.1 | 0.11 | 2.9e-07 | <0.01 | 0.0014 | <0.00001 | 0.0086 | 0.0025 | 2e-06 | <10000 | 0.005 | <0.00004 | 2.1e-05 | 1e-05 | 1e-05 | <0.00004 | <0.0005 | <0.00005 | <0.000005 | <0.0001 | 2.8e-05 | <0.000001 | <0.0004 | 2e-06 | <0.000006 | <0.0000002 | <0.000003 | <0.00000005 | 1:51に浅間山で小規模噴火、東側10mで集合住宅工事（内装工事）
731 | 冬 | 自動車排ガス | 237 | 青梅街道柳沢 | 東京都西東京市柳沢2-18先 | 354332 | 1393309 | 3 | 3.4 | 2009-02-02 | 2009-02-02 09:30 | 2009-02-03 09:00 | 23:30 | 6.2 | 15.6911 | 17.9839 | 2.6 | 3.2 | 0.24044 | 1.0112 | 0.78188 | 0.57508 | 2.579 | 0.59086 | 0 | 0.56022 | 1.5 | 0.1 | 0.1 | <0.02 | 0.1 | 0.23 | 3.2 | 2.2 | 0.1 | 0.05 | 0.05 | 0.22 | <0.1 | <0.07 | 1e-06 | 0.01 | 0.0022 | <0.00004 | 0.0088 | 0.009 | 5e-06 | <10000 | 0.007 | 0.0005 | 8.2e-05 | 5e-05 | 0.00031 | <0.0001 | <0.002 | <0.0002 | 5e-05 | <0.0005 | 0.00014 | <0.000005 | <0.001 | 9e-06 | <0.00003 | <0.0000006 | <0.00001 | <0.0000002 | 1:51に浅間山で小規模噴火
732 | 冬 | 一般環境 | 102 | 中央区晴海 | 東京都中央区晴海3-6-1 | 353922 | 1394644 | 3 | 110 | 2009-02-03 | 2009-02-03 09:30 | 2009-02-04 09:00 | 23:30 | 9.8 | 37.5714 | 35.7551 | 2.9 | 5 | 0.30405 | 1.2291 | 1.3729 | 1.2161 | 3.1687 | 0.60886 | 0 | 0.862 | 4.1 | 0.2 | 0.3 | (0.02) | 0.6 | 0.48 | 8.1 | 6.3 | 0.21 | 0.06 | 0.12 | 0.23 | 0.2 | 0.26 | 1.4e-05 | <0.02 | 0.0064 | 0.0014 | 0.048 | 0.18 | 9e-05 | <10000 | 0.012 | 0.046 | 0.0018 | 0.0011 | 0.0061 | <0.002 | <0.02 | <0.001 | <0.0003 | <0.005 | 0.0013 | <0.00007 | <0.02 | 0.00015 | <0.0003 | 8e-06 | <0.0001 | <0.000002 | 南側マンション躯体工事、南側奥マンション工事、電線等地中化工事、下水道管新設工事
733 | 冬 | 一般環境 | 103 | 港区白金 | 東京都港区白金2-4-4 | 353829 | 1394354 | 3 | 100 | 2009-02-03 | 2009-02-03 09:30 | 2009-02-04 09:00 | 23:30 | 10 | 30.7202 | 32.0576 | 2.3 | 4.3 | 0.24162 | 1.1053 | 1.034 | 0.91559 | 2.9161 | 0.44295 | 0 | 1.0593 | 4.2 | 0.2 | 0.3 | <0.02 | 0.1 | 0.23 | 7.1 | 6.3 | 0.21 | 0.07 | 0.1 | 0.09 | <0.2 | 0.11 | 1.6e-05 | <0.02 | 0.0064 | 0.0016 | 0.017 | 0.18 | 0.00011 | <10000 | 0.01 | 0.042 | 0.0017 | 0.0012 | 0.0061 | <0.002 | <0.02 | <0.001 | <0.0003 | <0.005 | 0.0013 | <0.00007 | <0.02 | 0.00017 | 0.0003 | 9e-06 | <0.0001 | <0.000002
734 | 冬 | 一般環境 | 137 | 練馬区練馬 | 東京都練馬区練馬2-27-28 | 354436 | 1393913 | 3 | 800 | 2009-02-03 | 2009-02-03 09:30 | 2009-02-04 09:00 | 23:30 | 9.5 | 18.7295 | 19.6091 | 1.3 | 3.1 | 0.24399 | 0.76712 | 0.61709 | 0.61505 | 1.7668 | 0.38925 | 0 | 0.88529 | 2.6 | 0.1 | 0.2 | <0.02 | 0.1 | 0.13 | 2.3 | 5.3 | 0.13 | 0.05 | 0.08 | 0.03 | 0.2 | 0.09 | 1e-06 | <0.01 | 0.0012 | <0.00004 | 0.0071 | 0.007 | 5e-06 | <10000 | <0.005 | 0.0011 | 0.0001 | 7e-05 | 0.00034 | <0.0001 | <0.002 | <0.0002 | <0.00002 | <0.0005 | 9.3e-05 | 7e-06 | <0.001 | 1e-05 | <0.00002 | <0.0000007 | <0.00001 | <0.0000002
735 | 冬 | 一般環境 | 143 | 足立区綾瀬 | 東京都足立区綾瀬6-23 | 354613 | 1394933 | 3 | 300 | 2009-02-03 | 2009-02-03 09:30 | 2009-02-04 09:00 | 23:30 | 10.1 | 31.3878 | 32.5918 | 2.4 | 4.9 | 0.33972 | 1.2442 | 1.214 | 1.1431 | 3.0349 | 0.31924 | 0 | 0.9707 | 3.9 | 0.2 | 0.3 | <0.02 | 0.2 | 0.41 | 6.6 | 5.9 | 0.17 | 0.07 | 0.09 | 0.13 | 0.3 | 0.1 | 1.5e-05 | <0.01 | 0.0021 | 0.0021 | 0.017 | 0.3 | 0.00013 | <10000 | 0.012 | 0.13 | 0.0022 | 0.0011 | 0.0082 | <0.002 | <0.03 | <0.001 | 0.0004 | <0.005 | 0.0022 | <0.00009 | <0.02 | 0.00017 | 0.0003 | 8e-06 | <0.0002 | <0.000002 | 北西200mで水道工事に伴う道路掘削
736 | 冬 | 一般環境 | 120 | 江戸川区鹿骨 | 東京都江戸川区鹿骨1-15-1 | 354532 | 1395306 | 3 | 450 | 2009-02-03 | 2009-02-03 09:30 | 2009-02-04 09:00 | 23:30 | 9.2 | 35.4694 | 34.9388 | 2.6 | 5.1 | 0.31449 | 1.2851 | 1.3198 | 1.1546 | 3.2986 | 0.35343 | 0 | 1.0494 | 4.3 | 0.2 | 0.4 | (0.02) | 0.3 | 0.44 | 7.6 | 6.1 | 0.21 | 0.07 | 0.12 | 0.23 | 0.3 | 0.17 | 1.5e-05 | <0.02 | 0.0033 | 0.0011 | 0.018 | 0.12 | 0.00011 | <10000 | <0.007 | 0.052 | 0.0019 | 0.0011 | 0.008 | <0.002 | <0.03 | <0.001 | <0.0003 | <0.005 | 0.0016 | <0.00007 | <0.02 | 0.00019 | 0.0004 | 9e-06 | <0.0002 | <0.000002
737 | 冬 | 一般環境 | 124 | 青梅市東青梅 | 東京都青梅市東青梅1-11-1 | 354718 | 1391631 | 9 | 60 | 2009-02-03 | 2009-02-03 09:30 | 2009-02-04 09:00 | 23:30 | 7.6 | 24.8963 | 26.1042 | 1.8 | 4.2 | 0.17361 | 1.0313 | 0.85861 | 0.86047 | 2.7798 | 0.28576 | 0 | 1.2787 | 3.2 | 0.1 | 0.4 | <0.02 | 0.2 | 0.1 | 1.4 | 8.1 | 0.12 | 0.08 | 0.14 | 0.03 | 0.3 | 0.15 | 2.3e-07 | <0.01 | 0.00095 | <0.00001 | 0.013 | 0.0022 | <0.000001 | <10000 | 0.009 | <0.00004 | 2e-05 | 2e-05 | 1.1e-05 | <0.00004 | <0.0006 | <0.00005 | 1.4e-05 | <0.0001 | 2.5e-05 | <0.000001 | <0.0004 | 1.4e-06 | <0.000006 | <0.0000002 | <0.000003 | <0.00000005 | 南側で新庁舎建設工事（躯体工事）
738 | 冬 | 一般環境 | 127 | 町田市中町 | 東京都町田市中町1-20-23 | 353254 | 1392648 | 22 | 30 | 2009-02-03 | 2009-02-03 09:30 | 2009-02-04 09:00 | 23:30 | 10.4 | 18.8936 | 20.5532 | 1.3 | 3.1 | 0.21534 | 0.65754 | 0.64347 | 0.60968 | 1.8459 | 0.37897 | 0 | 0.9402 | 2.7 | 0.1 | 0.2 | <0.02 | (0.08) | 0.11 | 2.7 | 5.3 | 0.17 | <0.04 | 0.09 | 0.04 | 0.2 | 0.08 | 1.8e-07 | <0.01 | 0.0016 | <0.00001 | 0.009 | 0.0018 | <0.000001 | <10000 | <0.005 | <0.00003 | 2.3e-05 | 3e-05 | 1e-05 | <0.00004 | <0.0005 | <0.00005 | <0.000004 | <0.0001 | 1.7e-05 | 2e-06 | <0.0004 | 1.9e-06 | <0.000006 | 8e-07 | <0.000003 | <0.00000005
739 | 冬 | 一般環境 | 128 | 小金井市本町 | 東京都小金井市本町6-6-3 | 354158 | 1393009 | 15.5 | 300 | 2009-02-03 | 2009-02-03 09:30 | 2009-02-04 09:00 | 23:30 | 9.7 | 15.7234 | 17.9362 | 1.2 | 3 | 0.23577 | 0.68097 | 0.62773 | 0.58844 | 1.6314 | 0.41172 | 0 | 0.86626 | 2.1 | 0.1 | 0.2 | <0.02 | (0.09) | 0.11 | 1.3 | 5.4 | 0.13 | <0.04 | 0.08 | 0.03 | 0.2 | <0.08 | 2.4e-07 | <0.01 | 0.00087 | <0.00001 | 0.0061 | 0.0019 | <0.000001 | <10000 | 0.005 | <0.00003 | 1.9e-05 | 1e-05 | <0.000003 | <0.00004 | <0.0005 | <0.00004 | 1.8e-05 | <0.0001 | 2.2e-05 | <0.000001 | <0.0004 | 1.7e-06 | <0.000006 | <0.0000002 | <0.000003 | <0.00000005 | 北東側200mで再開発に伴う工事（仕上げ、歩道工事）、市役所屋上送風機稼働
740 | 冬 | 一般環境 | 135 | 多摩市愛宕 | 東京都多摩市愛宕1-65-1 | 353805 | 1392554 | 3 | 400 | 2009-02-03 | 2009-02-03 09:30 | 2009-02-04 09:00 | 23:30 | 9.1 | 18.1489 | 17.8723 | 1.2 | 2.7 | 0.19713 | 0.58273 | 0.55901 | 0.56853 | 1.5851 | 0.41563 | 0 | 0.81864 | 2.6 | 0.1 | 0.2 | <0.02 | (0.08) | 0.11 | 1.9 | 5.4 | 0.13 | <0.04 | 0.1 | 0.04 | 0.2 | <0.07 | 2.1e-07 | <0.01 | 0.001 | <0.00001 | 0.0069 | 0.0017 | 2e-06 | <10000 | <0.005 | <0.00003 | 2.2e-05 | 1e-05 | 5e-06 | <0.00004 | <0.0005 | <0.00005 | <0.000005 | <0.0001 | 2e-05 | <0.000001 | <0.0004 | 1.5e-06 | <0.000007 | <0.0000002 | <0.000003 | <0.00000005 | 北西約4～500mで道路掘削工事、愛宕北通りで舗装工事
741 | 冬 | 自動車排ガス | 248 | 永代通り新川 | 東京都中央区新川1-3-1 | 354031 | 1394706 | 3 | 8.8 | 2009-02-03 | 2009-02-03 09:30 | 2009-02-04 09:00 | 23:30 | 9.2 | 34.4715 | 34.939 | 3.3 | 5.6 | 0.40987 | 1.5744 | 1.4171 | 1.2596 | 3.9278 | 0.37587 | 0 | 0.98638 | 4.2 | 0.2 | 0.3 | <0.02 | 0.2 | 0.41 | 7.8 | 6 | 0.19 | 0.06 | 0.1 | 0.21 | 0.2 | 0.1 | 1.5e-05 | <0.02 | 0.004 | 0.0014 | 0.018 | 0.16 | 9e-05 | <10000 | 0.012 | 0.06 | 0.0017 | 0.0012 | 0.0062 | <0.002 | <0.02 | <0.001 | <0.0003 | <0.004 | 0.0017 | <0.00008 | <0.02 | 0.00015 | 0.0003 | 6e-06 | <0.0001 | <0.000002 | 南東80mで歩道工事に伴うタイル敷工事
742 | 冬 | 自動車排ガス | 208 | 京葉道路亀戸 | 東京都江東区亀戸7-42-17 | 354149 | 1395009 | 3 | 9.5 | 2009-02-03 | 2009-02-03 09:30 | 2009-02-04 09:00 | 23:30 | 9.9 | 34.6107 | 35.102 | 2.7 | 5.2 | 0.3226 | 1.4234 | 1.2802 | 1.1589 | 3.3671 | 0.35793 | 0 | 0.99908 | 4.3 | 0.2 | 0.3 | <0.02 | 0.2 | 0.44 | 7.8 | 6 | 0.24 | 0.06 | 0.1 | 0.23 | 0.3 | 0.09 | 1.5e-05 | <0.02 | 0.0039 | 0.0016 | 0.022 | 0.16 | 0.00013 | <10000 | 0.013 | 0.071 | 0.0033 | 0.0023 | 0.0072 | <0.002 | <0.03 | <0.001 | <0.0003 | <0.005 | 0.0019 | <0.00009 | <0.02 | 0.00017 | 0.0003 | 9e-06 | <0.0002 | <0.000002
743 | 冬 | 自動車排ガス | 211 | 中原口交差点 | 東京都品川区西五反田7-25-1 | 353714 | 1394308 | 3 | 5.2 | 2009-02-03 | 2009-02-03 09:30 | 2009-02-04 09:00 | 23:30 | 10.6 | 33.5597 | 34.2116 | 3 | 4.9 | 0.35848 | 1.2816 | 1.1639 | 1.1796 | 3.5463 | 0.37254 | 0 | 0.89942 | 4.3 | 0.2 | 0.3 | <0.02 | 0.2 | 0.29 | 7.4 | 6.3 | 0.19 | 0.06 | 0.1 | 0.12 | 0.2 | 0.12 | 9e-07 | 0.01 | 0.0055 | <0.00004 | 0.018 | 0.013 | 9e-06 | <10000 | 0.014 | 0.0008 | 0.0001 | 5e-05 | 0.00029 | <0.0001 | <0.002 | <0.0002 | <0.00002 | <0.0005 | 0.00011 | <0.000006 | <0.001 | 1.1e-05 | <0.00003 | <0.0000007 | <0.00001 | <0.0000002
744 | 冬 | 自動車排ガス | 217 | 甲州街道大原 | 東京都渋谷区笹塚1-64-19 | 354021 | 1393941 | 3 | 7.5 | 2009-02-03 | 2009-02-03 09:30 | 2009-02-04 09:00 | 23:30 | 10.3 | 24.7531 | 26.1934 | 2.7 | 4 | 0.3434 | 1.0186 | 0.86443 | 0.84097 | 3.0741 | 0.56296 | 0 | 0.95352 | 3.4 | 0.2 | 0.3 | <0.02 | 0.1 | 0.2 | 4.6 | 5.8 | 0.14 | <0.05 | 0.09 | 0.05 | 0.2 | 0.08 | 9e-07 | <0.01 | 0.0034 | <0.00004 | 0.012 | 0.01 | 5e-06 | <10000 | 0.009 | 0.0007 | 9.7e-05 | 7e-05 | 0.00032 | <0.0002 | <0.002 | <0.0002 | <0.00002 | <0.0005 | 0.00013 | <0.000005 | <0.001 | 9e-06 | <0.00002 | <0.0000006 | <0.00001 | <0.0000002
745 | 冬 | 自動車排ガス | 243 | 北本通り王子 | 東京都北区王子5-20 | 354559 | 1394408 | 3 | 6.3 | 2009-02-03 | 2009-02-03 09:30 | 2009-02-04 09:00 | 23:30 | 10.3 | 25.7172 | 26.0656 | 2.8 | 4.3 | 0.33942 | 1.1428 | 1.0041 | 0.83173 | 3.2567 | 0.53992 | 0 | 1.0233 | 3.2 | 0.2 | 0.3 | <0.02 | 0.1 | 0.32 | 4.1 | 5.7 | 0.15 | <0.04 | 0.09 | 0.14 | 0.3 | 0.12 | 8e-07 | <0.01 | 0.0012 | <0.00004 | 0.011 | 0.01 | 7e-06 | <10000 | 0.008 | 0.0019 | 0.00011 | 6e-05 | 0.00036 | <0.0001 | <0.002 | <0.0002 | <0.00002 | <0.0005 | 0.00014 | <0.000006 | <0.001 | 1.3e-05 | 3e-05 | <0.0000007 | <0.00001 | <0.0000002 | 北西約35mでマンション解体工事に伴う掘削
746 | 冬 | 自動車排ガス | 242 | 連雀通り下連雀 | 東京都三鷹市下連雀7-15 | 354133 | 1393338 | 3 | 3.9 | 2009-02-03 | 2009-02-03 09:30 | 2009-02-04 09:00 | 23:30 | 10 | 17.8189 | 20.8848 | 1.4 | 3.8 | 0.17815 | 0.88703 | 0.93208 | 0.70778 | 2.1064 | 0.42166 | 0 | 1.079 | 2.6 | 0.1 | 0.2 | <0.02 | 0.1 | 0.13 | 2.3 | 5.5 | 0.14 | 0.04 | 0.08 | 0.04 | <0.2 | 0.1 | 1e-06 | <0.01 | 0.0019 | <0.00004 | 0.0083 | 0.007 | 4e-06 | <10000 | 0.005 | 0.0004 | 9.1e-05 | 6e-05 | 0.00031 | <0.0001 | <0.002 | <0.0002 | 5e-05 | <0.0005 | 0.0001 | <0.000005 | <0.001 | 9e-06 | <0.00002 | <0.0000006 | <0.00001 | <0.0000002
747 | 冬 | 自動車排ガス | 232 | 甲州街道国立 | 東京都国立市谷保6208 | 354055 | 1392556 | 3 | 9.5 | 2009-02-03 | 2009-02-03 09:30 | 2009-02-04 09:00 | 23:30 | 9.7 | 22.5745 | 21.1489 | 2.6 | 3.1 | 0.27531 | 0.83726 | 0.65276 | 0.62398 | 2.5389 | 0.8301 | 0 | 0.7559 | 2.4 | 0.1 | 0.2 | <0.02 | 0.3 | 0.15 | 2.2 | 5.5 | 0.13 | 0.06 | 0.14 | 0.03 | 0.2 | 0.14 | 2.9e-07 | <0.01 | 0.00087 | <0.00001 | 0.0067 | 0.0025 | 2e-06 | <10000 | <0.006 | <0.00004 | 2.1e-05 | 1e-05 | 1e-05 | <0.00004 | <0.0005 | <0.00005 | <0.000005 | <0.0001 | 2.8e-05 | <0.000001 | <0.0004 | 2e-06 | <0.000006 | <0.0000002 | <0.000003 | <0.00000005 | 東側10mで集合住宅工事（内装工事）
748 | 冬 | 自動車排ガス | 237 | 青梅街道柳沢 | 東京都西東京市柳沢2-18先 | 354332 | 1393309 | 3 | 3.4 | 2009-02-03 | 2009-02-03 09:30 | 2009-02-04 09:00 | 23:30 | 9.9 | 18.9669 | 20.6148 | 2.6 | 3.3 | 0.2597 | 0.89066 | 0.68533 | 0.66691 | 2.4952 | 0.9184 | 0 | 0.80169 | 2.6 | 0.1 | 0.2 | <0.02 | 0.1 | 0.14 | 1.9 | 5.7 | 0.13 | 0.05 | 0.08 | 0.03 | 0.2 | 0.2 | 1e-06 | <0.01 | 0.001 | <0.00004 | 0.0071 | 0.009 | 5e-06 | <10000 | 0.005 | 0.0005 | 8.2e-05 | 5e-05 | 0.00031 | <0.0001 | <0.002 | <0.0002 | 5e-05 | <0.0005 | 0.00014 | <0.000005 | <0.001 | 9e-06 | <0.00003 | <0.0000006 | <0.00001 | <0.0000002 | 北側70mで建物外装工事
749 | 冬 | 一般環境 | 102 | 中央区晴海 | 東京都中央区晴海3-6-1 | 353922 | 1394644 | 3 | 110 | 2009-02-04 | 2009-02-04 09:30 | 2009-02-05 09:00 | 23:30 | 7.7 | 25.2146 | 27.2984 | 1.7 | 4.3 | 0.17332 | 0.99679 | 0.81882 | 1.1681 | 2.571 | 0.29355 | 0 | 1.1805 | 3.2 | 0.2 | 0.4 | <0.02 | (0.08) | 0.19 | 2.8 | 6.8 | 0.21 | <0.06 | 0.1 | 0.08 | 0.3 | 0.1 | 1.4e-05 | <0.01 | 0.0015 | 0.0014 | 0.0091 | 0.18 | 9e-05 | <10000 | <0.006 | 0.046 | 0.0018 | 0.0011 | 0.0061 | <0.002 | <0.02 | <0.001 | <0.0003 | <0.005 | 0.0013 | <0.00007 | <0.02 | 0.00015 | <0.0003 | 8e-06 | <0.0001 | <0.000002 | 南側マンション躯体工事、南側奥マンション工事、街路樹剪定、電線地中化工事、下水道管新設・補修工事
750 | 冬 | 一般環境 | 103 | 港区白金 | 東京都港区白金2-4-4 | 353829 | 1394354 | 3 | 100 | 2009-02-04 | 2009-02-04 09:30 | 2009-02-05 09:00 | 23:30 | 7.9 | 24.0939 | 27.898 | 1.5 | 4 | 0.13156 | 0.91842 | 0.84055 | 0.93348 | 2.5141 | 0.24255 | 0 | 1.2189 | 3.7 | 0.2 | 0.3 | <0.02 | (0.08) | 0.16 | 3 | 6.7 | 0.22 | 0.06 | 0.1 | 0.07 | 0.3 | <0.08 | 1.6e-05 | <0.01 | 0.0016 | 0.0016 | 0.0095 | 0.18 | 0.00011 | <10000 | <0.006 | 0.042 | 0.0017 | 0.0012 | 0.0061 | <0.002 | <0.02 | <0.001 | <0.0003 | <0.005 | 0.0013 | <0.00007 | <0.02 | 0.00017 | 0.0003 | 9e-06 | <0.0001 | <0.000002
751 | 冬 | 一般環境 | 137 | 練馬区練馬 | 東京都練馬区練馬2-27-28 | 354436 | 1393913 | 3 | 800 | 2009-02-04 | 2009-02-04 09:30 | 2009-02-05 09:00 | 23:30 | 7.1 | 27.126 | 30.3862 | 1.7 | 4.3 | 0.10362 | 1.0477 | 0.91809 | 1.1415 | 2.5937 | 0.22512 | 0 | 1.1259 | 3.7 | 0.2 | 0.4 | <0.02 | (0.08) | 0.41 | 4.1 | 6.7 | 0.19 | 0.04 | 0.09 | 0.23 | 0.3 | <0.08 | 1e-06 | <0.01 | 0.0013 | <0.00004 | 0.0093 | 0.007 | 5e-06 | <10000 | 0.005 | 0.0011 | 0.0001 | 7e-05 | 0.00034 | <0.0001 | <0.002 | <0.0002 | <0.00002 | <0.0005 | 9.3e-05 | 7e-06 | <0.001 | 1e-05 | <0.00002 | <0.0000007 | <0.00001 | <0.0000002
752 | 冬 | 一般環境 | 143 | 足立区綾瀬 | 東京都足立区綾瀬6-23 | 354613 | 1394933 | 3 | 300 | 2009-02-04 | 2009-02-04 09:30 | 2009-02-05 09:00 | 23:30 | 7.2 | 24.1653 | 29.5565 | 1.7 | 4.5 | 0.25641 | 0.97839 | 0.91868 | 1.2232 | 2.6055 | 0.25087 | 0 | 1.1302 | 3.5 | 0.2 | 0.4 | <0.02 | (0.09) | 0.39 | 3.4 | 6.8 | 0.21 | <0.05 | 0.1 | 0.27 | 0.3 | <0.09 | 1.5e-05 | <0.01 | 0.0017 | 0.0021 | 0.0086 | 0.3 | 0.00013 | <10000 | <0.006 | 0.13 | 0.0022 | 0.0011 | 0.0082 | <0.002 | <0.03 | <0.001 | 0.0004 | <0.005 | 0.0022 | <0.00009 | <0.02 | 0.00017 | 0.0003 | 8e-06 | <0.0002 | <0.000002 | 南西200m公園内橋工事、南西200m戸建住宅新築工事
753 | 冬 | 一般環境 | 120 | 江戸川区鹿骨 | 東京都江戸川区鹿骨1-15-1 | 354532 | 1395306 | 3 | 450 | 2009-02-04 | 2009-02-04 09:30 | 2009-02-05 09:00 | 23:30 | 6.8 | 23.1573 | 29.8178 | 1.5 | 4.6 | 0.18605 | 0.9905 | 0.96513 | 1.2234 | 2.5005 | 0.22417 | 0 | 1.2525 | 3.4 | 0.2 | 0.4 | <0.02 | (0.07) | 0.3 | 3.1 | 6.7 | 0.21 | 0.06 | 0.11 | 0.2 | 0.4 | 0.07 | 1.5e-05 | <0.01 | 0.0018 | 0.0011 | 0.0073 | 0.12 | 0.00011 | <10000 | <0.006 | 0.052 | 0.0019 | 0.0011 | 0.008 | <0.002 | <0.03 | <0.001 | <0.0003 | <0.005 | 0.0016 | <0.00007 | <0.02 | 0.00019 | 0.0004 | 9e-06 | <0.0002 | <0.000002
754 | 冬 | 一般環境 | 124 | 青梅市東青梅 | 東京都青梅市東青梅1-11-1 | 354718 | 1391631 | 9 | 60 | 2009-02-04 | 2009-02-04 09:30 | 2009-02-05 09:00 | 23:30 | 5.8 | 30.1358 | 32.8099 | 2 | 4.9 | 0.1267 | 1.1484 | 1.0608 | 1.3663 | 2.8826 | 0.25873 | 0 | 1.1735 | 3.7 | 0.2 | 0.4 | <0.02 | (0.10) | 0.17 | 4.1 | 7.1 | 0.26 | <0.05 | 0.11 | 0.12 | 0.3 | 0.09 | 2.3e-07 | <0.01 | 0.0012 | <0.00001 | 0.013 | 0.0022 | <0.000001 | <10000 | 0.007 | <0.00004 | 2e-05 | 2e-05 | 1.1e-05 | <0.00004 | <0.0006 | <0.00005 | 1.4e-05 | <0.0001 | 2.5e-05 | <0.000001 | <0.0004 | 1.4e-06 | <0.000006 | <0.0000002 | <0.000003 | <0.00000005 | 南側で新庁舎建設工事（躯体工事、コンクリート打設）
755 | 冬 | 一般環境 | 127 | 町田市中町 | 東京都町田市中町1-20-23 | 353254 | 1392648 | 22 | 30 | 2009-02-04 | 2009-02-04 09:30 | 2009-02-05 09:00 | 23:30 | 7.7 | 29.2468 | 32.766 | 1.8 | 4.6 | 0.11575 | 1.037 | 1.0447 | 1.2155 | 2.7569 | 0.26653 | 0 | 1.2294 | 3.8 | 0.2 | 0.4 | <0.02 | (0.06) | 0.2 | 5 | 6.7 | 0.23 | 0.06 | 0.1 | 0.12 | 0.3 | 0.13 | 1.8e-07 | <0.01 | 0.0023 | <0.00001 | 0.0094 | 0.0018 | <0.000001 | <10000 | 0.007 | <0.00003 | 2.3e-05 | 3e-05 | 1e-05 | <0.00004 | <0.0005 | <0.00005 | <0.000004 | <0.0001 | 1.7e-05 | 2e-06 | <0.0004 | 1.9e-06 | <0.000006 | 8e-07 | <0.000003 | <0.00000005
756 | 冬 | 一般環境 | 128 | 小金井市本町 | 東京都小金井市本町6-6-3 | 354158 | 1393009 | 15.5 | 300 | 2009-02-04 | 2009-02-04 09:30 | 2009-02-05 09:00 | 23:30 | 7.3 | 29.7574 | 32.6383 | 1.7 | 4.6 | 0.13644 | 1.048 | 1.0433 | 1.2411 | 2.6463 | 0.21535 | 0 | 1.1384 | 3.8 | 0.2 | 0.4 | <0.02 | (0.10) | 0.23 | 4.9 | 6.7 | 0.25 | 0.07 | 0.12 | 0.12 | 0.4 | 0.11 | 2.4e-07 | <0.01 | 0.0014 | <0.00001 | 0.012 | 0.0019 | <0.000001 | <10000 | 0.007 | <0.00003 | 1.9e-05 | 1e-05 | <0.000003 | <0.00004 | <0.0005 | <0.00004 | 1.8e-05 | <0.0001 | 2.2e-05 | <0.000001 | <0.0004 | 1.7e-06 | <0.000006 | <0.0000002 | <0.000003 | <0.00000005 | 北東側200mで再開発に伴う工事（仕上げ、歩道工事）、市役所屋上送風機稼働
757 | 冬 | 一般環境 | 135 | 多摩市愛宕 | 東京都多摩市愛宕1-65-1 | 353805 | 1392554 | 3 | 400 | 2009-02-04 | 2009-02-04 09:30 | 2009-02-05 09:00 | 23:30 | 6.9 | 28.3106 | 31.6809 | 1.7 | 4.4 | 0.15944 | 0.95297 | 0.94682 | 1.1574 | 2.6459 | 0.2085 | 0 | 1.1924 | 3.9 | 0.2 | 0.4 | <0.02 | (0.07) | 0.23 | 5.1 | 6.8 | 0.2 | <0.04 | 0.09 | 0.11 | 0.2 | 0.08 | 2.1e-07 | <0.01 | 0.0012 | <0.00001 | 0.0076 | 0.0017 | 2e-06 | <10000 | <0.005 | <0.00003 | 2.2e-05 | 1e-05 | 5e-06 | <0.00004 | <0.0005 | <0.00005 | <0.000005 | <0.0001 | 2e-05 | <0.000001 | <0.0004 | 1.5e-06 | <0.000007 | <0.0000002 | <0.000003 | <0.00000005 | 北西約4～500mで道路掘削工事、愛宕北通りで舗装工事
758 | 冬 | 自動車排ガス | 248 | 永代通り新川 | 東京都中央区新川1-3-1 | 354031 | 1394706 | 3 | 8.8 | 2009-02-04 | 2009-02-04 09:30 | 2009-02-05 09:00 | 23:30 | 7.4 | 26.2016 | 28.6492 | 2.2 | 4.4 | 0.15745 | 1.0919 | 0.94373 | 1.1871 | 2.8901 | 0.35544 | 0 | 1.075 | 3.3 | 0.2 | 0.4 | <0.02 | (0.07) | 0.31 | 3.3 | 6.7 | 0.2 | 0.05 | 0.09 | 0.11 | 0.3 | <0.07 | 1.5e-05 | 0.01 | 0.0015 | 0.0014 | 0.0091 | 0.16 | 9e-05 | <10000 | 0.007 | 0.06 | 0.0017 | 0.0012 | 0.0062 | <0.002 | <0.02 | <0.001 | <0.0003 | <0.004 | 0.0017 | <0.00008 | <0.02 | 0.00015 | 0.0003 | 6e-06 | <0.0001 | <0.000002 | 南東80mで歩道工事に伴うタイル敷工事
759 | 冬 | 自動車排ガス | 208 | 京葉道路亀戸 | 東京都江東区亀戸7-42-17 | 354149 | 1395009 | 3 | 9.5 | 2009-02-04 | 2009-02-04 09:30 | 2009-02-05 09:00 | 23:30 | 7.6 | 27.2794 | 30.5668 | 1.8 | 4.7 | 0.23593 | 1.129 | 0.97061 | 1.1978 | 2.7247 | 0.27017 | 0 | 1.1837 | 3.4 | 0.2 | 0.4 | <0.02 | (0.09) | 0.49 | 3.3 | 6.7 | 0.21 | 0.07 | 0.1 | 0.29 | 0.3 | 0.08 | 1.5e-05 | 0.01 | 0.0014 | 0.0016 | 0.0077 | 0.16 | 0.00013 | <10000 | 0.01 | 0.071 | 0.0033 | 0.0023 | 0.0072 | <0.002 | <0.03 | <0.001 | <0.0003 | <0.005 | 0.0019 | <0.00009 | <0.02 | 0.00017 | 0.0003 | 9e-06 | <0.0002 | <0.000002
760 | 冬 | 自動車排ガス | 211 | 中原口交差点 | 東京都品川区西五反田7-25-1 | 353714 | 1394308 | 3 | 5.2 | 2009-02-04 | 2009-02-04 09:30 | 2009-02-05 09:00 | 23:30 | 8.4 | 26.6857 | 29.5902 | 2.3 | 4.4 | 0.15172 | 1.1253 | 0.94979 | 1.2079 | 3.0005 | 0.27678 | 0 | 1.0145 | 3.5 | 0.2 | 0.3 | <0.02 | (0.09) | 0.24 | 3.4 | 6.7 | 0.25 | 0.06 | 0.11 | 0.12 | 0.4 | 0.11 | 9e-07 | <0.01 | 0.0024 | <0.00004 | 0.012 | 0.013 | 9e-06 | <10000 | 0.011 | 0.0008 | 0.0001 | 5e-05 | 0.00029 | <0.0001 | <0.002 | <0.0002 | <0.00002 | <0.0005 | 0.00011 | <0.000006 | <0.001 | 1.1e-05 | <0.00003 | <0.0000007 | <0.00001 | <0.0000002
761 | 冬 | 自動車排ガス | 217 | 甲州街道大原 | 東京都渋谷区笹塚1-64-19 | 354021 | 1393941 | 3 | 7.5 | 2009-02-04 | 2009-02-04 09:30 | 2009-02-05 09:00 | 23:30 | 7.9 | 27.0531 | 30.6939 | 2.6 | 4.7 | 0.13499 | 1.147 | 1.0854 | 1.3531 | 3.3302 | 0.28868 | 0 | 0.99262 | 3.6 | 0.2 | 0.4 | <0.02 | (0.09) | 0.29 | 4.2 | 6.6 | 0.19 | 0.07 | 0.09 | 0.12 | 0.3 | 0.09 | 9e-07 | <0.01 | 0.0014 | <0.00004 | 0.0091 | 0.01 | 5e-06 | <10000 | 0.013 | 0.0007 | 9.7e-05 | 7e-05 | 0.00032 | <0.0002 | <0.002 | <0.0002 | <0.00002 | <0.0005 | 0.00013 | <0.000005 | <0.001 | 9e-06 | <0.00002 | <0.0000006 | <0.00001 | <0.0000002
762 | 冬 | 自動車排ガス | 243 | 北本通り王子 | 東京都北区王子5-20 | 354559 | 1394408 | 3 | 6.3 | 2009-02-04 | 2009-02-04 09:30 | 2009-02-05 09:00 | 23:30 | 7.5 | 27.5223 | 29.8988 | 2.1 | 4.7 | 0.41934 | 0.969 | 0.92685 | 0.94109 | 3.2149 | 0.33863 | 0 | 1.4122 | 3.6 | 0.2 | 0.4 | <0.02 | (0.09) | 0.36 | 3.6 | 6.7 | 0.21 | <0.05 | 0.1 | 0.26 | 0.3 | 0.18 | 8e-07 | <0.01 | 0.0015 | <0.00004 | 0.013 | 0.01 | 7e-06 | <10000 | 0.009 | 0.0019 | 0.00011 | 6e-05 | 0.00036 | <0.0001 | <0.002 | <0.0002 | <0.00002 | <0.0005 | 0.00014 | <0.000006 | <0.001 | 1.3e-05 | 3e-05 | <0.0000007 | <0.00001 | <0.0000002 | 北西約35mでマンション解体工事に伴う掘削
763 | 冬 | 自動車排ガス | 242 | 連雀通り下連雀 | 東京都三鷹市下連雀7-15 | 354133 | 1393338 | 3 | 3.9 | 2009-02-04 | 2009-02-04 09:30 | 2009-02-05 09:00 | 23:30 | 7.8 | 28.6857 | 32.5813 | 1.9 | 4.9 | -0.045938 | 1.1549 | 1.204 | 1.2905 | 2.967 | 0.22351 | 0 | 1.2805 | 3.8 | 0.2 | 0.4 | <0.02 | (0.08) | 0.3 | 4.7 | 6.6 | 0.23 | 0.05 | 0.1 | 0.15 | 0.3 | 0.07 | 1e-06 | <0.01 | 0.0013 | <0.00004 | 0.0088 | 0.007 | 4e-06 | <10000 | 0.007 | 0.0004 | 9.1e-05 | 6e-05 | 0.00031 | <0.0001 | <0.002 | <0.0002 | 5e-05 | <0.0005 | 0.0001 | <0.000005 | <0.001 | 9e-06 | <0.00002 | <0.0000006 | <0.00001 | <0.0000002
764 | 冬 | 自動車排ガス | 232 | 甲州街道国立 | 東京都国立市谷保6208 | 354055 | 1392556 | 3 | 9.5 | 2009-02-04 | 2009-02-04 09:30 | 2009-02-05 09:00 | 23:30 | 7.5 | 31.9277 | 35.1277 | 3.6 | 4.7 | 0.17029 | 1.2368 | 1.0953 | 1.2414 | 4.0781 | 0.43933 | 0 | 0.95138 | 4 | 0.2 | 0.4 | <0.02 | 0.1 | 0.27 | 5.5 | 6.8 | 0.22 | <0.05 | 0.13 | 0.13 | 0.3 | 0.12 | 2.9e-07 | 0.02 | 0.0013 | <0.00001 | 0.0094 | 0.0025 | 2e-06 | <10000 | 0.007 | <0.00004 | 2.1e-05 | 1e-05 | 1e-05 | <0.00004 | <0.0005 | <0.00005 | <0.000005 | <0.0001 | 2.8e-05 | <0.000001 | <0.0004 | 2e-06 | <0.000006 | <0.0000002 | <0.000003 | <0.00000005 | 東側10mで集合住宅工事（内装工事）
765 | 冬 | 自動車排ガス | 237 | 青梅街道柳沢 | 東京都西東京市柳沢2-18先 | 354332 | 1393309 | 3 | 3.4 | 2009-02-04 | 2009-02-04 09:30 | 2009-02-05 09:00 | 23:30 | 7.8 | 32.9918 | 35.9756 | 4.2 | 5.3 | 0.22755 | 1.4503 | 1.218 | 1.254 | 4.9243 | 0.38013 | 0 | 1.1203 | 3.9 | 0.2 | 0.4 | <0.02 | 0.1 | 0.34 | 4.9 | 6.7 | 0.2 | <0.05 | 0.09 | 0.22 | 0.3 | 0.08 | 1e-06 | <0.01 | 0.0013 | <0.00004 | 0.0092 | 0.009 | 5e-06 | <10000 | 0.01 | 0.0005 | 8.2e-05 | 5e-05 | 0.00031 | <0.0001 | <0.002 | <0.0002 | 5e-05 | <0.0005 | 0.00014 | <0.000005 | <0.001 | 9e-06 | <0.00003 | <0.0000006 | <0.00001 | <0.0000002
766 | 冬 | 一般環境 | 102 | 中央区晴海 | 東京都中央区晴海3-6-1 | 353922 | 1394644 | 3 | 110 | 2009-02-05 | 2009-02-05 09:30 | 2009-02-06 09:00 | 23:30 | 8.6 | 43.918 | 44.6776 | 2.7 | 6.4 | 0.3632 | 1.5115 | 1.4982 | 1.5127 | 3.8063 | 0.36097 | 0 | 1.4934 | 6 | 0.2 | 0.4 | <0.02 | (0.08) | 0.49 | 12 | 7.1 | 0.16 | <0.05 | 0.08 | 0.31 | 0.3 | 0.1 | 1.4e-05 | <0.01 | 0.0018 | 0.0014 | 0.011 | 0.18 | 9e-05 | <10000 | 0.008 | 0.046 | 0.0018 | 0.0011 | 0.0061 | <0.002 | <0.02 | <0.001 | <0.0003 | <0.005 | 0.0013 | <0.00007 | <0.02 | 0.00015 | <0.0003 | 8e-06 | <0.0001 | <0.000002 | 南側マンション躯体工事、南側奥マンション工事、電線等地中化工事、下水道管新設・補修工事
767 | 冬 | 一般環境 | 103 | 港区白金 | 東京都港区白金2-4-4 | 353829 | 1394354 | 3 | 100 | 2009-02-05 | 2009-02-05 09:30 | 2009-02-06 09:00 | 23:30 | 8.4 | 42.9465 | 45.6214 | 2.4 | 6.1 | 0.33925 | 1.4695 | 1.3774 | 1.5397 | 3.5365 | 0.31166 | 0 | 1.4417 | 6.1 | 0.2 | 0.4 | <0.02 | (0.07) | 0.53 | 12 | 7 | 0.16 | <0.05 | 0.09 | 0.25 | 0.3 | <0.07 | 1.6e-05 | <0.01 | 0.0018 | 0.0016 | 0.012 | 0.18 | 0.00011 | <10000 | 0.009 | 0.042 | 0.0017 | 0.0012 | 0.0061 | <0.002 | <0.02 | <0.001 | <0.0003 | <0.005 | 0.0013 | <0.00007 | <0.02 | 0.00017 | 0.0003 | 9e-06 | <0.0001 | <0.000002
768 | 冬 | 一般環境 | 137 | 練馬区練馬 | 東京都練馬区練馬2-27-28 | 354436 | 1393913 | 3 | 800 | 2009-02-05 | 2009-02-05 09:30 | 2009-02-06 09:00 | 23:30 | 7.3 | 49.7592 | 49.9016 | 2.6 | 7.1 | 0.66812 | 1.4062 | 1.6929 | 1.6094 | 4 | 0.31844 | 0 | 1.75 | 6.1 | 0.2 | 0.4 | <0.02 | (0.09) | 0.68 | 13 | 7.2 | 0.16 | 0.06 | 0.09 | 0.4 | 0.3 | <0.08 | 1e-06 | 0.01 | 0.0016 | <0.00004 | 0.016 | 0.007 | 5e-06 | <10000 | 0.009 | 0.0011 | 0.0001 | 7e-05 | 0.00034 | <0.0001 | <0.002 | <0.0002 | <0.00002 | <0.0005 | 9.3e-05 | 7e-06 | <0.001 | 1e-05 | <0.00002 | <0.0000007 | <0.00001 | <0.0000002
769 | 冬 | 一般環境 | 143 | 足立区綾瀬 | 東京都足立区綾瀬6-23 | 354613 | 1394933 | 3 | 300 | 2009-02-05 | 2009-02-05 09:30 | 2009-02-06 09:00 | 23:30 | 7.8 | 45.8984 | 48.4327 | 2.7 | 6.8 | 0.37962 | 1.6057 | 1.5581 | 1.8666 | 3.9126 | 0.27943 | 0 | 1.4368 | 6 | 0.2 | 0.4 | <0.02 | 0.1 | 0.94 | 11 | 7 | 0.18 | <0.06 | 0.1 | 0.77 | 0.4 | <0.1 | 1.5e-05 | <0.02 | 0.0023 | 0.0021 | 0.016 | 0.3 | 0.00013 | <10000 | 0.014 | 0.13 | 0.0022 | 0.0011 | 0.0082 | <0.002 | <0.03 | <0.001 | 0.0004 | <0.005 | 0.0022 | <0.00009 | <0.02 | 0.00017 | 0.0003 | 8e-06 | <0.0002 | <0.000002 | 南西200m公園内橋工事、南西200m戸建住宅新築工事
770 | 冬 | 一般環境 | 120 | 江戸川区鹿骨 | 東京都江戸川区鹿骨1-15-1 | 354532 | 1395306 | 3 | 450 | 2009-02-05 | 2009-02-05 09:30 | 2009-02-06 09:00 | 23:30 | 7.5 | 40.7154 | 46.3918 | 2.6 | 6.7 | 0.42735 | 1.501 | 1.5781 | 1.5698 | 3.9156 | 0.30558 | 0 | 1.6414 | 5.6 | 0.2 | 0.4 | <0.02 | (0.09) | 0.48 | 10 | 6.8 | 0.16 | <0.05 | 0.09 | 0.54 | 0.3 | <0.09 | 1.5e-05 | <0.01 | 0.0024 | 0.0011 | 0.013 | 0.12 | 0.00011 | <10000 | 0.007 | 0.052 | 0.0019 | 0.0011 | 0.008 | <0.002 | <0.03 | <0.001 | <0.0003 | <0.005 | 0.0016 | <0.00007 | <0.02 | 0.00019 | 0.0004 | 9e-06 | <0.0002 | <0.000002
771 | 冬 | 一般環境 | 124 | 青梅市東青梅 | 東京都青梅市東青梅1-11-1 | 354718 | 1391631 | 9 | 60 | 2009-02-05 | 2009-02-05 09:30 | 2009-02-06 09:00 | 23:30 | 5.7 | 43.1992 | 42.971 | 2.3 | 6.3 | 0.19893 | 1.4605 | 1.4994 | 1.5408 | 3.6869 | 0.27666 | 0 | 1.6496 | 5.3 | 0.2 | 0.4 | <0.02 | (0.08) | 0.38 | 10 | 6.6 | 0.15 | <0.04 | 0.08 | 0.21 | 0.2 | 0.09 | 2.3e-07 | <0.01 | 0.0014 | <0.00001 | 0.01 | 0.0022 | <0.000001 | <10000 | 0.008 | <0.00004 | 2e-05 | 2e-05 | 1.1e-05 | <0.00004 | <0.0006 | <0.00005 | 1.4e-05 | <0.0001 | 2.5e-05 | <0.000001 | <0.0004 | 1.4e-06 | <0.000006 | <0.0000002 | <0.000003 | <0.00000005 | 南側で新庁舎建設工事（躯体工事）
772 | 冬 | 一般環境 | 127 | 町田市中町 | 東京都町田市中町1-20-23 | 353254 | 1392648 | 22 | 30 | 2009-02-05 | 2009-02-05 09:30 | 2009-02-06 09:00 | 23:30 | 8.3 | 46.2809 | 48.8553 | 2.6 | 6.8 | 0.32103 | 1.5787 | 1.662 | 1.7511 | 3.886 | 0.28084 | 0 | 1.5361 | 6 | 0.2 | 0.4 | <0.02 | (0.08) | 0.34 | 13 | 7.3 | 0.17 | <0.05 | 0.09 | 0.3 | 0.3 | 0.09 | 1.8e-07 | <0.01 | 0.0021 | <0.00001 | 0.014 | 0.0018 | <0.000001 | <10000 | 0.008 | <0.00003 | 2.3e-05 | 3e-05 | 1e-05 | <0.00004 | <0.0005 | <0.00005 | <0.000004 | <0.0001 | 1.7e-05 | 2e-06 | <0.0004 | 1.9e-06 | <0.000006 | 8e-07 | <0.000003 | <0.00000005
773 | 冬 | 一般環境 | 128 | 小金井市本町 | 東京都小金井市本町6-6-3 | 354158 | 1393009 | 15.5 | 300 | 2009-02-05 | 2009-02-05 09:30 | 2009-02-06 09:00 | 23:30 | 7.3 | 49.1532 | 51.6426 | 2.9 | 7 | 0.31084 | 1.642 | 1.6476 | 1.8731 | 4.1271 | 0.33541 | 0.0016036 | 1.5888 | 5.8 | 0.1 | 0.4 | <0.02 | 0.3 | 0.54 | 12 | 7.1 | 0.18 | 0.06 | 0.1 | 0.48 | 0.5 | 0.3 | 2.4e-07 | 0.01 | 0.0017 | <0.00001 | 0.015 | 0.0019 | <0.000001 | <10000 | 0.007 | <0.00003 | 1.9e-05 | 1e-05 | <0.000003 | <0.00004 | <0.0005 | <0.00004 | 1.8e-05 | <0.0001 | 2.2e-05 | <0.000001 | <0.0004 | 1.7e-06 | <0.000006 | <0.0000002 | <0.000003 | <0.00000005 | 北東側200mで再開発に伴う工事（仕上げ、歩道工事）、市役所屋上送風機稼働
774 | 冬 | 一般環境 | 135 | 多摩市愛宕 | 東京都多摩市愛宕1-65-1 | 353805 | 1392554 | 3 | 400 | 2009-02-05 | 2009-02-05 09:30 | 2009-02-06 09:00 | 23:30 | 6.6 | 50.0043 | 49.7915 | 2.9 | 7.3 | 0.2724 | 1.6876 | 1.8223 | 1.8068 | 4.2998 | 0.29965 | 0 | 1.724 | 6.2 | 0.2 | 0.4 | <0.02 | (0.08) | 0.36 | 13 | 7.2 | 0.16 | <0.05 | 0.09 | 0.27 | 0.4 | <0.08 | 2.1e-07 | <0.01 | 0.0018 | <0.00001 | 0.013 | 0.0017 | 2e-06 | <10000 | 0.007 | <0.00003 | 2.2e-05 | 1e-05 | 5e-06 | <0.00004 | <0.0005 | <0.00005 | <0.000005 | <0.0001 | 2e-05 | <0.000001 | <0.0004 | 1.5e-06 | <0.000007 | <0.0000002 | <0.000003 | <0.00000005 | 北西約4～500mで道路掘削工事、愛宕北通りで舗装工事
775 | 冬 | 自動車排ガス | 248 | 永代通り新川 | 東京都中央区新川1-3-1 | 354031 | 1394706 | 3 | 8.8 | 2009-02-05 | 2009-02-05 09:30 | 2009-02-06 09:00 | 23:30 | 6.1 | 45.0244 | 47.0366 | 3.4 | 6.9 | 0.3742 | 1.7619 | 1.5906 | 1.8176 | 4.4107 | 0.38181 | 0 | 1.3485 | 6.2 | 0.2 | 0.4 | <0.02 | (0.09) | 0.75 | 13 | 7.3 | 0.16 | <0.05 | 0.08 | 0.49 | 0.4 | 0.09 | 1.5e-05 | <0.01 | 0.0017 | 0.0014 | 0.012 | 0.16 | 9e-05 | <10000 | 0.009 | 0.06 | 0.0017 | 0.0012 | 0.0062 | <0.002 | <0.02 | <0.001 | <0.0003 | <0.004 | 0.0017 | <0.00008 | <0.02 | 0.00015 | 0.0003 | 6e-06 | <0.0001 | <0.000002 | 南東80mで歩道工事に伴うタイル敷工事
776 | 冬 | 自動車排ガス | 208 | 京葉道路亀戸 | 東京都江東区亀戸7-42-17 | 354149 | 1395009 | 3 | 9.5 | 2009-02-05 | 2009-02-05 09:30 | 2009-02-06 09:00 | 23:30 | 8.3 | 43.5347 | 46.4327 | 2.6 | 6.5 | 0.36081 | 1.5293 | 1.5525 | 1.548 | 3.7072 | 0.42478 | 0 | 1.4827 | 5.9 | 0.2 | 0.4 | <0.02 | (0.06) | 0.63 | 11 | 6.7 | 0.17 | <0.05 | 0.09 | 0.49 | 0.3 | <0.07 | 1.5e-05 | <0.01 | 0.0017 | 0.0016 | 0.013 | 0.16 | 0.00013 | <10000 | 0.008 | 0.071 | 0.0033 | 0.0023 | 0.0072 | <0.002 | <0.03 | <0.001 | <0.0003 | <0.005 | 0.0019 | <0.00009 | <0.02 | 0.00017 | 0.0003 | 9e-06 | <0.0002 | <0.000002
777 | 冬 | 自動車排ガス | 211 | 中原口交差点 | 東京都品川区西五反田7-25-1 | 353714 | 1394308 | 3 | 5.2 | 2009-02-05 | 2009-02-05 09:30 | 2009-02-06 09:00 | 23:30 | 9 | 46.7119 | 48.5165 | 3.2 | 6.6 | 0.39123 | 1.6478 | 1.5959 | 1.693 | 4.1669 | 0.39151 | 0 | 1.3363 | 5.8 | 0.2 | 0.4 | <0.02 | (0.08) | 0.45 | 12 | 7.1 | 0.16 | <0.05 | 0.08 | 0.36 | 0.3 | 0.19 | 9e-07 | <0.01 | 0.0018 | <0.00004 | 0.013 | 0.013 | 9e-06 | <10000 | 0.01 | 0.0008 | 0.0001 | 5e-05 | 0.00029 | <0.0001 | <0.002 | <0.0002 | <0.00002 | <0.0005 | 0.00011 | <0.000006 | <0.001 | 1.1e-05 | <0.00003 | <0.0000007 | <0.00001 | <0.0000002
778 | 冬 | 自動車排ガス | 217 | 甲州街道大原 | 東京都渋谷区笹塚1-64-19 | 354021 | 1393941 | 3 | 7.5 | 2009-02-05 | 2009-02-05 09:30 | 2009-02-06 09:00 | 23:30 | 8 | 48.3238 | 52.5861 | 3.9 | 7.3 | 0.36337 | 1.9144 | 1.7898 | 1.8504 | 4.958 | 0.37954 | 0 | 1.384 | 6.3 | 0.2 | 0.4 | <0.02 | (0.08) | 0.73 | 13 | 7 | 0.15 | <0.05 | 0.09 | 0.54 | 0.4 | 0.15 | 9e-07 | <0.01 | 0.0017 | <0.00004 | 0.014 | 0.01 | 5e-06 | <10000 | 0.013 | 0.0007 | 9.7e-05 | 7e-05 | 0.00032 | <0.0002 | <0.002 | <0.0002 | <0.00002 | <0.0005 | 0.00013 | <0.000005 | <0.001 | 9e-06 | <0.00002 | <0.0000006 | <0.00001 | <0.0000002
779 | 冬 | 自動車排ガス | 243 | 北本通り王子 | 東京都北区王子5-20 | 354559 | 1394408 | 3 | 6.3 | 2009-02-05 | 2009-02-05 09:30 | 2009-02-06 09:00 | 23:30 | 8.1 | 51.0857 | 50.6571 | 3.5 | 7.2 | 0.40808 | 1.8082 | 1.7551 | 1.6862 | 4.7089 | 0.34741 | 0 | 1.5384 | 6 | 0.2 | 0.5 | <0.02 | (0.09) | 0.8 | 12 | 7.2 | 0.19 | <0.05 | 0.09 | 0.75 | 0.4 | <0.1 | 8e-07 | <0.02 | 0.0018 | <0.00004 | 0.017 | 0.01 | 7e-06 | <10000 | 0.015 | 0.0019 | 0.00011 | 6e-05 | 0.00036 | <0.0001 | <0.002 | <0.0002 | <0.00002 | <0.0005 | 0.00014 | <0.000006 | <0.001 | 1.3e-05 | 3e-05 | <0.0000007 | <0.00001 | <0.0000002 | 北西約35mでマンション解体工事に伴う掘削
780 | 冬 | 自動車排ガス | 242 | 連雀通り下連雀 | 東京都三鷹市下連雀7-15 | 354133 | 1393338 | 3 | 3.9 | 2009-02-05 | 2009-02-05 09:30 | 2009-02-06 09:00 | 23:30 | 7.6 | 55.3115 | 55.5984 | 3.1 | 7.8 | 0.40238 | 1.9471 | 1.8887 | 1.8324 | 4.553 | 0.32096 | 0 | 1.8009 | 6.8 | 0.2 | 0.4 | <0.02 | (0.08) | 0.94 | 14 | 7.1 | 0.17 | 0.06 | 0.1 | 0.8 | 0.4 | 0.1 | 1e-06 | <0.01 | 0.0017 | <0.00004 | 0.015 | 0.007 | 4e-06 | <10000 | 0.009 | 0.0004 | 9.1e-05 | 6e-05 | 0.00031 | <0.0001 | <0.002 | <0.0002 | 5e-05 | <0.0005 | 0.0001 | <0.000005 | <0.001 | 9e-06 | <0.00002 | <0.0000006 | <0.00001 | <0.0000002
781 | 冬 | 自動車排ガス | 232 | 甲州街道国立 | 東京都国立市谷保6208 | 354055 | 1392556 | 3 | 9.5 | 2009-02-05 | 2009-02-05 09:30 | 2009-02-06 09:00 | 23:30 | 6.9 | 55.0894 | 54.4723 | 5.2 | 7.7 | 0.39785 | 1.9746 | 1.9547 | 1.9566 | 6.1475 | 0.46065 | 0 | 1.406 | 6.3 | 0.2 | 0.5 | <0.02 | 0.2 | 0.66 | 13 | 7.4 | 0.15 | <0.05 | 0.1 | 0.67 | 0.3 | 0.14 | 2.9e-07 | <0.01 | 0.0017 | <0.00001 | 0.012 | 0.0025 | 2e-06 | <10000 | 0.01 | <0.00004 | 2.1e-05 | 1e-05 | 1e-05 | <0.00004 | <0.0005 | <0.00005 | <0.000005 | <0.0001 | 2.8e-05 | <0.000001 | <0.0004 | 2e-06 | <0.000006 | <0.0000002 | <0.000003 | <0.00000005 | 東側10mで集合住宅工事（内装工事、水道敷設に伴う掘削工事）
782 | 冬 | 自動車排ガス | 237 | 青梅街道柳沢 | 東京都西東京市柳沢2-18先 | 354332 | 1393309 | 3 | 3.4 | 2009-02-05 | 2009-02-05 09:30 | 2009-02-06 09:00 | 23:30 | 7.5 | 58.6516 | 57.7184 | 5 | 7.9 | 0.44636 | 2.1676 | 1.9745 | 1.8267 | 6.0887 | 0.38719 | 0 | 1.4751 | 6.8 | 0.2 | 0.5 | <0.02 | 0.1 | 1.1 | 14 | 7.3 | 0.15 | <0.06 | 0.09 | 0.97 | 0.3 | 0.1 | 1e-06 | <0.01 | 0.0017 | <0.00004 | 0.015 | 0.009 | 5e-06 | <10000 | 0.014 | 0.0005 | 8.2e-05 | 5e-05 | 0.00031 | <0.0001 | <0.002 | <0.0002 | 5e-05 | <0.0005 | 0.00014 | <0.000005 | <0.001 | 9e-06 | <0.00003 | <0.0000006 | <0.00001 | <0.0000002
783 | 冬 | 一般環境 | 102 | 中央区晴海 | 東京都中央区晴海3-6-1 | 353922 | 1394644 | 3 | 110 | 2009-02-06 | 2009-02-06 09:30 | 2009-02-07 09:00 | 23:30 | 7.7 | 13.4919 | 10.5466 | 0.9 | 2.1 | 0.12619 | 0.52597 | 0.4296 | 0.40527 | 1.1534 | 0.41296 | 0 | 0.64101 | 1.3 | 0.1 | 0.1 | <0.02 | 0.3 | 0.12 | 0.55 | 3.9 | 0.091 | <0.03 | 0.04 | <0.02 | 0.1 | 0.1 | 1.4e-05 | <0.008 | 0.0004 | 0.0014 | 0.0048 | 0.18 | 9e-05 | <10000 | <0.004 | 0.046 | 0.0018 | 0.0011 | 0.0061 | <0.002 | <0.02 | <0.001 | <0.0003 | <0.005 | 0.0013 | <0.00007 | <0.02 | 0.00015 | <0.0003 | 8e-06 | <0.0001 | <0.000002 | 南側マンション躯体工事、南側奥マンション工事、電線等地中化工事、下水道管新設・補修工事
784 | 冬 | 一般環境 | 103 | 港区白金 | 東京都港区白金2-4-4 | 353829 | 1394354 | 3 | 100 | 2009-02-06 | 2009-02-06 09:30 | 2009-02-07 09:00 | 23:30 | 7.8 | 10.6898 | 10.0612 | <0.7> | 1.9 | 0.19189 | 0.50145 | 0.28491 | 0.39016 | 0.95012 | 0.28615 | 0 | 0.56218 | 1.3 | 0.1 | 0.1 | <0.02 | (0.09) | 0.08 | 0.41 | 3.4 | 0.11 | <0.03 | 0.05 | <0.02 | 0.2 | <0.08 | 1.6e-05 | <0.009 | 0.00045 | 0.0016 | 0.0057 | 0.18 | 0.00011 | <10000 | 0.004 | 0.042 | 0.0017 | 0.0012 | 0.0061 | <0.002 | <0.02 | <0.001 | <0.0003 | <0.005 | 0.0013 | <0.00007 | <0.02 | 0.00017 | 0.0003 | 9e-06 | <0.0001 | <0.000002
785 | 冬 | 一般環境 | 137 | 練馬区練馬 | 東京都練馬区練馬2-27-28 | 354436 | 1393913 | 3 | 800 | 2009-02-06 | 2009-02-06 09:30 | 2009-02-07 09:00 | 23:30 | 6.5 | 13.2683 | 10.4268 | <0.7> | 1.8 | 0.20922 | 0.45726 | 0.26873 | 0.34023 | 0.92766 | 0.28244 | 0 | 0.55117 | 1.3 | 0.1 | 0.1 | <0.02 | 0.1 | 0.08 | 0.58 | 3.5 | 0.097 | <0.03 | 0.05 | <0.02 | 0.1 | <0.06 | 1e-06 | <0.009 | 0.0006 | <0.00004 | 0.0047 | 0.007 | 5e-06 | <10000 | <0.004 | 0.0011 | 0.0001 | 7e-05 | 0.00034 | <0.0001 | <0.002 | <0.0002 | <0.00002 | <0.0005 | 9.3e-05 | 7e-06 | <0.001 | 1e-05 | <0.00002 | <0.0000007 | <0.00001 | <0.0000002
786 | 冬 | 一般環境 | 143 | 足立区綾瀬 | 東京都足立区綾瀬6-23 | 354613 | 1394933 | 3 | 300 | 2009-02-06 | 2009-02-06 09:30 | 2009-02-07 09:00 | 23:30 | 7.2 | 15.5628 | 12.3684 | 1 | 2 | 0.12177 | 0.50995 | 0.34082 | 0.44029 | 1.2931 | 0.3439 | 0 | 0.59808 | 1.3 | 0.1 | 0.1 | <0.02 | 0.2 | 0.16 | 0.71 | 3.5 | 0.11 | <0.03 | 0.05 | 0.03 | 0.2 | <0.07 | 1.5e-05 | <0.009 | 0.00044 | 0.0021 | 0.0077 | 0.3 | 0.00013 | <10000 | 0.011 | 0.13 | 0.0022 | 0.0011 | 0.0082 | <0.002 | <0.03 | <0.001 | 0.0004 | <0.005 | 0.0022 | <0.00009 | <0.02 | 0.00017 | 0.0003 | 8e-06 | <0.0002 | <0.000002 | 南西200m公園内橋工事、南西200m戸建住宅新築工事
787 | 冬 | 一般環境 | 120 | 江戸川区鹿骨 | 東京都江戸川区鹿骨1-15-1 | 354532 | 1395306 | 3 | 450 | 2009-02-06 | 2009-02-06 09:30 | 2009-02-07 09:00 | 23:30 | 6 | 14.2903 | 13.125 | 1.2 | 2.2 | 0.12089 | 0.53621 | 0.41195 | 0.468 | 1.5143 | 0.39734 | 0 | 0.70763 | 1.4 | 0.1 | 0.2 | <0.02 | 0.1 | 0.17 | 0.76 | 3.7 | 0.11 | 0.04 | 0.06 | 0.06 | 0.2 | 0.12 | 1.5e-05 | <0.01 | 0.00057 | 0.0011 | 0.0064 | 0.12 | 0.00011 | <10000 | 0.005 | 0.052 | 0.0019 | 0.0011 | 0.008 | <0.002 | <0.03 | <0.001 | <0.0003 | <0.005 | 0.0016 | <0.00007 | <0.02 | 0.00019 | 0.0004 | 9e-06 | <0.0002 | <0.000002
788 | 冬 | 一般環境 | 124 | 青梅市東青梅 | 東京都青梅市東青梅1-11-1 | 354718 | 1391631 | 9 | 60 | 2009-02-06 | 2009-02-06 09:30 | 2009-02-07 09:00 | 23:30 | 5.2 | 10.6337 | 8.781 | <0.6> | 1.9 | 0.11839 | 0.52588 | 0.39341 | 0.33213 | 0.86789 | 0.24064 | 0 | 0.51291 | 1.1 | (0.09) | 0.1 | <0.02 | (0.09) | (0.03) | 0.2 | 3.2 | 0.079 | <0.03 | 0.05 | <0.02 | 0.1 | 0.07 | 2.3e-07 | <0.008 | 0.0003 | <0.00001 | 0.003 | 0.0022 | <0.000001 | <10000 | <0.003 | <0.00004 | 2e-05 | 2e-05 | 1.1e-05 | <0.00004 | <0.0006 | <0.00005 | 1.4e-05 | <0.0001 | 2.5e-05 | <0.000001 | <0.0004 | 1.4e-06 | <0.000006 | <0.0000002 | <0.000003 | <0.00000005 | 南側で新庁舎建設工事（躯体工事）
789 | 冬 | 一般環境 | 127 | 町田市中町 | 東京都町田市中町1-20-23 | 353254 | 1392648 | 22 | 30 | 2009-02-06 | 2009-02-06 09:30 | 2009-02-07 09:00 | 23:30 | 7.6 | 12.4316 | 10.3205 | <0.7> | 2.1 | 0.19885 | 0.60583 | 0.34507 | 0.37398 | 0.95832 | 0.30485 | 0.0010061 | 0.58022 | 1.3 | 0.1 | 0.1 | <0.02 | 0.1 | (0.06) | 0.5 | 3.6 | 0.076 | 0.04 | 0.05 | <0.02 | 0.18 | <0.07 | 1.8e-07 | <0.009 | 0.00038 | <0.00001 | 0.0036 | 0.0018 | <0.000001 | <10000 | <0.004 | <0.00003 | 2.3e-05 | 3e-05 | 1e-05 | <0.00004 | <0.0005 | <0.00005 | <0.000004 | <0.0001 | 1.7e-05 | 2e-06 | <0.0004 | 1.9e-06 | <0.000006 | 8e-07 | <0.000003 | <0.00000005
790 | 冬 | 一般環境 | 128 | 小金井市本町 | 東京都小金井市本町6-6-3 | 354158 | 1393009 | 15.5 | 300 | 2009-02-06 | 2009-02-06 09:30 | 2009-02-07 09:00 | 23:30 | 6.3 | 13.9957 | 11.3404 | 0.9 | 2 | 0.11041 | 0.47551 | 0.32197 | 0.40987 | 1.1099 | 0.41604 | 0 | 0.65058 | 1.4 | 0.1 | 0.1 | <0.02 | 0.2 | 0.08 | 0.64 | 3.7 | 0.12 | <0.03 | 0.06 | <0.02 | 0.2 | <0.05 | 2.4e-07 | <0.01 | 0.00061 | <0.00001 | 0.0045 | 0.0019 | <0.000001 | <10000 | <0.004 | <0.00003 | 1.9e-05 | 1e-05 | <0.000003 | <0.00004 | <0.0005 | <0.00004 | 1.8e-05 | <0.0001 | 2.2e-05 | <0.000001 | <0.0004 | 1.7e-06 | <0.000006 | <0.0000002 | <0.000003 | <0.00000005 | 北東側200mで再開発に伴う工事（仕上げ、歩道工事）、市役所屋上送風機稼働
791 | 冬 | 一般環境 | 135 | 多摩市愛宕 | 東京都多摩市愛宕1-65-1 | 353805 | 1392554 | 3 | 400 | 2009-02-06 | 2009-02-06 09:30 | 2009-02-07 09:00 | 23:30 | 5.9 | 13.6766 | 10.7021 | 0.9 | 2.3 | 0.17974 | 0.57865 | 0.42034 | 0.46872 | 1.1339 | 0.38146 | 0 | 0.62663 | 1.3 | 0.1 | 0.1 | <0.02 | 0.2 | (0.06) | 0.5 | 3.7 | 0.083 | <0.03 | 0.05 | <0.02 | 0.15 | 0.07 | 2.1e-07 | <0.008 | 0.00036 | <0.00001 | 0.0037 | 0.0017 | 2e-06 | <10000 | 0.004 | <0.00003 | 2.2e-05 | 1e-05 | 5e-06 | <0.00004 | <0.0005 | <0.00005 | <0.000005 | <0.0001 | 2e-05 | <0.000001 | <0.0004 | 1.5e-06 | <0.000007 | <0.0000002 | <0.000003 | <0.00000005 | 北西約4～500mで道路掘削工事、愛宕北通りで舗装工事
792 | 冬 | 自動車排ガス | 248 | 永代通り新川 | 東京都中央区新川1-3-1 | 354031 | 1394706 | 3 | 8.8 | 2009-02-06 | 2009-02-06 09:30 | 2009-02-07 09:00 | 23:30 | 7.2 | 14.3911 | 11.7137 | 1.4 | 2.4 | 0.13654 | 0.68132 | 0.47676 | 0.46959 | 1.3957 | 0.67447 | 0 | 0.64294 | 1.3 | 0.1 | 0.1 | <0.02 | 0.1 | 0.07 | 0.57 | 3.6 | 0.094 | 0.04 | 0.04 | <0.02 | 0.2 | <0.04 | 1.5e-05 | <0.008 | 0.00039 | 0.0014 | 0.0051 | 0.16 | 9e-05 | <10000 | 0.006 | 0.06 | 0.0017 | 0.0012 | 0.0062 | <0.002 | <0.02 | <0.001 | <0.0003 | <0.004 | 0.0017 | <0.00008 | <0.02 | 0.00015 | 0.0003 | 6e-06 | <0.0001 | <0.000002 | 南東80mで歩道工事に伴うタイル敷工事
793 | 冬 | 自動車排ガス | 208 | 京葉道路亀戸 | 東京都江東区亀戸7-42-17 | 354149 | 1395009 | 3 | 9.5 | 2009-02-06 | 2009-02-06 09:30 | 2009-02-07 09:00 | 23:30 | 7.4 | 14.7328 | 11.6397 | 1 | 2 | 0.1562 | 0.49181 | 0.33784 | 0.39205 | 1.2062 | 0.39749 | 0 | 0.62027 | 1.3 | 0.1 | 0.1 | <0.02 | 0.1 | 0.14 | 0.66 | 3.6 | 0.12 | <0.03 | 0.05 | 0.03 | 0.1 | <0.07 | 1.5e-05 | <0.009 | 0.00039 | 0.0016 | 0.0058 | 0.16 | 0.00013 | <10000 | 0.005 | 0.071 | 0.0033 | 0.0023 | 0.0072 | <0.002 | <0.03 | <0.001 | <0.0003 | <0.005 | 0.0019 | <0.00009 | <0.02 | 0.00017 | 0.0003 | 9e-06 | <0.0002 | <0.000002
794 | 冬 | 自動車排ガス | 211 | 中原口交差点 | 東京都品川区西五反田7-25-1 | 353714 | 1394308 | 3 | 5.2 | 2009-02-06 | 2009-02-06 09:30 | 2009-02-07 09:00 | 23:30 | 8.4 | 13.9959 | 11.8724 | 1.3 | 2.2 | 0.1901 | 0.62305 | 0.41084 | 0.3988 | 1.3645 | 0.5779 | 0 | 0.59794 | 1.3 | 0.1 | 0.1 | <0.02 | (0.09) | 0.09 | 0.53 | 3.4 | 0.098 | <0.03 | 0.05 | <0.02 | 0.2 | 0.06 | 9e-07 | <0.009 | 0.00045 | <0.00004 | 0.0057 | 0.013 | 9e-06 | <10000 | 0.008 | 0.0008 | 0.0001 | 5e-05 | 0.00029 | <0.0001 | <0.002 | <0.0002 | <0.00002 | <0.0005 | 0.00011 | <0.000006 | <0.001 | 1.1e-05 | <0.00003 | <0.0000007 | <0.00001 | <0.0000002
795 | 冬 | 自動車排ガス | 217 | 甲州街道大原 | 東京都渋谷区笹塚1-64-19 | 354021 | 1393941 | 3 | 7.5 | 2009-02-06 | 2009-02-06 09:30 | 2009-02-07 09:00 | 23:30 | 7.3 | 15.5878 | 14.3878 | 1.8 | 3.4 | 0.18822 | 0.95742 | 0.68565 | 0.6015 | 2.1337 | 0.65496 | 0 | 1.0009 | 1.3 | 0.1 | 0.1 | <0.02 | (0.09) | 0.07 | 0.56 | 3.6 | 0.11 | <0.05 | 0.19 | 0.03 | 0.1 | <0.06 | 9e-07 | <0.01 | 0.00063 | <0.00004 | 0.0054 | 0.01 | 5e-06 | <10000 | 0.008 | 0.0007 | 9.7e-05 | 7e-05 | 0.00032 | <0.0002 | <0.002 | <0.0002 | <0.00002 | <0.0005 | 0.00013 | <0.000005 | <0.001 | 9e-06 | <0.00002 | <0.0000006 | <0.00001 | <0.0000002
796 | 冬 | 自動車排ガス | 243 | 北本通り王子 | 東京都北区王子5-20 | 354559 | 1394408 | 3 | 6.3 | 2009-02-06 | 2009-02-06 09:30 | 2009-02-07 09:00 | 23:30 | 7.4 | 15.9474 | 12.2065 | 1.8 | 2.4 | 0.27883 | 0.6955 | 0.40703 | 0.4692 | 1.6483 | 0.70152 | 0 | 0.546 | 1.3 | 0.1 | 0.1 | <0.02 | 0.1 | 0.19 | 0.63 | 3.4 | 0.099 | <0.03 | 0.05 | 0.05 | 0.1 | <0.06 | 8e-07 | <0.01 | 0.00048 | <0.00004 | 0.011 | 0.01 | 7e-06 | <10000 | 0.008 | 0.0019 | 0.00011 | 6e-05 | 0.00036 | <0.0001 | <0.002 | <0.0002 | <0.00002 | <0.0005 | 0.00014 | <0.000006 | <0.001 | 1.3e-05 | 3e-05 | <0.0000007 | <0.00001 | <0.0000002 | 北西約35mでマンション解体工事に伴う掘削
797 | 冬 | 自動車排ガス | 242 | 連雀通り下連雀 | 東京都三鷹市下連雀7-15 | 354133 | 1393338 | 3 | 3.9 | 2009-02-06 | 2009-02-06 09:30 | 2009-02-07 09:00 | 23:30 | 6.9 | 13.8374 | 11.4837 | 1 | 2.4 | 0.095372 | 0.65887 | 0.53287 | 0.44305 | 1.2695 | 0.42326 | 0 | 0.69406 | 1.3 | 0.1 | 0.1 | <0.02 | 0.1 | (0.06) | 0.53 | 3.5 | 0.13 | <0.04 | 0.07 | 0.03 | 0.1 | <0.07 | 1e-06 | <0.01 | 0.00063 | <0.00004 | 0.0047 | 0.007 | 4e-06 | <10000 | <0.004 | 0.0004 | 9.1e-05 | 6e-05 | 0.00031 | <0.0001 | <0.002 | <0.0002 | 5e-05 | <0.0005 | 0.0001 | <0.000005 | <0.001 | 9e-06 | <0.00002 | <0.0000006 | <0.00001 | <0.0000002
798 | 冬 | 自動車排ガス | 232 | 甲州街道国立 | 東京都国立市谷保6208 | 354055 | 1392556 | 3 | 9.5 | 2009-02-06 | 2009-02-06 09:30 | 2009-02-07 09:00 | 23:30 | 6.2 | 15.9319 | 12.617 | 2.3 | 2.8 | 0.25435 | 0.74724 | 0.60107 | 0.51917 | 1.7242 | 1.1969 | 0 | 0.65811 | 1.3 | (0.10) | 0.1 | <0.02 | 0.2 | 0.09 | 0.61 | 3.7 | 0.11 | <0.04 | 0.07 | 0.03 | 0.2 | 0.09 | 2.9e-07 | <0.01 | 0.00044 | <0.00001 | 0.0041 | 0.0025 | 2e-06 | <10000 | 0.004 | <0.00004 | 2.1e-05 | 1e-05 | 1e-05 | <0.00004 | <0.0005 | <0.00005 | <0.000005 | <0.0001 | 2.8e-05 | <0.000001 | <0.0004 | 2e-06 | <0.000006 | <0.0000002 | <0.000003 | <0.00000005 | 東側10mで集合住宅工事（内装工事、水道敷設に伴う掘削工事）
799 | 冬 | 自動車排ガス | 237 | 青梅街道柳沢 | 東京都西東京市柳沢2-18先 | 354332 | 1393309 | 3 | 3.4 | 2009-02-06 | 2009-02-06 09:30 | 2009-02-07 09:00 | 23:30 | 6.6 | 15.5469 | 12.1053 | 1.8 | 2.3 | 0.13524 | 0.72627 | 0.43634 | 0.43654 | 1.5945 | 0.79657 | 0.0029855 | 0.61053 | 1.3 | 0.1 | 0.1 | <0.02 | 0.1 | 0.08 | 0.62 | 3.6 | 0.11 | <0.04 | 0.06 | 0.03 | 0.1 | 0.1 | 1e-06 | <0.01 | 0.00064 | <0.00004 | 0.0046 | 0.009 | 5e-06 | <10000 | 0.005 | 0.0005 | 8.2e-05 | 5e-05 | 0.00031 | <0.0001 | <0.002 | <0.0002 | 5e-05 | <0.0005 | 0.00014 | <0.000005 | <0.001 | 9e-06 | <0.00003 | <0.0000006 | <0.00001 | <0.0000002 | 南西側130mでガス管工事
800 | 冬 | 一般環境 | 102 | 中央区晴海 | 東京都中央区晴海3-6-1 | 353922 | 1394644 | 3 | 110 | 2009-02-07 | 2009-02-07 09:30 | 2009-02-08 09:00 | 23:30 | 8.6 | 17.7347 | 16.3714 | 1.1 | 2.5 | 0.16754 | 0.51998 | 0.54845 | 0.5179 | 1.4859 | 0.36698 | 0 | 0.7406 | 2 | 0.1 | 0.1 | <0.02 | 0.2 | 0.17 | 3.3 | 3.5 | 0.23 | <0.04 | 0.06 | 0.24 | <0.1 | 0.1 | 1.4e-05 | <0.009 | 0.00025 | 0.0014 | 0.0023 | 0.18 | 9e-05 | <10000 | <0.005 | 0.046 | 0.0018 | 0.0011 | 0.0061 | <0.002 | <0.02 | <0.001 | <0.0003 | <0.005 | 0.0013 | <0.00007 | <0.02 | 0.00015 | <0.0003 | 8e-06 | <0.0001 | <0.000002 | 南側マンション躯体工事、南側奥マンション工事、電線等地中化工事、下水道管新設・補修工事
801 | 冬 | 一般環境 | 103 | 港区白金 | 東京都港区白金2-4-4 | 353829 | 1394354 | 3 | 100 | 2009-02-07 | 2009-02-07 09:30 | 2009-02-08 09:00 | 23:30 | 8 | 18.0533 | 17.4221 | 1.2 | 2.8 | 0.11651 | 0.53868 | 0.77849 | 0.58639 | 1.706 | 0.35839 | 0.0021659 | 0.81835 | 2 | 0.1 | 0.1 | <0.02 | 0.1 | 0.15 | 3.4 | 3.3 | 0.22 | <0.04 | 0.06 | 0.19 | <0.1 | <0.06 | 1.6e-05 | <0.01 | 0.00027 | 0.0016 | 0.0016 | 0.18 | 0.00011 | <10000 | <0.005 | 0.042 | 0.0017 | 0.0012 | 0.0061 | <0.002 | <0.02 | <0.001 | <0.0003 | <0.005 | 0.0013 | <0.00007 | <0.02 | 0.00017 | 0.0003 | 9e-06 | <0.0001 | <0.000002
802 | 冬 | 一般環境 | 137 | 練馬区練馬 | 東京都練馬区練馬2-27-28 | 354436 | 1393913 | 3 | 800 | 2009-02-07 | 2009-02-07 09:30 | 2009-02-08 09:00 | 23:30 | 7.1 | 20.3469 | 19.1639 | 1.2 | 2.9 | 0.095918 | 0.61236 | 0.77924 | 0.60384 | 1.8316 | 0.26692 | 0 | 0.8607 | 2.4 | 0.1 | 0.2 | <0.02 | 0.1 | 0.32 | 4 | 3.4 | 0.22 | <0.04 | 0.07 | 0.24 | <0.1 | 0.18 | 1e-06 | <0.01 | 0.00035 | <0.00004 | 0.003 | 0.007 | 5e-06 | <10000 | <0.005 | 0.0011 | 0.0001 | 7e-05 | 0.00034 | <0.0001 | <0.002 | <0.0002 | <0.00002 | <0.0005 | 9.3e-05 | 7e-06 | <0.001 | 1e-05 | <0.00002 | <0.0000007 | <0.00001 | <0.0000002
803 | 冬 | 一般環境 | 143 | 足立区綾瀬 | 東京都足立区綾瀬6-23 | 354613 | 1394933 | 3 | 300 | 2009-02-07 | 2009-02-07 09:30 | 2009-02-08 09:00 | 23:30 | 8 | 19.8171 | 19.2082 | 1.5 | 3.4 | 0.26065 | 0.72315 | 0.90537 | 0.6856 | 2.0458 | 0.32124 | 0 | 0.81886 | 2.3 | 0.1 | 0.2 | <0.02 | 0.1 | 0.39 | 3.5 | 3.5 | 0.28 | 0.05 | 0.07 | 0.55 | <0.2 | 0.27 | 1.5e-05 | <0.01 | 0.00041 | 0.0021 | 0.021 | 0.3 | 0.00013 | <10000 | 0.015 | 0.13 | 0.0022 | 0.0011 | 0.0082 | <0.002 | <0.03 | <0.001 | 0.0004 | <0.005 | 0.0022 | <0.00009 | <0.02 | 0.00017 | 0.0003 | 8e-06 | <0.0002 | <0.000002 | 南西200m公園内橋工事、南西200m戸建住宅新築工事
804 | 冬 | 一般環境 | 120 | 江戸川区鹿骨 | 東京都江戸川区鹿骨1-15-1 | 354532 | 1395306 | 3 | 450 | 2009-02-07 | 2009-02-07 09:30 | 2009-02-08 09:00 | 23:30 | 7.2 | 18.3333 | 17.4634 | 1.5 | 3.3 | 0.2331 | 0.67186 | 0.82958 | 0.69172 | 2.0744 | 0.30648 | 0 | 0.8545 | 1.8 | 0.1 | 0.2 | <0.02 | 0.2 | 0.22 | 2.9 | 3.5 | 0.25 | <0.04 | 0.07 | 0.24 | <0.2 | <0.08 | 1.5e-05 | <0.01 | 0.00032 | 0.0011 | 0.002 | 0.12 | 0.00011 | <10000 | <0.005 | 0.052 | 0.0019 | 0.0011 | 0.008 | <0.002 | <0.03 | <0.001 | <0.0003 | <0.005 | 0.0016 | <0.00007 | <0.02 | 0.00019 | 0.0004 | 9e-06 | <0.0002 | <0.000002
805 | 冬 | 一般環境 | 124 | 青梅市東青梅 | 東京都青梅市東青梅1-11-1 | 354718 | 1391631 | 9 | 60 | 2009-02-07 | 2009-02-07 09:30 | 2009-02-08 09:00 | 23:30 | 5.5 | 19.9793 | 15.8133 | 1.3 | 3.1 | 0.13853 | 0.6377 | 0.77772 | 0.69554 | 1.7841 | 0.32987 | 0.0013138 | 0.83583 | 1.7 | 0.1 | 0.2 | <0.02 | 0.1 | (0.07) | 2.1 | 3.8 | 0.17 | <0.03 | 0.03 | 0.14 | <0.1 | 0.16 | 2.3e-07 | <0.008 | 0.0002 | <0.00001 | 0.0015 | 0.0022 | <0.000001 | <10000 | <0.004 | <0.00004 | 2e-05 | 2e-05 | 1.1e-05 | <0.00004 | <0.0006 | <0.00005 | 1.4e-05 | <0.0001 | 2.5e-05 | <0.000001 | <0.0004 | 1.4e-06 | <0.000006 | <0.0000002 | <0.000003 | <0.00000005 | 南側で新庁舎建設工事（躯体工事）
806 | 冬 | 一般環境 | 127 | 町田市中町 | 東京都町田市中町1-20-23 | 353254 | 1392648 | 22 | 30 | 2009-02-07 | 2009-02-07 11:50 | 2009-02-08 09:00 | 21:10 | 7.4 | 18.9623 | 17.1274 | 1.2 | 3.2 | 0.16619 | 0.68198 | 0.842 | 0.65578 | 1.7044 | 0.40613 | 0 | 0.89834 | 1.9 | 0.1 | 0.1 | <0.02 | (0.09) | 0.2 | 2.6 | 3.5 | 0.2 | <0.04 | 0.05 | 0.19 | <0.1 | <0.08 | 1.8e-07 | <0.01 | 0.00025 | <0.00001 | 0.0016 | 0.0018 | <0.000001 | <10000 | <0.005 | <0.00003 | 2.3e-05 | 3e-05 | 1e-05 | <0.00004 | <0.0005 | <0.00005 | <0.000004 | <0.0001 | 1.7e-05 | 2e-06 | <0.0004 | 1.9e-06 | <0.000006 | 8e-07 | <0.000003 | <0.00000005 | 市役所外壁（東側）タイル張り工事 | 石英繊維製フィルタ、PTFE製フィルタともに11:50-翌9:00の21:10採取（9:00-11:50まで電気設備点検のため全停電） イ
807 | 冬 | 一般環境 | 128 | 小金井市本町 | 東京都小金井市本町6-6-3 | 354158 | 1393009 | 15.5 | 300 | 2009-02-07 | 2009-02-07 09:30 | 2009-02-08 09:00 | 23:30 | 7.2 | 17.8279 | 16.6639 | 1 | 2.8 | 0.19062 | 0.52927 | 0.76588 | 0.5319 | 1.5329 | 0.25233 | 0 | 0.80681 | 2 | 0.1 | 0.2 | <0.02 | (0.09) | 0.11 | 3 | 3.6 | 0.23 | <0.04 | 0.1 | 0.18 | <0.2 | <0.08 | 2.4e-07 | <0.01 | 0.00036 | <0.00001 | 0.0035 | 0.0019 | <0.000001 | <10000 | <0.005 | <0.00003 | 1.9e-05 | 1e-05 | <0.000003 | <0.00004 | <0.0005 | <0.00004 | 1.8e-05 | <0.0001 | 2.2e-05 | <0.000001 | <0.0004 | 1.7e-06 | <0.000006 | <0.0000002 | <0.000003 | <0.00000005 | 北東側200mで再開発に伴う工事（仕上げ、歩道工事）
808 | 冬 | 一般環境 | 135 | 多摩市愛宕 | 東京都多摩市愛宕1-65-1 | 353805 | 1392554 | 3 | 400 | 2009-02-07 | 2009-02-07 09:30 | 2009-02-08 09:00 | 23:30 | 5.7 | 18.6383 | 16.8766 | 1.1 | 2.8 | 0.057147 | 0.49115 | 0.71589 | 0.56793 | 1.7611 | 0.2989 | 0 | 0.93133 | 2 | (0.10) | 0.2 | <0.02 | 0.3 | 0.16 | 3.1 | 3.8 | 0.2 | <0.04 | 0.05 | 0.17 | <0.1 | <0.08 | 2.1e-07 | <0.01 | 0.00024 | <0.00001 | 0.0021 | 0.0017 | 2e-06 | <10000 | <0.004 | <0.00003 | 2.2e-05 | 1e-05 | 5e-06 | <0.00004 | <0.0005 | <0.00005 | <0.000005 | <0.0001 | 2e-05 | <0.000001 | <0.0004 | 1.5e-06 | <0.000007 | <0.0000002 | <0.000003 | <0.00000005 | 北西約4～500mで道路掘削工事、愛宕北通りで舗装工事
809 | 冬 | 自動車排ガス | 248 | 永代通り新川 | 東京都中央区新川1-3-1 | 354031 | 1394706 | 3 | 8.8 | 2009-02-07 | 2009-02-07 09:30 | 2009-02-08 09:00 | 23:30 | 7.9 | 19.248 | 18.7642 | 1.7 | 3.7 | 0.15081 | 0.80781 | 1.0866 | 0.74986 | 2.2021 | 0.41477 | 0 | 0.89179 | 2.4 | 0.1 | 0.2 | <0.02 | 0.1 | 0.21 | 3.8 | 3.6 | 0.21 | <0.04 | 0.05 | 0.18 | <0.1 | 0.14 | 1.5e-05 | <0.01 | 0.00027 | 0.0014 | 0.0025 | 0.16 | 9e-05 | <10000 | 0.005 | 0.06 | 0.0017 | 0.0012 | 0.0062 | <0.002 | <0.02 | <0.001 | <0.0003 | <0.004 | 0.0017 | <0.00008 | <0.02 | 0.00015 | 0.0003 | 6e-06 | <0.0001 | <0.000002 | 南東80mで歩道工事に伴うタイル敷工事
810 | 冬 | 自動車排ガス | 208 | 京葉道路亀戸 | 東京都江東区亀戸7-42-17 | 354149 | 1395009 | 3 | 9.5 | 2009-02-07 | 2009-02-07 09:30 | 2009-02-08 09:00 | 23:30 | 8.5 | 20.1633 | 18.2694 | 1.6 | 3.3 | 0.29871 | 0.70686 | 0.84039 | 0.64073 | 2.004 | 0.4492 | 0 | 0.86143 | 2 | 0.1 | 0.2 | <0.02 | 0.3 | 0.27 | 3.4 | 3.6 | 0.3 | 0.05 | 0.07 | 0.27 | <0.2 | 0.09 | 1.5e-05 | <0.01 | 0.00035 | 0.0016 | 0.0033 | 0.16 | 0.00013 | <10000 | <0.005 | 0.071 | 0.0033 | 0.0023 | 0.0072 | <0.002 | <0.03 | <0.001 | <0.0003 | <0.005 | 0.0019 | <0.00009 | <0.02 | 0.00017 | 0.0003 | 9e-06 | <0.0002 | <0.000002
811 | 冬 | 自動車排ガス | 211 | 中原口交差点 | 東京都品川区西五反田7-25-1 | 353714 | 1394308 | 3 | 5.2 | 2009-02-07 | 2009-02-07 09:30 | 2009-02-08 09:00 | 23:30 | 8.8 | 19.9385 | 19.4463 | 1.5 | 3.1 | 0.12922 | 0.72918 | 0.83749 | 0.61845 | 1.994 | 0.36613 | 0 | 0.8193 | 2.4 | 0.1 | 0.2 | <0.02 | 0.1 | 0.19 | 3.9 | 3.4 | 0.22 | <0.04 | 0.06 | 0.18 | <0.1 | 0.16 | 9e-07 | <0.01 | 0.00028 | <0.00004 | 0.0022 | 0.013 | 9e-06 | <10000 | 0.006 | 0.0008 | 0.0001 | 5e-05 | 0.00029 | <0.0001 | <0.002 | <0.0002 | <0.00002 | <0.0005 | 0.00011 | <0.000006 | <0.001 | 1.1e-05 | <0.00003 | <0.0000007 | <0.00001 | <0.0000002
812 | 冬 | 自動車排ガス | 217 | 甲州街道大原 | 東京都渋谷区笹塚1-64-19 | 354021 | 1393941 | 3 | 7.5 | 2009-02-07 | 2009-02-07 09:30 | 2009-02-08 09:00 | 23:30 | 8.2 | 18.9959 | 18.5492 | 1.6 | 3.2 | 0.1744 | 0.73731 | 0.81813 | 0.62531 | 2.0607 | 0.374 | 0 | 0.82268 | 2.4 | 0.1 | 0.2 | <0.02 | 0.1 | 0.22 | 3.9 | 3.4 | 0.21 | <0.06 | 0.49 | 0.2 | <0.1 | 0.17 | 9e-07 | <0.02 | 0.0003 | <0.00004 | 0.0025 | 0.01 | 5e-06 | <10000 | <0.01 | 0.0007 | 9.7e-05 | 7e-05 | 0.00032 | <0.0002 | <0.002 | <0.0002 | <0.00002 | <0.0005 | 0.00013 | <0.000005 | <0.001 | 9e-06 | <0.00002 | <0.0000006 | <0.00001 | <0.0000002
813 | 冬 | 自動車排ガス | 243 | 北本通り王子 | 東京都北区王子5-20 | 354559 | 1394408 | 3 | 6.3 | 2009-02-07 | 2009-02-07 09:30 | 2009-02-08 09:00 | 23:30 | 8.5 | 21.9388 | 19.9837 | 2 | 3.8 | 0.31218 | 0.90867 | 1.0151 | 0.73764 | 2.479 | 0.42918 | 0.007352 | 0.88886 | 2.4 | 0.1 | 0.2 | <0.02 | 0.1 | 0.25 | 4 | 3.4 | 0.25 | <0.04 | 0.06 | 0.28 | <0.1 | <0.1 | 8e-07 | <0.01 | 0.00033 | <0.00004 | 0.0048 | 0.01 | 7e-06 | <10000 | <0.005 | 0.0019 | 0.00011 | 6e-05 | 0.00036 | <0.0001 | <0.002 | <0.0002 | <0.00002 | <0.0005 | 0.00014 | <0.000006 | <0.001 | 1.3e-05 | 3e-05 | <0.0000007 | <0.00001 | <0.0000002 | 北西約35mでマンション解体工事に伴う掘削
814 | 冬 | 自動車排ガス | 242 | 連雀通り下連雀 | 東京都三鷹市下連雀7-15 | 354133 | 1393338 | 3 | 3.9 | 2009-02-07 | 2009-02-07 09:30 | 2009-02-08 09:00 | 23:30 | 7.3 | 18.4016 | 17.9837 | 1.4 | 3.2 | 0.28685 | 0.62224 | 0.82005 | 0.64475 | 1.8425 | 0.37588 | 0 | 0.83895 | 2.2 | 0.1 | 0.2 | <0.02 | (0.10) | 0.17 | 3.5 | 3.4 | 0.21 | <0.04 | 0.1 | 0.21 | <0.1 | 0.11 | 1e-06 | <0.01 | 0.00036 | <0.00004 | 0.0026 | 0.007 | 4e-06 | <10000 | <0.006 | 0.0004 | 9.1e-05 | 6e-05 | 0.00031 | <0.0001 | <0.002 | <0.0002 | 5e-05 | <0.0005 | 0.0001 | <0.000005 | <0.001 | 9e-06 | <0.00002 | <0.0000006 | <0.00001 | <0.0000002
815 | 冬 | 自動車排ガス | 232 | 甲州街道国立 | 東京都国立市谷保6208 | 354055 | 1392556 | 3 | 9.5 | 2009-02-07 | 2009-02-07 09:30 | 2009-02-08 09:00 | 23:30 | 6.2 | 20.0213 | 18.4298 | 1.8 | 3.4 | 0.26622 | 0.77382 | 0.85184 | 0.67348 | 2.143 | 0.54312 | 0 | 0.82837 | 2 | 0.1 | 0.2 | <0.02 | 0.1 | 0.12 | 3.8 | 2.8 | 0.17 | <0.04 | 0.06 | 0.15 | <0.2 | <0.06 | 2.9e-07 | <0.01 | 0.00027 | <0.00001 | 0.0029 | 0.0025 | 2e-06 | <10000 | <0.004 | <0.00004 | 2.1e-05 | 1e-05 | 1e-05 | <0.00004 | <0.0005 | <0.00005 | <0.000005 | <0.0001 | 2.8e-05 | <0.000001 | <0.0004 | 2e-06 | <0.000006 | <0.0000002 | <0.000003 | <0.00000005 | 東側10mで集合住宅工事（内装工事、水道敷設に伴う掘削工事）
816 | 冬 | 自動車排ガス | 237 | 青梅街道柳沢 | 東京都西東京市柳沢2-18先 | 354332 | 1393309 | 3 | 3.4 | 2009-02-07 | 2009-02-07 09:30 | 2009-02-08 09:00 | 23:30 | 7.2 | 19.3852 | 18.4735 | 1.7 | 3.4 | 0.30557 | 0.71771 | 0.80421 | 0.71006 | 2.1506 | 0.38577 | 0 | 0.857 | 2.3 | 0.1 | 0.2 | <0.02 | (0.09) | 0.17 | 3.6 | 3.4 | 0.21 | <0.04 | 0.1 | 0.17 | <0.1 | 0.1 | 1e-06 | <0.01 | 0.00043 | <0.00004 | 0.0031 | 0.009 | 5e-06 | <10000 | 0.006 | 0.0005 | 8.2e-05 | 5e-05 | 0.00031 | <0.0001 | <0.002 | <0.0002 | 5e-05 | <0.0005 | 0.00014 | <0.000005 | <0.001 | 9e-06 | <0.00003 | <0.0000006 | <0.00001 | <0.0000002 | 南西側130mでガス管工事
817 | 冬 | 一般環境 | 102 | 中央区晴海 | 東京都中央区晴海3-6-1 | 353922 | 1394644 | 3 | 110 | 2009-02-08 | 2009-02-08 09:30 | 2009-02-09 09:00 | 23:30 | 7.5 | 8.8699 | 6.3077 | (0.6) | 1.2 | * | 0.208 | 0.33621 | 0.25887 | 0.68834 | 0.29219 | 0 | 0.41392 | 0.55 | 0.3 | (0.04) | <0.02 | 0.1 | 0.38 | 0.38 | 1.6 | 0.11 | <0.04 | 0.05 | 0.05 | 0.15 | 0.05 | 1.4e-05 | <0.01 | 0.0033 | 0.0014 | 0.0068 | 0.18 | 9e-05 | <10000 | <0.005 | 0.046 | 0.0018 | 0.0011 | 0.0061 | <0.002 | <0.02 | <0.001 | <0.0003 | <0.005 | 0.0013 | <0.00007 | <0.02 | 0.00015 | <0.0003 | 8e-06 | <0.0001 | <0.000002 | 隣接グラウンドで野球練習、電線等地中化工事
818 | 冬 | 一般環境 | 103 | 港区白金 | 東京都港区白金2-4-4 | 353829 | 1394354 | 3 | 100 | 2009-02-08 | 2009-02-08 09:30 | 2009-02-09 09:00 | 23:30 | 7.4 | 9.9061 | 6.4612 | (0.5) | 1.1 | * | 0.17797 | 0.31419 | 0.22689 | 0.60033 | 0.22965 | 0 | 0.37916 | 0.54 | 0.3 | (0.04) | <0.02 | 0.1 | 0.37 | 0.32 | 1.5 | 0.11 | <0.04 | 0.04 | 0.05 | <0.1 | 0.07 | 1.6e-05 | <0.01 | 0.0028 | 0.0016 | 0.0077 | 0.18 | 0.00011 | <10000 | 0.007 | 0.042 | 0.0017 | 0.0012 | 0.0061 | <0.002 | <0.02 | <0.001 | <0.0003 | <0.005 | 0.0013 | <0.00007 | <0.02 | 0.00017 | 0.0003 | 9e-06 | <0.0001 | <0.000002
819 | 冬 | 一般環境 | 137 | 練馬区練馬 | 東京都練馬区練馬2-27-28 | 354436 | 1393913 | 3 | 800 | 2009-02-08 | 2009-02-08 09:30 | 2009-02-09 09:00 | 23:30 | 6.2 | 14.9472 | 6.6789 | (0.5) | 1.1 | * | 0.16434 | 0.31122 | 0.26095 | 0.69134 | 0.28984 | 0 | 0.45219 | 0.52 | 0.3 | <0.03 | (0.02) | 0.2 | 0.48 | 0.42 | 1.5 | 0.11 | <0.04 | 0.05 | 0.15 | <0.1 | <0.06 | 1e-06 | 0.01 | 0.0024 | <0.00004 | 0.0063 | 0.007 | 5e-06 | <10000 | 0.006 | 0.0011 | 0.0001 | 7e-05 | 0.00034 | <0.0001 | <0.002 | <0.0002 | <0.00002 | <0.0005 | 9.3e-05 | 7e-06 | <0.001 | 1e-05 | <0.00002 | <0.0000007 | <0.00001 | <0.0000002
820 | 冬 | 一般環境 | 143 | 足立区綾瀬 | 東京都足立区綾瀬6-23 | 354613 | 1394933 | 3 | 300 | 2009-02-08 | 2009-02-08 09:30 | 2009-02-09 09:00 | 23:30 | 6.9 | 18.3077 | 9.5668 | (0.7) | 1.6 | * | 0.32827 | 0.51773 | 0.42871 | 0.80668 | 0.26702 | 0 | 0.38619 | 0.48 | 0.4 | (0.10) | (0.03) | 0.3 | 0.78 | 0.44 | 1.6 | 0.14 | <0.04 | 0.04 | 0.17 | 0.3 | <0.06 | 1.5e-05 | <0.01 | 0.003 | 0.0021 | 0.01 | 0.3 | 0.00013 | <10000 | 0.01 | 0.13 | 0.0022 | 0.0011 | 0.0082 | <0.002 | <0.03 | <0.001 | 0.0004 | <0.005 | 0.0022 | <0.00009 | <0.02 | 0.00017 | 0.0003 | 8e-06 | <0.0002 | <0.000002
821 | 冬 | 一般環境 | 120 | 江戸川区鹿骨 | 東京都江戸川区鹿骨1-15-1 | 354532 | 1395306 | 3 | 450 | 2009-02-08 | 2009-02-08 09:30 | 2009-02-09 09:00 | 23:30 | 6.1 | 11.7621 | 6.8138 | (0.7) | 1.3 | * | 0.21615 | 0.39987 | 0.30425 | 0.80459 | 0.31253 | 0 | 0.43698 | 0.56 | 0.3 | (0.04) | <0.02 | 0.2 | 0.53 | 0.43 | 1.5 | 0.13 | <0.04 | 0.05 | 0.09 | 0.2 | 0.06 | 1.5e-05 | <0.01 | 0.003 | 0.0011 | 0.0069 | 0.12 | 0.00011 | <10000 | 0.006 | 0.052 | 0.0019 | 0.0011 | 0.008 | <0.002 | <0.03 | <0.001 | <0.0003 | <0.005 | 0.0016 | <0.00007 | <0.02 | 0.00019 | 0.0004 | 9e-06 | <0.0002 | <0.000002
822 | 冬 | 一般環境 | 124 | 青梅市東青梅 | 東京都青梅市東青梅1-11-1 | 354718 | 1391631 | 9 | 60 | 2009-02-08 | 2009-02-08 09:30 | 2009-02-09 09:00 | 23:30 | 5.4 | 6.1033 | 4.4959 | (0.3) | 0.8 | * | 0.14989 | 0.28249 | 0.16633 | 0.43796 | 0.12963 | 0.0098681 | 0.30933 | 0.39 | 0.2 | <0.03 | <0.02 | (0.06) | 0.21 | 0.2 | 1.1 | 0.11 | <0.04 | 0.05 | 0.02 | 0.2 | <0.06 | 2.3e-07 | <0.01 | 0.002 | <0.00001 | 0.017 | 0.0022 | <0.000001 | <10000 | 0.009 | <0.00004 | 2e-05 | 2e-05 | 1.1e-05 | <0.00004 | <0.0006 | <0.00005 | 1.4e-05 | <0.0001 | 2.5e-05 | <0.000001 | <0.0004 | 1.4e-06 | <0.000006 | <0.0000002 | <0.000003 | <0.00000005 | 南側で新庁舎建設工事（躯体工事）
823 | 冬 | 一般環境 | 127 | 町田市中町 | 東京都町田市中町1-20-23 | 353254 | 1392648 | 22 | 30 | 2009-02-08 | 2009-02-08 09:30 | 2009-02-09 09:00 | 23:30 | 7.7 | 9.5404 | 5.9489 | (0.5) | 1 | * | 0.27748 | 0.28844 | 0.20072 | 0.65101 | 0.23785 | 0 | 0.37532 | 0.54 | 0.3 | (0.03) | <0.02 | 0.1 | 0.41 | 0.33 | 1.5 | 0.1 | <0.04 | 0.03 | 0.07 | <0.1 | <0.06 | 1.8e-07 | <0.01 | 0.0024 | <0.00001 | 0.0053 | 0.0018 | <0.000001 | <10000 | <0.004 | <0.00003 | 2.3e-05 | 3e-05 | 1e-05 | <0.00004 | <0.0005 | <0.00005 | <0.000004 | <0.0001 | 1.7e-05 | 2e-06 | <0.0004 | 1.9e-06 | <0.000006 | 8e-07 | <0.000003 | <0.00000005 | 市役所外壁（東側）タイル張り工事
824 | 冬 | 一般環境 | 128 | 小金井市本町 | 東京都小金井市本町6-6-3 | 354158 | 1393009 | 15.5 | 300 | 2009-02-08 | 2009-02-08 09:30 | 2009-02-09 09:00 | 23:30 | 6 | 18.6816 | 6.4 | 0.8 | 2.1 | * | 0.38496 | 0.71446 | 0.43698 | 0.97161 | 0.40243 | 0.015168 | 0.63347 | 0.57 | 0.3 | (0.04) | <0.02 | 0.2 | 0.37 | 0.46 | 1.7 | 0.11 | <0.03 | 0.04 | 0.02 | <0.1 | 0.08 | 2.4e-07 | <0.01 | 0.0022 | <0.00001 | 0.0067 | 0.0019 | <0.000001 | <10000 | <0.005 | <0.00003 | 1.9e-05 | 1e-05 | <0.000003 | <0.00004 | <0.0005 | <0.00004 | 1.8e-05 | <0.0001 | 2.2e-05 | <0.000001 | <0.0004 | 1.7e-06 | <0.000006 | <0.0000002 | <0.000003 | <0.00000005
825 | 冬 | 一般環境 | 135 | 多摩市愛宕 | 東京都多摩市愛宕1-65-1 | 353805 | 1392554 | 3 | 400 | 2009-02-08 | 2009-02-08 09:30 | 2009-02-09 09:00 | 23:30 | 6 | 10.8596 | 6.034 | (0.7) | 1.3 | * | 0.30251 | 0.44335 | 0.24633 | 0.74104 | 0.33206 | 0 | 0.4147 | 0.51 | 0.3 | <0.03 | <0.02 | 0.1 | 0.33 | 0.34 | 1.4 | 0.1 | <0.04 | 0.04 | 0.04 | 0.2 | 0.07 | 2.1e-07 | <0.01 | 0.0024 | <0.00001 | 0.0061 | 0.0017 | 2e-06 | <10000 | <0.004 | <0.00003 | 2.2e-05 | 1e-05 | 5e-06 | <0.00004 | <0.0005 | <0.00005 | <0.000005 | <0.0001 | 2e-05 | <0.000001 | <0.0004 | 1.5e-06 | <0.000007 | <0.0000002 | <0.000003 | <0.00000005 | 北西約4～500mで道路掘削工事、愛宕北通りで舗装工事
826 | 冬 | 自動車排ガス | 248 | 永代通り新川 | 東京都中央区新川1-3-1 | 354031 | 1394706 | 3 | 8.8 | 2009-02-08 | 2009-02-08 09:30 | 2009-02-09 09:00 | 23:30 | 6.7 | 11.8831 | 7.2097 | 1.1 | 1.7 | 0.056434 | 0.41758 | 0.48675 | 0.34153 | 0.91128 | 0.60369 | 0 | 0.42129 | 0.55 | 0.3 | (0.06) | <0.02 | (0.10) | 0.36 | 0.4 | 1.6 | 0.12 | <0.04 | 0.07 | 0.07 | 0.2 | 0.1 | 1.5e-05 | <0.01 | 0.0032 | 0.0014 | 0.0087 | 0.16 | 9e-05 | <10000 | 0.01 | 0.06 | 0.0017 | 0.0012 | 0.0062 | <0.002 | <0.02 | <0.001 | <0.0003 | <0.004 | 0.0017 | <0.00008 | <0.02 | 0.00015 | 0.0003 | 6e-06 | <0.0001 | <0.000002 | 南東80mで歩道工事に伴うタイル敷工事
827 | 冬 | 自動車排ガス | 208 | 京葉道路亀戸 | 東京都江東区亀戸7-42-17 | 354149 | 1395009 | 3 | 9.5 | 2009-02-08 | 2009-02-08 09:30 | 2009-02-09 09:00 | 23:30 | 7 | 14.0769 | 7.1579 | 0.9 | 1.4 | * | 0.28362 | 0.3668 | 0.32427 | 0.92965 | 0.3687 | 0 | 0.43078 | 0.57 | 0.3 | (0.04) | <0.02 | 0.2 | 0.5 | 0.43 | 1.6 | 0.13 | <0.04 | 0.06 | 0.06 | <0.1 | <0.06 | 1.5e-05 | <0.01 | 0.0034 | 0.0016 | 0.007 | 0.16 | 0.00013 | <10000 | 0.009 | 0.071 | 0.0033 | 0.0023 | 0.0072 | <0.002 | <0.03 | <0.001 | <0.0003 | <0.005 | 0.0019 | <0.00009 | <0.02 | 0.00017 | 0.0003 | 9e-06 | <0.0002 | <0.000002
828 | 冬 | 自動車排ガス | 211 | 中原口交差点 | 東京都品川区西五反田7-25-1 | 353714 | 1394308 | 3 | 5.2 | 2009-02-08 | 2009-02-08 09:30 | 2009-02-09 09:00 | 23:30 | 8 | 8.9878 | 7.0288 | (0.7) | 1.7 | 0.12877 | 0.25072 | 0.56913 | 0.35478 | 0.65321 | 0.43922 | 0 | 0.37775 | 0.4 | 0.1 | <0.03 | <0.02 | (0.08) | 0.15 | 0.17 | 1.1 | 0.13 | <0.04 | 0.05 | 0.07 | 0.2 | 0.08 | 9e-07 | <0.01 | 0.0027 | <0.00004 | 0.0086 | 0.013 | 9e-06 | <10000 | 0.01 | 0.0008 | 0.0001 | 5e-05 | 0.00029 | <0.0001 | <0.002 | <0.0002 | <0.00002 | <0.0005 | 0.00011 | <0.000006 | <0.001 | 1.1e-05 | <0.00003 | <0.0000007 | <0.00001 | <0.0000002
829 | 冬 | 自動車排ガス | 217 | 甲州街道大原 | 東京都渋谷区笹塚1-64-19 | 354021 | 1393941 | 3 | 7.5 | 2009-02-08 | 2009-02-08 09:30 | 2009-02-09 09:00 | 23:30 | 7 | 14.2939 | 7.6653 | 0.9 | 1.4 | * | 0.28707 | 0.41919 | 0.3123 | 0.8818 | 0.50145 | 0 | 0.48893 | 0.55 | 0.3 | (0.04) | <0.02 | 0.2 | 0.39 | 0.45 | 1.6 | 0.13 | <0.04 | 0.06 | 0.07 | 0.1 | 0.09 | 9e-07 | <0.01 | 0.0027 | <0.00004 | 0.008 | 0.01 | 5e-06 | <10000 | 0.01 | 0.0007 | 9.7e-05 | 7e-05 | 0.00032 | <0.0002 | <0.002 | <0.0002 | <0.00002 | <0.0005 | 0.00013 | <0.000005 | <0.001 | 9e-06 | <0.00002 | <0.0000006 | <0.00001 | <0.0000002
830 | 冬 | 自動車排ガス | 243 | 北本通り王子 | 東京都北区王子5-20 | 354559 | 1394408 | 3 | 6.3 | 2009-02-08 | 2009-02-08 09:30 | 2009-02-09 09:00 | 23:30 | 7 | 11.8097 | 7.1984 | 0.9 | 1.3 | * | 0.26844 | 0.36427 | 0.30923 | 0.95157 | 0.33533 | 0 | 0.42484 | 0.56 | 0.3 | (0.05) | (0.02) | 0.2 | 0.56 | 0.4 | 1.6 | 0.13 | <0.04 | 0.05 | 0.11 | 0.1 | <0.07 | 8e-07 | <0.01 | 0.0027 | <0.00004 | 0.008 | 0.01 | 7e-06 | <10000 | 0.008 | 0.0019 | 0.00011 | 6e-05 | 0.00036 | <0.0001 | <0.002 | <0.0002 | <0.00002 | <0.0005 | 0.00014 | <0.000006 | <0.001 | 1.3e-05 | 3e-05 | <0.0000007 | <0.00001 | <0.0000002
831 | 冬 | 自動車排ガス | 242 | 連雀通り下連雀 | 東京都三鷹市下連雀7-15 | 354133 | 1393338 | 3 | 3.9 | 2009-02-08 | 2009-02-08 09:30 | 2009-02-09 09:00 | 23:30 | 6.7 | 14.1138 | 7.065 | (0.7) | 1.9 | * | 0.36462 | 0.64348 | 0.41064 | 0.93048 | 0.33456 | 0 | 0.58242 | 0.52 | 0.3 | (0.04) | <0.02 | 0.2 | 0.39 | 0.4 | 1.5 | 0.11 | <0.03 | 0.05 | 0.05 | 0.1 | <0.06 | 1e-06 | 0.03 | 0.0024 | <0.00004 | 0.0064 | 0.007 | 4e-06 | <10000 | <0.005 | 0.0004 | 9.1e-05 | 6e-05 | 0.00031 | <0.0001 | <0.002 | <0.0002 | 5e-05 | <0.0005 | 0.0001 | <0.000005 | <0.001 | 9e-06 | <0.00002 | <0.0000006 | <0.00001 | <0.0000002 | 北側道路で駅伝大会（人通り多い）
832 | 冬 | 自動車排ガス | 232 | 甲州街道国立 | 東京都国立市谷保6208 | 354055 | 1392556 | 3 | 9.5 | 2009-02-08 | 2009-02-08 09:30 | 2009-02-09 09:00 | 23:30 | 6.2 | 15.1149 | 7.6511 | 1.5 | 1.8 | * | 0.493 | 0.54017 | 0.32116 | 1.1923 | 0.74277 | 0 | 0.44009 | 0.5 | 0.3 | (0.05) | <0.02 | 0.2 | 0.37 | 0.4 | 1.5 | 0.1 | <0.04 | 0.05 | 0.03 | 0.2 | <0.07 | 2.9e-07 | <0.01 | 0.0023 | <0.00001 | 0.0079 | 0.0025 | 2e-06 | <10000 | 0.006 | <0.00004 | 2.1e-05 | 1e-05 | 1e-05 | <0.00004 | <0.0005 | <0.00005 | <0.000005 | <0.0001 | 2.8e-05 | <0.000001 | <0.0004 | 2e-06 | <0.000006 | <0.0000002 | <0.000003 | <0.00000005 | 東側10mで集合住宅工事（内装工事）
833 | 冬 | 自動車排ガス | 237 | 青梅街道柳沢 | 東京都西東京市柳沢2-18先 | 354332 | 1393309 | 3 | 3.4 | 2009-02-08 | 2009-02-08 09:30 | 2009-02-09 09:00 | 23:30 | 6.4 | 18.4163 | 7.4008 | 1.3 | 2.1 | -0.0020872 | 0.42096 | 0.65704 | 0.43835 | 1.1484 | 0.7272 | 0 | 0.59012 | 0.54 | 0.3 | (0.04) | <0.02 | 0.2 | 0.44 | 0.46 | 1.5 | 0.11 | <0.04 | 0.04 | 0.06 | 0.14 | <0.06 | 1e-06 | <0.01 | 0.0024 | <0.00004 | 0.0072 | 0.009 | 5e-06 | <10000 | 0.006 | 0.0005 | 8.2e-05 | 5e-05 | 0.00031 | <0.0001 | <0.002 | <0.0002 | 5e-05 | <0.0005 | 0.00014 | <0.000005 | <0.001 | 9e-06 | <0.00003 | <0.0000006 | <0.00001 | <0.0000002
834 | 冬 | 一般環境 | 102 | 中央区晴海 | 東京都中央区晴海3-6-1 | 353922 | 1394644 | 3 | 110 | 2009-02-09 | 2009-02-09 09:30 | 2009-02-10 09:00 | 23:30 | 7.2 | 27.1633 | 23.7195 | 2.5 | 5.5 | 0.22538 | 1.2222 | 1.7277 | 1.1706 | 3.4154 | 0.35324 | 0 | 1.2169 | 2.5 | 0.2 | 0.2 | <0.02 | 0.2 | 1.6 | 4.1 | 2 | 0.15 | <0.05 | 0.05 | 0.94 | 0.2 | <0.1 | 1.3e-05 | <0.01 | 0.0014 | 0.0014 | 0.014 | 0.14 | 0.0001 | <10000 | 0.008 | 0.069 | 0.0011 | 0.0011 | 0.0078 | <0.003 | <0.04 | <0.003 | <0.0004 | <0.009 | 0.0017 | <0.0001 | <0.03 | 0.00017 | <0.0004 | <0.00002 | <0.0002 | <0.000003 | 南側マンション躯体工事、南側奥マンション工事、電線等地中化工事、下水道管新設・補修工事
835 | 冬 | 一般環境 | 103 | 港区白金 | 東京都港区白金2-4-4 | 353829 | 1394354 | 3 | 100 | 2009-02-09 | 2009-02-09 09:30 | 2009-02-10 09:00 | 23:30 | 7 | 24.8361 | 24.2828 | 2.3 | 5.6 | 0.19579 | 1.1806 | 1.7753 | 1.0705 | 3.3136 | 0.36276 | 0 | 1.3554 | 2.5 | 0.2 | 0.2 | <0.02 | 0.2 | 1.6 | 4 | 2 | 0.14 | <0.05 | 0.05 | 0.98 | 0.2 | 0.1 | 1.5e-05 | <0.01 | 0.0019 | 0.0015 | 0.013 | 0.17 | 0.00015 | <10000 | <0.006 | 0.054 | 0.001 | 0.0013 | 0.0081 | <0.003 | <0.04 | <0.003 | <0.0004 | <0.009 | 0.0018 | 9e-05 | <0.03 | 0.00017 | <0.0004 | <0.00002 | <0.0002 | <0.000003
836 | 冬 | 一般環境 | 137 | 練馬区練馬 | 東京都練馬区練馬2-27-28 | 354436 | 1393913 | 3 | 800 | 2009-02-09 | 2009-02-09 09:30 | 2009-02-10 09:00 | 23:30 | 5.9 | 33.0816 | 31.8163 | 3.1 | 7.2 | 0.24399 | 1.7285 | 2.3824 | 1.3214 | 4.3338 | 0.28734 | 0 | 1.5177 | 3.3 | 0.2 | 0.3 | <0.02 | 0.2 | 2.7 | 5.2 | 1.9 | 0.15 | <0.07 | 0.06 | 2 | 0.3 | <0.2 | 1.3e-05 | <0.02 | 0.0014 | 0.0011 | 0.013 | 0.1 | 9e-05 | <10000 | 0.014 | 0.042 | 0.001 | 0.0012 | 0.0087 | <0.003 | <0.03 | <0.003 | 0.0004 | <0.01 | 0.0023 | <0.00008 | <0.03 | 0.00016 | <0.0005 | <0.00001 | <0.0002 | <0.000003
837 | 冬 | 一般環境 | 143 | 足立区綾瀬 | 東京都足立区綾瀬6-23 | 354613 | 1394933 | 3 | 300 | 2009-02-09 | 2009-02-09 09:30 | 2009-02-10 09:00 | 23:30 | 6.5 | 34.939 | 32.5203 | 3.2 | 7.4 | 0.29171 | 1.796 | 2.3634 | 1.4698 | 4.4292 | 0.3144 | 0 | 1.4885 | 3.3 | 0.2 | 0.3 | <0.02 | 0.2 | 3 | 4.5 | 2 | 0.15 | <0.07 | 0.05 | 2.4 | 0.3 | <0.2 | 1.8e-05 | <0.02 | 0.002 | 0.0011 | 0.016 | 0.2 | <0.00007 | <10000 | 0.012 | 0.062 | 0.0014 | 0.0012 | 0.009 | <0.003 | <0.04 | <0.003 | <0.0004 | <0.009 | 0.0024 | <0.00009 | <0.03 | 0.00012 | <0.0005 | <0.00001 | <0.0002 | <0.000003 | 南西200m公園内橋工事、南西200m戸建住宅新築工事
838 | 冬 | 一般環境 | 120 | 江戸川区鹿骨 | 東京都江戸川区鹿骨1-15-1 | 354532 | 1395306 | 3 | 450 | 2009-02-09 | 2009-02-09 09:30 | 2009-02-10 09:00 | 23:30 | 6.1 | 31.1585 | 29.7561 | 3 | 6.9 | 0.22506 | 1.6772 | 2.1518 | 1.3721 | 4.2252 | 0.32653 | 0 | 1.5241 | 3 | 0.2 | 0.3 | <0.02 | 0.1 | 2.5 | 4.2 | 2 | 0.16 | <0.06 | 0.05 | 1.8 | 0.2 | <0.1 | 1.8e-05 | <0.02 | 0.002 | 0.0011 | 0.012 | 0.16 | 9e-05 | <10000 | 0.011 | 0.05 | 0.0011 | 0.0009 | 0.0091 | <0.003 | <0.04 | <0.003 | <0.0003 | <0.009 | 0.002 | 9e-05 | <0.03 | 0.00017 | <0.0004 | <0.00002 | <0.0002 | <0.000003
839 | 冬 | 一般環境 | 124 | 青梅市東青梅 | 東京都青梅市東青梅1-11-1 | 354718 | 1391631 | 9 | 60 | 2009-02-09 | 2009-02-09 09:30 | 2009-02-10 09:00 | 23:30 | 4.5 | 16.8388 | 14.4398 | 1.8 | 3.8 | 0.041971 | 0.84987 | 1.1983 | 0.67335 | 2.4551 | 0.4748 | 0 | 1.091 | 0.93 | 0.1 | 0.1 | <0.02 | 0.2 | 0.2 | 1.9 | 1.6 | 0.11 | <0.04 | 0.05 | 0.04 | <0.1 | <0.06 | 1.2e-05 | <0.01 | 0.00051 | 0.0009 | 0.0083 | 0.12 | 8e-05 | <10000 | 0.008 | 0.024 | 0.00091 | 0.0009 | 0.0059 | <0.002 | <0.02 | <0.001 | <0.0003 | <0.004 | 0.0014 | <0.00007 | <0.02 | 9e-05 | <0.0003 | 7e-06 | <0.0002 | <0.000002 | 南側で新庁舎建設工事（躯体工事）
840 | 冬 | 一般環境 | 127 | 町田市中町 | 東京都町田市中町1-20-23 | 353254 | 1392648 | 22 | 30 | 2009-02-09 | 2009-02-09 09:30 | 2009-02-10 09:00 | 23:30 | 6.4 | 24.0426 | 21 | 2.2 | 4.8 | 0.18015 | 1.1704 | 1.5258 | 0.91367 | 2.8993 | 0.41329 | 0.0025646 | 1.0731 | 1.6 | 0.2 | 0.2 | <0.02 | 0.2 | 0.41 | 4.2 | 1.8 | 0.14 | <0.04 | 0.05 | 0.2 | 0.1 | <0.08 | 1.5e-05 | <0.01 | 0.0013 | 0.0012 | 0.01 | 0.12 | 9e-05 | <10000 | 0.007 | 0.025 | 0.0011 | 0.003 | 0.0063 | <0.002 | <0.03 | <0.001 | 0.0005 | <0.004 | 0.0015 | <0.00007 | <0.02 | 0.00014 | 0.0003 | 6e-06 | <0.0002 | <0.000002
841 | 冬 | 一般環境 | 128 | 小金井市本町 | 東京都小金井市本町6-6-3 | 354158 | 1393009 | 15.5 | 300 | 2009-02-09 | 2009-02-09 09:30 | 2009-02-10 09:00 | 23:30 | 5.6 | 29.5492 | 27.5102 | 2.8 | 6.3 | 0.24474 | 1.4364 | 2.0812 | 1.2049 | 3.7611 | 0.37377 | 0 | 1.3227 | 2.6 | 0.1 | 0.3 | <0.02 | 0.2 | 1.4 | 5.1 | 1.8 | 0.15 | <0.05 | 0.05 | 0.94 | 0.2 | <0.1 | 1.4e-05 | <0.01 | 0.00095 | 0.0008 | 0.0096 | 0.11 | 7e-05 | <1000 | 0.009 | 0.038 | 0.00097 | 0.001 | 0.0075 | <0.002 | <0.03 | <0.001 | 0.0008 | <0.004 | 0.0021 | <0.00008 | <0.02 | 0.00012 | <0.0003 | 6e-06 | <0.0002 | <0.000002 | 北東側200mで再開発に伴う工事（仕上げ、歩道工事）、市役所屋上送風機稼働
842 | 冬 | 一般環境 | 135 | 多摩市愛宕 | 東京都多摩市愛宕1-65-1 | 353805 | 1392554 | 3 | 400 | 2009-02-09 | 2009-02-09 09:30 | 2009-02-10 09:00 | 23:30 | 5.5 | 23.9362 | 20.8085 | 2.5 | 4.9 | 0.16105 | 1.1615 | 1.585 | 1.0183 | 3.0485 | 0.45541 | 0 | 1.0371 | 1.6 | 0.2 | 0.2 | <0.02 | 0.2 | 0.5 | 4.1 | 1.8 | 0.14 | <0.04 | 0.06 | 0.19 | 0.1 | 0.08 | 1.5e-05 | <0.01 | 0.00083 | 0.0009 | 0.0093 | 0.11 | 7e-05 | <10000 | 0.01 | 0.027 | 0.00086 | 0.0012 | 0.0066 | <0.002 | <0.02 | <0.001 | 0.0007 | <0.004 | 0.0016 | <0.00007 | <0.02 | 0.00011 | <0.0003 | 7e-06 | <0.0002 | <0.000002 | 北西約4～500mで道路掘削工事、愛宕北通りで舗装工事
843 | 冬 | 自動車排ガス | 248 | 永代通り新川 | 東京都中央区新川1-3-1 | 354031 | 1394706 | 3 | 8.8 | 2009-02-09 | 2009-02-09 09:30 | 2009-02-10 09:00 | 23:30 | 6.6 | 29.6559 | 26.2602 | 3.2 | 6.2 | 0.26214 | 1.5345 | 2.0209 | 1.1029 | 4.1948 | 0.31333 | 0 | 1.3303 | 2.7 | 0.2 | 0.3 | <0.02 | 0.2 | 2 | 4.3 | 2 | 0.13 | <0.05 | 0.04 | 1 | 0.3 | <0.1 | 1.5e-05 | <0.01 | 0.0014 | 0.0015 | 0.014 | 0.22 | 8e-05 | <10000 | 0.009 | 0.069 | 0.0011 | 0.0012 | 0.0077 | <0.003 | <0.03 | <0.003 | <0.0004 | <0.009 | 0.002 | <0.00009 | <0.03 | 0.0002 | <0.0004 | <0.00001 | <0.0002 | <0.000003 | 南東80mで歩道工事に伴うタイル敷工事
844 | 冬 | 自動車排ガス | 208 | 京葉道路亀戸 | 東京都江東区亀戸7-42-17 | 354149 | 1395009 | 3 | 9.5 | 2009-02-09 | 2009-02-09 09:30 | 2009-02-10 09:00 | 23:30 | 6.9 | 30.9796 | 28.6992 | 2.9 | 6.5 | 0.3393 | 1.475 | 2.0454 | 1.3376 | 3.8795 | 0.34634 | 0.0038777 | 1.3055 | 2.9 | 0.2 | 0.3 | <0.02 | 0.1 | 2.3 | 4.5 | 2 | 0.18 | <0.06 | 0.05 | 1.7 | 0.2 | 0.1 | 1.6e-05 | <0.02 | 0.0017 | 0.0011 | 0.013 | 0.16 | 0.00012 | <10000 | 0.009 | 0.074 | 0.0019 | 0.0018 | 0.0081 | <0.003 | <0.04 | <0.003 | <0.0003 | <0.009 | 0.002 | 0.00011 | <0.03 | 0.00017 | <0.0004 | <0.00002 | <0.0002 | <0.000003
845 | 冬 | 自動車排ガス | 211 | 中原口交差点 | 東京都品川区西五反田7-25-1 | 353714 | 1394308 | 3 | 5.2 | 2009-02-09 | 2009-02-09 09:30 | 2009-02-10 09:00 | 23:30 | 7.6 | 27.6844 | 26.2346 | 3 | 5.8 | 0.23367 | 1.4452 | 1.8402 | 1.1514 | 3.8887 | 0.32617 | 0 | 1.1906 | 2.7 | 0.2 | 0.2 | <0.02 | 0.1 | 1.7 | 4.3 | 2.1 | 0.14 | <0.06 | 0.05 | 1.1 | 0.2 | <0.1 | 1.6e-05 | <0.02 | 0.0031 | 0.002 | 0.014 | 0.19 | 0.00012 | <10000 | 0.012 | 0.05 | 0.001 | 0.0011 | 0.008 | <0.003 | <0.04 | <0.003 | <0.0003 | <0.009 | 0.0022 | <0.00009 | <0.03 | 0.0002 | <0.0005 | <0.00001 | <0.0002 | <0.000003
846 | 冬 | 自動車排ガス | 217 | 甲州街道大原 | 東京都渋谷区笹塚1-64-19 | 354021 | 1393941 | 3 | 7.5 | 2009-02-09 | 2009-02-09 09:30 | 2009-02-10 09:00 | 23:30 | 6.7 | 34.6107 | 31.0861 | 4.2 | 7.3 | 0.32743 | 1.9343 | 2.3466 | 1.2912 | 5.1579 | 0.4649 | 0 | 1.4443 | 3.2 | 0.2 | 0.3 | <0.02 | 0.2 | 2.5 | 5.2 | 2 | 0.14 | <0.06 | 0.06 | 1.6 | 0.2 | <0.1 | 1.4e-05 | <0.02 | 0.0016 | 0.0014 | 0.014 | 0.16 | 0.00012 | <10000 | 0.016 | 0.041 | 0.001 | 0.001 | 0.008 | <0.003 | <0.04 | <0.003 | <0.0003 | <0.01 | 0.0022 | <0.00007 | <0.03 | 0.00017 | <0.0005 | <0.00001 | <0.0002 | <0.000004
847 | 冬 | 自動車排ガス | 243 | 北本通り王子 | 東京都北区王子5-20 | 354559 | 1394408 | 3 | 6.3 | 2009-02-09 | 2009-02-09 09:30 | 2009-02-10 09:00 | 23:30 | 6.5 | 36.9106 | 34.6951 | 4.5 | 8 | 0.7293 | 1.8317 | 2.6226 | 1.3462 | 5.7842 | 0.23938 | 0 | 1.5395 | 3.2 | 0.2 | 0.3 | <0.02 | 0.2 | 2.9 | 4.9 | 1.9 | 0.18 | <0.07 | 0.07 | 2.2 | 0.4 | <0.1 | 1.5e-05 | <0.02 | 0.0015 | 0.0018 | 0.021 | 0.16 | 0.00011 | <10000 | 0.014 | 0.06 | 0.0011 | 0.0014 | 0.0086 | <0.003 | <0.04 | <0.003 | <0.0004 | <0.01 | 0.0024 | <0.00009 | <0.03 | 0.00018 | <0.0005 | <0.00001 | <0.0002 | <0.000003 | 北西約35mでマンション解体工事に伴う掘削
848 | 冬 | 自動車排ガス | 242 | 連雀通り下連雀 | 東京都三鷹市下連雀7-15 | 354133 | 1393338 | 3 | 3.9 | 2009-02-09 | 2009-02-09 09:30 | 2009-02-10 09:00 | 23:30 | 6.5 | 31.3525 | 28.102 | 2.9 | 6.5 | 0.27557 | 1.6034 | 2.1497 | 1.1663 | 3.9656 | 0.36526 | 0 | 1.371 | 2.7 | 0.1 | 0.2 | <0.02 | 0.2 | 1.6 | 5.2 | 1.8 | 0.15 | <0.06 | 0.06 | 1.1 | 0.3 | <0.1 | 1.7e-05 | <0.02 | 0.0011 | 0.0011 | 0.011 | 0.11 | <0.00008 | <10000 | 0.009 | 0.034 | 0.001 | 0.001 | 0.0078 | <0.003 | <0.03 | <0.003 | <0.0003 | <0.01 | 0.0021 | <0.00009 | <0.03 | 0.00013 | <0.0005 | <0.00001 | <0.0002 | <0.000004
849 | 冬 | 自動車排ガス | 232 | 甲州街道国立 | 東京都国立市谷保6208 | 354055 | 1392556 | 3 | 9.5 | 2009-02-09 | 2009-02-09 09:30 | 2009-02-10 09:00 | 23:30 | 5.9 | 26.8936 | 24.2128 | 4.5 | 5.1 | 0.2191 | 1.4632 | 1.5648 | 0.98474 | 4.9303 | 0.50496 | 0 | 0.92262 | 1.9 | 0.1 | 0.2 | <0.02 | 0.2 | 0.86 | 4 | 1.8 | 0.13 | <0.05 | 0.06 | 0.47 | 0.2 | <0.1 | 1.7e-05 | <0.01 | 0.00085 | 0.0011 | 0.011 | 0.13 | 7e-05 | <2000 | 0.011 | 0.032 | 0.00087 | 0.001 | 0.0071 | <0.002 | <0.03 | <0.001 | 0.0009 | <0.004 | 0.0024 | <0.00008 | <0.02 | 0.0001 | <0.0003 | 7e-06 | <0.0002 | <0.000002 | 東側10mで集合住宅工事（内装工事）
850 | 冬 | 自動車排ガス | 237 | 青梅街道柳沢 | 東京都西東京市柳沢2-18先 | 354332 | 1393309 | 3 | 3.4 | 2009-02-09 | 2009-02-09 09:30 | 2009-02-10 09:00 | 23:30 | 6.4 | 35.5328 | 31.565 | 5.1 | 7.2 | 0.57677 | 1.675 | 2.4234 | 1.238 | 6.0884 | 0.33546 | 0 | 1.2968 | 2.8 | 0.1 | 0.3 | <0.02 | 0.2 | 1.7 | 5.3 | 1.8 | 0.12 | <0.05 | 0.05 | 1.2 | 0.2 | <0.1 | 1.7e-05 | <0.01 | 0.00093 | 0.0013 | 0.0099 | 0.11 | 8e-05 | <10000 | 0.014 | 0.036 | 0.0009 | 0.001 | 0.008 | <0.003 | <0.04 | <0.004 | <0.0003 | <0.01 | 0.0025 | <0.0001 | <0.03 | 0.00012 | <0.0005 | <0.00001 | <0.0002 | <0.000004
851 | 冬 | 一般環境 | 102 | 中央区晴海 | 東京都中央区晴海3-6-1 | 353922 | 1394644 | 3 | 110 | 2009-02-10 | 2009-02-10 09:30 | 2009-02-11 09:00 | 23:30 | 9.7 | 9.4239 | 9.2346 | 0.9 | 2 | 0.13891 | 0.47867 | 0.47403 | 0.34926 | 0.97482 | 0.44842 | 0 | 0.5421 | 0.98 | 0.1 | (0.10) | <0.02 | (0.08) | 0.15 | 0.98 | 2.2 | 0.091 | <0.03 | 0.03 | 0.03 | 0.2 | <0.05 | 1.3e-05 | <0.009 | 0.00053 | 0.0014 | 0.0064 | 0.14 | 0.0001 | <10000 | <0.004 | 0.069 | 0.0011 | 0.0011 | 0.0078 | <0.003 | <0.04 | <0.003 | <0.0004 | <0.009 | 0.0017 | <0.0001 | <0.03 | 0.00017 | <0.0004 | <0.00002 | <0.0002 | <0.000003 | 南側マンション躯体工事、南側奥マンション工事、下水道管新設・補修工事
852 | 冬 | 一般環境 | 103 | 港区白金 | 東京都港区白金2-4-4 | 353829 | 1394354 | 3 | 100 | 2009-02-10 | 2009-02-10 09:30 | 2009-02-11 09:00 | 23:30 | 9.5 | 9.0456 | 8.6888 | 0.7 | 1.9 | 0.15287 | 0.47588 | 0.4126 | 0.31688 | 0.83754 | 0.38322 | 0 | 0.53615 | 0.91 | 0.1 | (0.09) | <0.02 | (0.07) | 0.13 | 0.78 | 2.2 | 0.11 | 0.03 | 0.05 | 0.03 | 0.2 | 0.1 | 1.5e-05 | <0.01 | 0.00059 | 0.0015 | 0.0077 | 0.17 | 0.00015 | <10000 | 0.006 | 0.054 | 0.001 | 0.0013 | 0.0081 | <0.003 | <0.04 | <0.003 | <0.0004 | <0.009 | 0.0018 | 9e-05 | <0.03 | 0.00017 | <0.0004 | <0.00002 | <0.0002 | <0.000003
853 | 冬 | 一般環境 | 137 | 練馬区練馬 | 東京都練馬区練馬2-27-28 | 354436 | 1393913 | 3 | 800 | 2009-02-10 | 2009-02-10 09:30 | 2009-02-11 09:00 | 23:30 | 8.5 | 10.5372 | 9.6653 | 0.8 | 2.2 | 0.13717 | 0.5518 | 0.50133 | 0.38556 | 1.0147 | 0.39951 | 0 | 0.62921 | 1 | (0.09) | 0.1 | <0.02 | 0.1 | 0.22 | 1 | 2.3 | 0.075 | <0.03 | 0.05 | 0.03 | 0.14 | <0.06 | 1.3e-05 | <0.009 | 0.0005 | 0.0011 | 0.0035 | 0.1 | 9e-05 | <10000 | <0.004 | 0.042 | 0.001 | 0.0012 | 0.0087 | <0.003 | <0.03 | <0.003 | 0.0004 | <0.01 | 0.0023 | <0.00008 | <0.03 | 0.00016 | <0.0005 | <0.00001 | <0.0002 | <0.000003
854 | 冬 | 一般環境 | 143 | 足立区綾瀬 | 東京都足立区綾瀬6-23 | 354613 | 1394933 | 3 | 300 | 2009-02-10 | 2009-02-10 09:30 | 2009-02-11 09:00 | 23:30 | 9.3 | 12.3045 | 11.1893 | 1.1 | 2.4 | 0.11002 | 0.67975 | 0.59781 | 0.42436 | 1.3287 | 0.37939 | 0 | 0.61154 | 0.96 | 0.1 | 0.1 | <0.02 | 0.2 | 0.24 | 1.1 | 2.2 | 0.095 | <0.03 | 0.04 | 0.05 | 0.1 | <0.07 | 1.8e-05 | <0.01 | 0.00075 | 0.0011 | 0.0076 | 0.2 | <0.00007 | <10000 | 0.009 | 0.062 | 0.0014 | 0.0012 | 0.009 | <0.003 | <0.04 | <0.003 | <0.0004 | <0.009 | 0.0024 | <0.00009 | <0.03 | 0.00012 | <0.0005 | <0.00001 | <0.0002 | <0.000003 | 南西200m公園内橋工事、南西200m戸建住宅新築工事、道路ミラー撤去工事
855 | 冬 | 一般環境 | 120 | 江戸川区鹿骨 | 東京都江戸川区鹿骨1-15-1 | 354532 | 1395306 | 3 | 450 | 2009-02-10 | 2009-02-10 09:30 | 2009-02-11 09:00 | 23:30 | 7.9 | 12.541 | 11.123 | 1.1 | 2.4 | 0.090301 | 0.6377 | 0.59946 | 0.42826 | 1.3461 | 0.45314 | 0 | 0.65668 | 1.1 | 0.1 | 0.1 | <0.02 | (0.10) | 0.22 | 1.3 | 2.2 | 0.089 | <0.03 | 0.04 | 0.04 | 0.2 | <0.06 | 1.8e-05 | <0.009 | 0.00084 | 0.0011 | 0.0048 | 0.16 | 9e-05 | <10000 | 0.005 | 0.05 | 0.0011 | 0.0009 | 0.0091 | <0.003 | <0.04 | <0.003 | <0.0003 | <0.009 | 0.002 | 9e-05 | <0.03 | 0.00017 | <0.0004 | <0.00002 | <0.0002 | <0.000003
856 | 冬 | 一般環境 | 124 | 青梅市東青梅 | 東京都青梅市東青梅1-11-1 | 354718 | 1391631 | 9 | 60 | 2009-02-10 | 2009-02-10 09:30 | 2009-02-11 09:00 | 23:30 | 7 | 6.8828 | 6.5021 | (0.6) | 2.4 | 0.19917 | 0.56779 | 0.58559 | 0.41457 | 0.81901 | 0.38971 | 0 | 0.59932 | 0.74 | (0.07) | (0.04) | <0.02 | (0.05) | (0.03) | 0.26 | 2 | 0.049 | <0.03 | 0.04 | <0.02 | <0.08 | <0.06 | 1.2e-05 | <0.008 | 0.00027 | 0.0009 | 0.0024 | 0.12 | 8e-05 | <10000 | 0.004 | 0.024 | 0.00091 | 0.0009 | 0.0059 | <0.002 | <0.02 | <0.001 | <0.0003 | <0.004 | 0.0014 | <0.00007 | <0.02 | 9e-05 | <0.0003 | 7e-06 | <0.0002 | <0.000002 | 南側で新庁舎建設工事（躯体工事）
857 | 冬 | 一般環境 | 127 | 町田市中町 | 東京都町田市中町1-20-23 | 353254 | 1392648 | 22 | 30 | 2009-02-10 | 2009-02-10 09:30 | 2009-02-11 09:00 | 23:30 | 9.2 | 8.4937 | 8.5583 | 0.8 | 2.6 | 0.27561 | 0.61197 | 0.65759 | 0.44327 | 1.0621 | 0.41822 | 0 | 0.64712 | 0.88 | (0.10) | (0.09) | <0.02 | (0.07) | 0.08 | 0.67 | 2.2 | 0.081 | <0.03 | 0.03 | <0.02 | 0.1 | 0.08 | 1.5e-05 | <0.008 | 0.00034 | 0.0012 | 0.0025 | 0.12 | 9e-05 | <10000 | 0.005 | 0.025 | 0.0011 | 0.003 | 0.0063 | <0.002 | <0.03 | <0.001 | 0.0005 | <0.004 | 0.0015 | <0.00007 | <0.02 | 0.00014 | 0.0003 | 6e-06 | <0.0002 | <0.000002
858 | 冬 | 一般環境 | 128 | 小金井市本町 | 東京都小金井市本町6-6-3 | 354158 | 1393009 | 15.5 | 300 | 2009-02-10 | 2009-02-10 09:30 | 2009-02-11 09:00 | 23:30 | 8.5 | 9.2739 | 8.6942 | 0.9 | 2.5 | 0.22389 | 0.59879 | 0.58848 | 0.45228 | 1.0407 | 0.49802 | 0 | 0.65321 | 1 | 0.1 | 0.1 | <0.02 | 0.1 | 0.12 | 0.85 | 2.5 | 0.081 | <0.03 | 0.04 | 0.02 | 0.1 | <0.06 | 1.4e-05 | <0.009 | 0.00038 | 0.0008 | 0.0037 | 0.11 | 7e-05 | <1000 | <0.004 | 0.038 | 0.00097 | 0.001 | 0.0075 | <0.002 | <0.03 | <0.001 | 0.0008 | <0.004 | 0.0021 | <0.00008 | <0.02 | 0.00012 | <0.0003 | 6e-06 | <0.0002 | <0.000002 | 北東側200mで再開発に伴う工事（仕上げ、歩道工事）、市役所屋上送風機稼働
859 | 冬 | 一般環境 | 135 | 多摩市愛宕 | 東京都多摩市愛宕1-65-1 | 353805 | 1392554 | 3 | 400 | 2009-02-10 | 2009-02-10 09:30 | 2009-02-11 09:00 | 23:30 | 7.8 | 8.3402 | 8.751 | 0.9 | 2.2 | 0.21794 | 0.46492 | 0.50302 | 0.41581 | 0.98682 | 0.51432 | 0 | 0.63222 | 0.89 | (0.08) | (0.08) | <0.02 | (0.09) | (0.07) | 0.63 | 2.2 | 0.078 | <0.03 | 0.03 | <0.02 | 0.1 | 0.1 | 1.5e-05 | <0.008 | 0.00034 | 0.0009 | 0.0027 | 0.11 | 7e-05 | <10000 | <0.004 | 0.027 | 0.00086 | 0.0012 | 0.0066 | <0.002 | <0.02 | <0.001 | 0.0007 | <0.004 | 0.0016 | <0.00007 | <0.02 | 0.00011 | <0.0003 | 7e-06 | <0.0002 | <0.000002 | 北西約4～500mで道路掘削工事、愛宕北通りで舗装工事
860 | 冬 | 自動車排ガス | 248 | 永代通り新川 | 東京都中央区新川1-3-1 | 354031 | 1394706 | 3 | 8.8 | 2009-02-10 | 2009-02-10 09:30 | 2009-02-11 09:00 | 23:30 | 9 | 13.7295 | 11.2459 | 1.7 | 2.6 | 0.095017 | 0.72232 | 0.7365 | 0.47744 | 1.6863 | 0.63206 | 0 | 0.62359 | 1.1 | 0.1 | 0.1 | <0.02 | (0.10) | 0.23 | 1.4 | 2.2 | 0.099 | <0.03 | 0.04 | 0.06 | 0.2 | <0.06 | 1.5e-05 | 0.009 | 0.00059 | 0.0015 | 0.0085 | 0.22 | 8e-05 | <10000 | 0.007 | 0.069 | 0.0011 | 0.0012 | 0.0077 | <0.003 | <0.03 | <0.003 | <0.0004 | <0.009 | 0.002 | <0.00009 | <0.03 | 0.0002 | <0.0004 | <0.00001 | <0.0002 | <0.000003 | 南東80mで歩道工事に伴うタイル敷工事
861 | 冬 | 自動車排ガス | 208 | 京葉道路亀戸 | 東京都江東区亀戸7-42-17 | 354149 | 1395009 | 3 | 9.5 | 2009-02-10 | 2009-02-10 09:30 | 2009-02-11 09:00 | 23:30 | 9.2 | 12.2222 | 10.4486 | 1.1 | 2.2 | 0.14801 | 0.54771 | 0.5121 | 0.38533 | 1.2605 | 0.42515 | 0 | 0.60435 | 1.1 | 0.2 | 0.1 | <0.02 | (0.09) | 0.3 | 1.4 | 2.3 | 0.13 | <0.03 | 0.04 | 0.08 | 0.1 | <0.06 | 1.6e-05 | <0.009 | 0.00062 | 0.0011 | 0.005 | 0.16 | 0.00012 | <10000 | 0.007 | 0.074 | 0.0019 | 0.0018 | 0.0081 | <0.003 | <0.04 | <0.003 | <0.0003 | <0.009 | 0.002 | 0.00011 | <0.03 | 0.00017 | <0.0004 | <0.00002 | <0.0002 | <0.000003
862 | 冬 | 自動車排ガス | 211 | 中原口交差点 | 東京都品川区西五反田7-25-1 | 353714 | 1394308 | 3 | 5.2 | 2009-02-10 | 2009-02-10 09:30 | 2009-02-11 09:00 | 23:30 | 10.2 | 12.6349 | 11.1625 | 1.5 | 2.7 | 0.24977 | 0.6764 | 0.7182 | 0.49909 | 1.508 | 0.6481 | 0 | 0.60454 | 1 | (0.09) | (0.10) | <0.02 | (0.08) | 0.16 | 1.2 | 2.1 | 0.096 | <0.04 | 0.06 | 0.03 | <0.1 | 0.07 | 1.6e-05 | <0.01 | 0.00058 | 0.002 | 0.007 | 0.19 | 0.00012 | <10000 | 0.012 | 0.05 | 0.001 | 0.0011 | 0.008 | <0.003 | <0.04 | <0.003 | <0.0003 | <0.009 | 0.0022 | <0.00009 | <0.03 | 0.0002 | <0.0005 | <0.00001 | <0.0002 | <0.000003
863 | 冬 | 自動車排ガス | 217 | 甲州街道大原 | 東京都渋谷区笹塚1-64-19 | 354021 | 1393941 | 3 | 7.5 | 2009-02-10 | 2009-02-10 09:30 | 2009-02-11 09:00 | 23:30 | 9.4 | 10.2479 | 10.1411 | 1.9 | 2.5 | 0.12586 | 0.65481 | 0.65886 | 0.4762 | 1.7947 | 0.71498 | 0 | 0.63233 | 1 | (0.10) | 0.1 | <0.02 | (0.09) | 0.2 | 1 | 2.2 | 0.087 | <0.03 | 0.05 | 0.04 | 0.14 | <0.06 | 1.4e-05 | <0.01 | 0.00059 | 0.0014 | 0.0042 | 0.16 | 0.00012 | <10000 | 0.009 | 0.041 | 0.001 | 0.001 | 0.008 | <0.003 | <0.04 | <0.003 | <0.0003 | <0.01 | 0.0022 | <0.00007 | <0.03 | 0.00017 | <0.0005 | <0.00001 | <0.0002 | <0.000004
864 | 冬 | 自動車排ガス | 243 | 北本通り王子 | 東京都北区王子5-20 | 354559 | 1394408 | 3 | 6.3 | 2009-02-10 | 2009-02-10 09:30 | 2009-02-11 09:00 | 23:30 | 9.7 | 14.6502 | 11.5185 | 2.4 | 3.4 | 0.34351 | 1.01 | 0.79738 | 0.55813 | 2.2025 | 0.81514 | 0 | 0.65356 | 0.94 | 0.1 | (0.09) | <0.02 | 0.2 | 0.21 | 1.1 | 2.3 | 0.11 | <0.04 | 0.06 | 0.05 | 0.2 | 0.1 | 1.5e-05 | <0.01 | 0.00063 | 0.0018 | 0.0096 | 0.16 | 0.00011 | <10000 | 0.009 | 0.06 | 0.0011 | 0.0014 | 0.0086 | <0.003 | <0.04 | <0.003 | <0.0004 | <0.01 | 0.0024 | <0.00009 | <0.03 | 0.00018 | <0.0005 | <0.00001 | <0.0002 | <0.000003 | 北西約35mでマンション解体工事に伴う掘削
865 | 冬 | 自動車排ガス | 242 | 連雀通り下連雀 | 東京都三鷹市下連雀7-15 | 354133 | 1393338 | 3 | 3.9 | 2009-02-10 | 2009-02-10 09:30 | 2009-02-11 09:00 | 23:30 | 9 | 11.3843 | 9.9339 | 1 | 3.2 | 0.18784 | 0.7131 | 0.9635 | 0.51816 | 1.3482 | 0.45585 | 0 | 0.78664 | 0.96 | 0.1 | 0.1 | <0.02 | (0.10) | 0.11 | 0.87 | 2.3 | 0.087 | <0.03 | 0.04 | 0.02 | 0.13 | <0.06 | 1.7e-05 | <0.008 | 0.0005 | 0.0011 | 0.0033 | 0.11 | <0.00008 | <10000 | <0.004 | 0.034 | 0.001 | 0.001 | 0.0078 | <0.003 | <0.03 | <0.003 | <0.0003 | <0.01 | 0.0021 | <0.00009 | <0.03 | 0.00013 | <0.0005 | <0.00001 | <0.0002 | <0.000004
866 | 冬 | 自動車排ガス | 232 | 甲州街道国立 | 東京都国立市谷保6208 | 354055 | 1392556 | 3 | 9.5 | 2009-02-10 | 2009-02-10 09:30 | 2009-02-11 09:00 | 23:30 | 8.3 | 12.624 | 10.722 | 2.5 | 2.9 | 0.33899 | 0.77024 | 0.69946 | 0.4993 | 1.7106 | 1.3596 | 0 | 0.5904 | 0.85 | (0.08) | (0.09) | <0.02 | 0.1 | 0.11 | 0.73 | 2.2 | 0.094 | <0.03 | 0.05 | <0.02 | 0.14 | 0.09 | 1.7e-05 | <0.009 | 0.00036 | 0.0011 | 0.0037 | 0.13 | 7e-05 | <2000 | 0.006 | 0.032 | 0.00087 | 0.001 | 0.0071 | <0.002 | <0.03 | <0.001 | 0.0009 | <0.004 | 0.0024 | <0.00008 | <0.02 | 0.0001 | <0.0003 | 7e-06 | <0.0002 | <0.000002 | 東側10mで集合住宅工事（内装工事）
867 | 冬 | 自動車排ガス | 237 | 青梅街道柳沢 | 東京都西東京市柳沢2-18先 | 354332 | 1393309 | 3 | 3.4 | 2009-02-10 | 2009-02-10 09:30 | 2009-02-11 09:00 | 23:30 | 8.7 | 13.112 | 10.7984 | 2.2 | 2.9 | 0.22019 | 0.77251 | 0.80231 | 0.42991 | 1.8742 | 0.92555 | 0 | 0.64179 | 1 | 0.1 | (0.10) | <0.02 | (0.09) | 0.15 | 1 | 2.3 | 0.074 | <0.03 | 0.04 | 0.02 | 0.09 | <0.05 | 1.7e-05 | <0.009 | 0.00048 | 0.0013 | 0.0037 | 0.11 | 8e-05 | <10000 | 0.007 | 0.036 | 0.0009 | 0.001 | 0.008 | <0.003 | <0.04 | <0.004 | <0.0003 | <0.01 | 0.0025 | <0.0001 | <0.03 | 0.00012 | <0.0005 | <0.00001 | <0.0002 | <0.000004 | 北側70mで建物外装工事、南西側130mでガス管工事
868 | 冬 | 一般環境 | 102 | 中央区晴海 | 東京都中央区晴海3-6-1 | 353922 | 1394644 | 3 | 110 | 2009-02-11 | 2009-02-11 09:30 | 2009-02-12 09:00 | 23:30 | 7.6 | 21.9262 | 22.3306 | 1.7 | 4.2 | 0.17738 | 0.84112 | 1.1157 | 0.93144 | 2.5797 | 0.34423 | 0 | 1.1816 | 2.8 | 0.2 | 0.3 | <0.02 | (0.09) | 0.62 | 4.3 | 3.9 | 0.14 | <0.04 | 0.06 | 0.15 | 0.2 | <0.07 | 1.3e-05 | <0.01 | 0.001 | 0.0014 | 0.0069 | 0.14 | 0.0001 | <10000 | 0.007 | 0.069 | 0.0011 | 0.0011 | 0.0078 | <0.003 | <0.04 | <0.003 | <0.0004 | <0.009 | 0.0017 | <0.0001 | <0.03 | 0.00017 | <0.0004 | <0.00002 | <0.0002 | <0.000003 | 南側奥マンション工事、隣接グラウンドで野球練習、下水道管補修工事
869 | 冬 | 一般環境 | 103 | 港区白金 | 東京都港区白金2-4-4 | 353829 | 1394354 | 3 | 100 | 2009-02-11 | 2009-02-11 09:30 | 2009-02-12 09:00 | 23:30 | 7.2 | 25.5556 | 25.642 | 1.6 | 4.5 | 0.16474 | 0.85287 | 1.1983 | 0.97967 | 2.6275 | 0.29443 | 0 | 1.2845 | 3 | 0.2 | 0.3 | <0.02 | (0.08) | 0.76 | 4.7 | 3.8 | 0.15 | <0.04 | 0.07 | 0.27 | 0.3 | <0.09 | 1.5e-05 | <0.01 | 0.0011 | 0.0015 | 0.0078 | 0.17 | 0.00015 | <10000 | 0.007 | 0.054 | 0.001 | 0.0013 | 0.0081 | <0.003 | <0.04 | <0.003 | <0.0004 | <0.009 | 0.0018 | 9e-05 | <0.03 | 0.00017 | <0.0004 | <0.00002 | <0.0002 | <0.000003
870 | 冬 | 一般環境 | 137 | 練馬区練馬 | 東京都練馬区練馬2-27-28 | 354436 | 1393913 | 3 | 800 | 2009-02-11 | 2009-02-11 09:30 | 2009-02-12 09:00 | 23:30 | 5.9 | 31.0204 | 27.9959 | 2 | 4.7 | 0.11282 | 0.94775 | 1.2705 | 0.87713 | 3.0224 | 0.36739 | 0.17497 | 1.5103 | 3.5 | 0.1 | 0.3 | <0.02 | (0.10) | 1.5 | 4.9 | 3.8 | 0.13 | <0.05 | 0.06 | 0.95 | 0.3 | <0.1 | 1.3e-05 | <0.01 | 0.00096 | 0.0011 | 0.0062 | 0.1 | 9e-05 | <10000 | <0.006 | 0.042 | 0.001 | 0.0012 | 0.0087 | <0.003 | <0.03 | <0.003 | 0.0004 | <0.01 | 0.0023 | <0.00008 | <0.03 | 0.00016 | <0.0005 | <0.00001 | <0.0002 | <0.000003
871 | 冬 | 一般環境 | 143 | 足立区綾瀬 | 東京都足立区綾瀬6-23 | 354613 | 1394933 | 3 | 300 | 2009-02-11 | 2009-02-11 09:30 | 2009-02-12 09:00 | 23:30 | 6.6 | 26.4228 | 24.5347 | 2.1 | 4.7 | 0.169 | 1.0223 | 1.2206 | 1.054 | 2.8768 | 0.29289 | 0.12442 | 1.2118 | 2.8 | 0.1 | 0.3 | <0.02 | 0.1 | 1.1 | 4 | 3.7 | 0.15 | <0.04 | 0.06 | 0.41 | 0.3 | <0.09 | 1.8e-05 | <0.01 | 0.001 | 0.0011 | 0.011 | 0.2 | <0.00007 | <10000 | 0.01 | 0.062 | 0.0014 | 0.0012 | 0.009 | <0.003 | <0.04 | <0.003 | <0.0004 | <0.009 | 0.0024 | <0.00009 | <0.03 | 0.00012 | <0.0005 | <0.00001 | <0.0002 | <0.000003 | 南西200m公園内橋工事、南西200m戸建住宅新築工事
872 | 冬 | 一般環境 | 120 | 江戸川区鹿骨 | 東京都江戸川区鹿骨1-15-1 | 354532 | 1395306 | 3 | 450 | 2009-02-11 | 2009-02-11 09:30 | 2009-02-12 09:00 | 23:30 | 5.8 | 22.1545 | 22.3008 | 1.8 | 4.5 | 0.39354 | 0.8189 | 1.163 | 0.99261 | 2.7019 | 0.30753 | 0 | 1.1933 | 2.7 | 0.2 | 0.3 | <0.02 | (0.09) | 0.73 | 3.6 | 3.7 | 0.14 | <0.04 | 0.06 | 0.26 | 0.2 | <0.09 | 1.8e-05 | <0.01 | 0.00097 | 0.0011 | 0.0065 | 0.16 | 9e-05 | <10000 | 0.007 | 0.05 | 0.0011 | 0.0009 | 0.0091 | <0.003 | <0.04 | <0.003 | <0.0003 | <0.009 | 0.002 | 9e-05 | <0.03 | 0.00017 | <0.0004 | <0.00002 | <0.0002 | <0.000003
873 | 冬 | 一般環境 | 124 | 青梅市東青梅 | 東京都青梅市東青梅1-11-1 | 354718 | 1391631 | 9 | 60 | 2009-02-11 | 2009-02-11 09:30 | 2009-02-12 09:00 | 23:30 | 4.3 | 21.0373 | 18.9461 | 1.5 | 4.1 | 0.033988 | 0.64024 | 1.5492 | 0.68852 | 2.2535 | 0.46784 | 0.0019645 | 1.2142 | 2.1 | (0.10) | 0.2 | <0.02 | (0.09) | 0.28 | 3.4 | 3.2 | 0.11 | <0.04 | 0.05 | 0.05 | 0.2 | <0.06 | 1.2e-05 | <0.01 | 0.00093 | 0.0009 | 0.0055 | 0.12 | 8e-05 | <10000 | <0.004 | 0.024 | 0.00091 | 0.0009 | 0.0059 | <0.002 | <0.02 | <0.001 | <0.0003 | <0.004 | 0.0014 | <0.00007 | <0.02 | 9e-05 | <0.0003 | 7e-06 | <0.0002 | <0.000002 | 南側で新庁舎建設工事（躯体工事）
874 | 冬 | 一般環境 | 127 | 町田市中町 | 東京都町田市中町1-20-23 | 353254 | 1392648 | 22 | 30 | 2009-02-11 | 2009-02-11 09:30 | 2009-02-12 09:00 | 23:30 | 6.4 | 29.834 | 28.6405 | 2.1 | 5.2 | 0.16192 | 1.1011 | 1.3827 | 1.1735 | 3.1181 | 0.38954 | 0 | 1.4165 | 3.3 | 0.1 | 0.3 | <0.02 | (0.08) | 0.49 | 6.3 | 3.6 | 0.14 | <0.04 | 0.06 | 0.16 | 0.3 | 0.07 | 1.5e-05 | <0.01 | 0.0011 | 0.0012 | 0.0076 | 0.12 | 9e-05 | <10000 | <0.005 | 0.025 | 0.0011 | 0.003 | 0.0063 | <0.002 | <0.03 | <0.001 | 0.0005 | <0.004 | 0.0015 | <0.00007 | <0.02 | 0.00014 | 0.0003 | 6e-06 | <0.0002 | <0.000002
875 | 冬 | 一般環境 | 128 | 小金井市本町 | 東京都小金井市本町6-6-3 | 354158 | 1393009 | 15.5 | 300 | 2009-02-11 | 2009-02-11 09:30 | 2009-02-12 09:00 | 23:30 | 5.4 | 32.6639 | 30.5164 | 2 | 5.2 | 0.13949 | 1.0413 | 1.5033 | 1.1057 | 3.1214 | 0.30359 | 0 | 1.4472 | 3.5 | 0.1 | 0.3 | <0.02 | 0.1 | 1.1 | 6.1 | 3.7 | 0.13 | <0.04 | 0.06 | 0.54 | 0.3 | <0.1 | 1.4e-05 | <0.01 | 0.0012 | 0.0008 | 0.0092 | 0.11 | 7e-05 | <1000 | 0.006 | 0.038 | 0.00097 | 0.001 | 0.0075 | <0.002 | <0.03 | <0.001 | 0.0008 | <0.004 | 0.0021 | <0.00008 | <0.02 | 0.00012 | <0.0003 | 6e-06 | <0.0002 | <0.000002 | 北東側200mで再開発に伴う工事（仕上げ、歩道工事）、市役所屋上送風機稼働、北東側で電気工事に伴う掘削工事等
876 | 冬 | 一般環境 | 135 | 多摩市愛宕 | 東京都多摩市愛宕1-65-1 | 353805 | 1392554 | 3 | 400 | 2009-02-11 | 2009-02-11 09:30 | 2009-02-12 09:00 | 23:30 | 4.8 | 30.7787 | 28.214 | 2.3 | 5.2 | 0.16173 | 1.028 | 1.432 | 1.0908 | 3.3597 | 0.38757 | 0 | 1.4602 | 3.3 | 0.1 | 0.3 | <0.02 | (0.08) | 0.63 | 6.4 | 3.5 | 0.12 | <0.04 | 0.06 | 0.2 | 0.3 | <0.07 | 1.5e-05 | <0.01 | 0.0012 | 0.0009 | 0.0077 | 0.11 | 7e-05 | <10000 | 0.006 | 0.027 | 0.00086 | 0.0012 | 0.0066 | <0.002 | <0.02 | <0.001 | 0.0007 | <0.004 | 0.0016 | <0.00007 | <0.02 | 0.00011 | <0.0003 | 7e-06 | <0.0002 | <0.000002 | 北西約4～500mで道路掘削工事、愛宕北通りで舗装工事
877 | 冬 | 自動車排ガス | 248 | 永代通り新川 | 東京都中央区新川1-3-1 | 354031 | 1394706 | 3 | 8.8 | 2009-02-11 | 2009-02-11 09:30 | 2009-02-12 09:00 | 23:30 | 6.9 | 23.1911 | 23.7388 | 2.5 | 4.9 | 0.28369 | 1.1551 | 1.2147 | 1.0373 | 3.3406 | 0.39664 | 0 | 1.1923 | 2.8 | 0.1 | 0.3 | <0.02 | 0.1 | 0.75 | 4.3 | 3.9 | 0.13 | 0.04 | 0.06 | 0.19 | 0.2 | <0.07 | 1.5e-05 | <0.01 | 0.001 | 0.0015 | 0.008 | 0.22 | 8e-05 | <10000 | 0.006 | 0.069 | 0.0011 | 0.0012 | 0.0077 | <0.003 | <0.03 | <0.003 | <0.0004 | <0.009 | 0.002 | <0.00009 | <0.03 | 0.0002 | <0.0004 | <0.00001 | <0.0002 | <0.000003 | 南東80mで歩道工事に伴うタイル敷工事
878 | 冬 | 自動車排ガス | 208 | 京葉道路亀戸 | 東京都江東区亀戸7-42-17 | 354149 | 1395009 | 3 | 9.5 | 2009-02-11 | 2009-02-11 09:30 | 2009-02-12 09:00 | 23:30 | 7.2 | 24.8156 | 23.1673 | 1.9 | 4.4 | 0.16907 | 0.81011 | 1.2434 | 0.98415 | 2.656 | 0.34751 | 0.032228 | 1.1783 | 2.8 | 0.2 | 0.3 | <0.02 | (0.09) | 0.84 | 4 | 3.8 | 0.16 | <0.04 | 0.06 | 0.3 | 0.3 | <0.07 | 1.6e-05 | <0.01 | 0.0011 | 0.0011 | 0.0082 | 0.16 | 0.00012 | <10000 | 0.009 | 0.074 | 0.0019 | 0.0018 | 0.0081 | <0.003 | <0.04 | <0.003 | <0.0003 | <0.009 | 0.002 | 0.00011 | <0.03 | 0.00017 | <0.0004 | <0.00002 | <0.0002 | <0.000003
879 | 冬 | 自動車排ガス | 211 | 中原口交差点 | 東京都品川区西五反田7-25-1 | 353714 | 1394308 | 3 | 5.2 | 2009-02-11 | 2009-02-11 09:30 | 2009-02-12 09:00 | 23:30 | 7.7 | 30.8642 | 29.157 | 2.3 | 4.7 | * | 1.0216 | 1.2763 | 1.103 | 3.3396 | 0.3068 | 0 | 1.3441 | 3.3 | 0.1 | 0.3 | <0.02 | (0.08) | 1.1 | 5.3 | 3.9 | 0.16 | <0.05 | 0.07 | 0.57 | 0.3 | <0.09 | 1.6e-05 | <0.01 | 0.0012 | 0.002 | 0.0092 | 0.19 | 0.00012 | <10000 | 0.012 | 0.05 | 0.001 | 0.0011 | 0.008 | <0.003 | <0.04 | <0.003 | <0.0003 | <0.009 | 0.0022 | <0.00009 | <0.03 | 0.0002 | <0.0005 | <0.00001 | <0.0002 | <0.000003
880 | 冬 | 自動車排ガス | 217 | 甲州街道大原 | 東京都渋谷区笹塚1-64-19 | 354021 | 1393941 | 3 | 7.5 | 2009-02-11 | 2009-02-11 09:30 | 2009-02-12 09:00 | 23:30 | 6.7 | 31.1066 | 30.291 | 3.2 | 5.3 | 0.15403 | 1.1571 | 1.4952 | 1.1905 | 4.0365 | 0.40218 | 0 | 1.2756 | 3.5 | 0.1 | 0.3 | <0.02 | (0.09) | 1.2 | 5.7 | 3.9 | 0.13 | <0.05 | 0.06 | 0.6 | 0.3 | <0.09 | 1.4e-05 | <0.01 | 0.0011 | 0.0014 | 0.0075 | 0.16 | 0.00012 | <10000 | 0.01 | 0.041 | 0.001 | 0.001 | 0.008 | <0.003 | <0.04 | <0.003 | <0.0003 | <0.01 | 0.0022 | <0.00007 | <0.03 | 0.00017 | <0.0005 | <0.00001 | <0.0002 | <0.000004
881 | 冬 | 自動車排ガス | 243 | 北本通り王子 | 東京都北区王子5-20 | 354559 | 1394408 | 3 | 6.3 | 2009-02-11 | 2009-02-11 09:30 | 2009-02-12 09:00 | 23:30 | 6.8 | 30.3673 | 26.9837 | 2.8 | 4.8 | 0.20547 | 1.1052 | 1.3025 | 0.93844 | 3.3799 | 0.4778 | 0.26538 | 1.2803 | 3.2 | 0.2 | 0.3 | <0.02 | 0.1 | 1.3 | 4.5 | 3.9 | 0.15 | <0.04 | 0.05 | 0.54 | 0.3 | <0.09 | 1.5e-05 | <0.01 | 0.00087 | 0.0018 | 0.0072 | 0.16 | 0.00011 | <10000 | 0.007 | 0.06 | 0.0011 | 0.0014 | 0.0086 | <0.003 | <0.04 | <0.003 | <0.0004 | <0.01 | 0.0024 | <0.00009 | <0.03 | 0.00018 | <0.0005 | <0.00001 | <0.0002 | <0.000003
882 | 冬 | 自動車排ガス | 242 | 連雀通り下連雀 | 東京都三鷹市下連雀7-15 | 354133 | 1393338 | 3 | 3.9 | 2009-02-11 | 2009-02-11 09:30 | 2009-02-12 09:00 | 23:30 | 6 | 33.2787 | 32.4939 | 2.4 | 5.7 | 0.096437 | 1.1886 | 1.6602 | 1.2559 | 3.5567 | 0.33369 | 0 | 1.4776 | 3.5 | 0.1 | 0.3 | <0.02 | (0.09) | 1.3 | 6.1 | 3.6 | 0.13 | <0.05 | 0.06 | 0.79 | 0.3 | <0.1 | 1.7e-05 | <0.01 | 0.0011 | 0.0011 | 0.0081 | 0.11 | <0.00008 | <10000 | 0.007 | 0.034 | 0.001 | 0.001 | 0.0078 | <0.003 | <0.03 | <0.003 | <0.0003 | <0.01 | 0.0021 | <0.00009 | <0.03 | 0.00013 | <0.0005 | <0.00001 | <0.0002 | <0.000004
883 | 冬 | 自動車排ガス | 232 | 甲州街道国立 | 東京都国立市谷保6208 | 354055 | 1392556 | 3 | 9.5 | 2009-02-11 | 2009-02-11 09:30 | 2009-02-12 09:00 | 23:30 | 5 | 32.2041 | 29.6762 | 3.4 | 4.8 | 0.065443 | 1.0341 | 1.374 | 1.0954 | 4.2352 | 0.37828 | 0 | 1.2214 | 3.1 | 0.1 | 0.3 | <0.02 | 0.1 | 0.82 | 5.7 | 3.5 | 0.11 | 0.05 | 0.06 | 0.31 | 0.3 | 0.08 | 1.7e-05 | <0.01 | 0.0012 | 0.0011 | 0.011 | 0.13 | 7e-05 | <2000 | 0.01 | 0.032 | 0.00087 | 0.001 | 0.0071 | <0.002 | <0.03 | <0.001 | 0.0009 | <0.004 | 0.0024 | <0.00008 | <0.02 | 0.0001 | <0.0003 | 7e-06 | <0.0002 | <0.000002 | 集合住宅東側でアスファルト工事
884 | 冬 | 自動車排ガス | 237 | 青梅街道柳沢 | 東京都西東京市柳沢2-18先 | 354332 | 1393309 | 3 | 3.4 | 2009-02-11 | 2009-02-11 09:30 | 2009-02-12 09:00 | 23:30 | 5.8 | 36.332 | 34.0041 | 4 | 6.4 | 0.49944 | 1.3752 | 1.8798 | 1.2505 | 5.0876 | 0.36169 | 0 | 1.4511 | 3.7 | 0.1 | 0.3 | <0.02 | 0.1 | 1.4 | 6.4 | 3.7 | 0.11 | <0.05 | 0.06 | 0.76 | 0.3 | <0.1 | 1.7e-05 | <0.01 | 0.0012 | 0.0013 | 0.0079 | 0.11 | 8e-05 | <10000 | 0.012 | 0.036 | 0.0009 | 0.001 | 0.008 | <0.003 | <0.04 | <0.004 | <0.0003 | <0.01 | 0.0025 | <0.0001 | <0.03 | 0.00012 | <0.0005 | <0.00001 | <0.0002 | <0.000004
885 | 冬 | 一般環境 | 102 | 中央区晴海 | 東京都中央区晴海3-6-1 | 353922 | 1394644 | 3 | 110 | 2009-02-12 | 2009-02-12 09:30 | 2009-02-13 09:00 | 23:30 | 10.6 | 27.4795 | 24.7582 | 2 | 4.3 | 0.243 | 1.184 | 0.94486 | 0.94876 | 2.5129 | 0.41738 | 0 | 0.95418 | 3.1 | 0.2 | 0.3 | <0.02 | 0.3 | 0.47 | 4 | 5.9 | 0.12 | <0.05 | 0.08 | 0.11 | 0.3 | 0.15 | 1.3e-05 | <0.02 | 0.008 | 0.0014 | 0.026 | 0.14 | 0.0001 | <10000 | 0.007 | 0.069 | 0.0011 | 0.0011 | 0.0078 | <0.003 | <0.04 | <0.003 | <0.0004 | <0.009 | 0.0017 | <0.0001 | <0.03 | 0.00017 | <0.0004 | <0.00002 | <0.0002 | <0.000003 | 南側マンション躯体工事、南側奥マンション工事、下水道管新設・補修工事
886 | 冬 | 一般環境 | 103 | 港区白金 | 東京都港区白金2-4-4 | 353829 | 1394354 | 3 | 100 | 2009-02-12 | 2009-02-12 09:30 | 2009-02-13 09:00 | 23:30 | 10.5 | 25.4132 | 24.3636 | 1.7 | 4 | 0.17292 | 1.0849 | 0.9197 | 0.75764 | 2.4037 | 0.31617 | 0 | 1.0617 | 3.1 | 0.1 | 0.3 | <0.02 | 0.2 | 0.41 | 4 | 5.6 | 0.14 | <0.06 | 0.09 | 0.09 | 0.2 | <0.07 | 1.5e-05 | <0.02 | 0.0087 | 0.0015 | 0.013 | 0.17 | 0.00015 | <10000 | 0.008 | 0.054 | 0.001 | 0.0013 | 0.0081 | <0.003 | <0.04 | <0.003 | <0.0004 | <0.009 | 0.0018 | 9e-05 | <0.03 | 0.00017 | <0.0004 | <0.00002 | <0.0002 | <0.000003
887 | 冬 | 一般環境 | 137 | 練馬区練馬 | 東京都練馬区練馬2-27-28 | 354436 | 1393913 | 3 | 800 | 2009-02-12 | 2009-02-12 09:30 | 2009-02-13 09:00 | 23:30 | 9.2 | 25.1639 | 22.3704 | 1.7 | 4.3 | 0.21628 | 1.1338 | 1.1275 | 0.72641 | 2.4187 | 0.37185 | 0 | 1.0696 | 2.7 | 0.1 | 0.3 | <0.02 | 0.2 | 0.34 | 3.5 | 4.9 | 0.11 | <0.05 | 0.09 | 0.08 | 0.3 | 0.15 | 1.3e-05 | <0.01 | 0.0043 | 0.0011 | 0.0095 | 0.1 | 9e-05 | <10000 | 0.009 | 0.042 | 0.001 | 0.0012 | 0.0087 | <0.003 | <0.03 | <0.003 | 0.0004 | <0.01 | 0.0023 | <0.00008 | <0.03 | 0.00016 | <0.0005 | <0.00001 | <0.0002 | <0.000003
888 | 冬 | 一般環境 | 143 | 足立区綾瀬 | 東京都足立区綾瀬6-23 | 354613 | 1394933 | 3 | 300 | 2009-02-12 | 2009-02-12 09:30 | 2009-02-13 09:00 | 23:30 | 9.9 | 30.1837 | 26.5551 | 2.1 | 4.3 | 0.20975 | 1.1312 | 1.0348 | 0.82866 | 2.9329 | 0.33534 | 0 | 1.1507 | 3.4 | 0.1 | 0.3 | <0.02 | 0.3 | 0.73 | 5.1 | 5.4 | 0.13 | <0.05 | 0.08 | 0.22 | 0.3 | <0.08 | 1.8e-05 | <0.01 | 0.0056 | 0.0011 | 0.013 | 0.2 | <0.00007 | <10000 | 0.008 | 0.062 | 0.0014 | 0.0012 | 0.009 | <0.003 | <0.04 | <0.003 | <0.0004 | <0.009 | 0.0024 | <0.00009 | <0.03 | 0.00012 | <0.0005 | <0.00001 | <0.0002 | <0.000003 | 南西200m公園内橋工事、南西200m戸建住宅新築工事、道路ミラー設置工事
889 | 冬 | 一般環境 | 120 | 江戸川区鹿骨 | 東京都江戸川区鹿骨1-15-1 | 354532 | 1395306 | 3 | 450 | 2009-02-12 | 2009-02-12 09:30 | 2009-02-13 09:00 | 23:30 | 8.9 | 22.5918 | 26.3714 | 1.9 | 3.8 | 0.12659 | 0.98518 | 0.88588 | 0.73377 | 2.5759 | 0.38726 | 0 | 1.0672 | 3.4 | 0.1 | 0.3 | <0.02 | 0.2 | 0.8 | 4.5 | 5.5 | 0.13 | 0.06 | 0.09 | 0.31 | 0.2 | 0.1 | 1.8e-05 | <0.01 | 0.006 | 0.0011 | 0.012 | 0.16 | 9e-05 | <10000 | 0.008 | 0.05 | 0.0011 | 0.0009 | 0.0091 | <0.003 | <0.04 | <0.003 | <0.0003 | <0.009 | 0.002 | 9e-05 | <0.03 | 0.00017 | <0.0004 | <0.00002 | <0.0002 | <0.000003
890 | 冬 | 一般環境 | 124 | 青梅市東青梅 | 東京都青梅市東青梅1-11-1 | 354718 | 1391631 | 9 | 60 | 2009-02-12 | 2009-02-12 09:30 | 2009-02-13 09:00 | 23:30 | 7.9 | 17.0417 | 17.3583 | 1.3 | 3.4 | 0.11128 | 0.84035 | 0.78431 | 0.65724 | 1.9321 | 0.32908 | 0 | 0.99474 | 1.9 | (0.09) | 0.2 | <0.02 | 0.1 | 0.08 | 1.5 | 4.6 | 0.1 | <0.05 | 0.09 | 0.02 | 0.3 | 0.14 | 1.2e-05 | <0.01 | 0.0031 | 0.0009 | 0.014 | 0.12 | 8e-05 | <10000 | <0.006 | 0.024 | 0.00091 | 0.0009 | 0.0059 | <0.002 | <0.02 | <0.001 | <0.0003 | <0.004 | 0.0014 | <0.00007 | <0.02 | 9e-05 | <0.0003 | 7e-06 | <0.0002 | <0.000002 | 南側で新庁舎建設工事（躯体工事）
891 | 冬 | 一般環境 | 127 | 町田市中町 | 東京都町田市中町1-20-23 | 353254 | 1392648 | 22 | 30 | 2009-02-12 | 2009-02-12 09:30 | 2009-02-13 09:00 | 23:30 | 9.7 | 23.0083 | 21.6846 | 1.7 | 4.3 | 0.17425 | 1.1658 | 1.085 | 0.79305 | 2.3794 | 0.48615 | 0 | 1.1404 | 2.6 | 0.1 | 0.2 | <0.02 | 0.2 | 0.13 | 2.8 | 5 | 0.12 | <0.05 | 0.08 | 0.03 | 0.3 | <0.08 | 1.5e-05 | <0.01 | 0.0034 | 0.0012 | 0.0094 | 0.12 | 9e-05 | <10000 | <0.006 | 0.025 | 0.0011 | 0.003 | 0.0063 | <0.002 | <0.03 | <0.001 | 0.0005 | <0.004 | 0.0015 | <0.00007 | <0.02 | 0.00014 | 0.0003 | 6e-06 | <0.0002 | <0.000002
892 | 冬 | 一般環境 | 128 | 小金井市本町 | 東京都小金井市本町6-6-3 | 354158 | 1393009 | 15.5 | 300 | 2009-02-12 | 2009-02-12 09:30 | 2009-02-13 09:00 | 23:30 | 9.3 | 23.9506 | 22.8436 | 1.8 | 4 | 0.2191 | 1.0594 | 0.89986 | 0.7441 | 2.447 | 0.41306 | 0 | 1.0605 | 2.8 | 0.1 | 0.3 | <0.02 | 0.2 | 0.26 | 3.2 | 5.1 | 0.12 | 0.06 | 0.09 | 0.05 | 0.3 | 0.11 | 1.4e-05 | <0.01 | 0.0033 | 0.0008 | 0.009 | 0.11 | 7e-05 | <1000 | <0.006 | 0.038 | 0.00097 | 0.001 | 0.0075 | <0.002 | <0.03 | <0.001 | 0.0008 | <0.004 | 0.0021 | <0.00008 | <0.02 | 0.00012 | <0.0003 | 6e-06 | <0.0002 | <0.000002 | 北東側200mで再開発に伴う工事（仕上げ、歩道工事）、市役所屋上送風機稼働、北東側で電気工事に伴う掘削工事等
893 | 冬 | 一般環境 | 135 | 多摩市愛宕 | 東京都多摩市愛宕1-65-1 | 353805 | 1392554 | 3 | 400 | 2009-02-12 | 2009-02-12 09:30 | 2009-02-13 09:00 | 23:30 | 8.3 | 22.716 | 21.0329 | 1.7 | 3.7 | 0.15895 | 0.95992 | 0.81318 | 0.69979 | 2.2079 | 0.48389 | 0 | 1.0324 | 2.7 | 0.2 | 0.3 | <0.02 | 0.2 | 0.14 | 3.2 | 5 | 0.11 | <0.05 | 0.08 | 0.04 | 0.2 | 0.08 | 1.5e-05 | <0.01 | 0.003 | 0.0009 | 0.0078 | 0.11 | 7e-05 | <10000 | <0.006 | 0.027 | 0.00086 | 0.0012 | 0.0066 | <0.002 | <0.02 | <0.001 | 0.0007 | <0.004 | 0.0016 | <0.00007 | <0.02 | 0.00011 | <0.0003 | 7e-06 | <0.0002 | <0.000002 | 北西約4～500mで道路掘削工事、愛宕北通りで舗装工事
894 | 冬 | 自動車排ガス | 248 | 永代通り新川 | 東京都中央区新川1-3-1 | 354031 | 1394706 | 3 | 8.8 | 2009-02-12 | 2009-02-12 09:30 | 2009-02-13 09:00 | 23:30 | 9.8 | 27.0816 | 25.9837 | 2.4 | 4.4 | 0.22855 | 1.2741 | 1.0233 | 0.83108 | 3.0191 | 0.42865 | 0 | 1.0575 | 3.3 | 0.2 | 0.3 | <0.02 | 0.2 | 0.46 | 4.5 | 5.7 | 0.13 | <0.05 | 0.07 | 0.11 | 0.2 | 0.09 | 1.5e-05 | <0.01 | 0.0071 | 0.0015 | 0.014 | 0.22 | 8e-05 | <10000 | <0.007 | 0.069 | 0.0011 | 0.0012 | 0.0077 | <0.003 | <0.03 | <0.003 | <0.0004 | <0.009 | 0.002 | <0.00009 | <0.03 | 0.0002 | <0.0004 | <0.00001 | <0.0002 | <0.000003 | 南東80mで歩道工事に伴うタイル敷工事
895 | 冬 | 自動車排ガス | 208 | 京葉道路亀戸 | 東京都江東区亀戸7-42-17 | 354149 | 1395009 | 3 | 9.5 | 2009-02-12 | 2009-02-12 09:30 | 2009-02-13 09:00 | 23:30 | 10.1 | 27.459 | 26.1311 | 2.1 | 4 | 0.17529 | 1.1167 | 0.93732 | 0.76369 | 2.7691 | 0.37815 | 0 | 1.0431 | 3.4 | 0.2 | 0.3 | <0.02 | 0.2 | 0.69 | 4.7 | 5.6 | 0.15 | <0.05 | 0.08 | 0.16 | 0.3 | 0.13 | 1.6e-05 | <0.01 | 0.0066 | 0.0011 | 0.014 | 0.16 | 0.00012 | <10000 | 0.009 | 0.074 | 0.0019 | 0.0018 | 0.0081 | <0.003 | <0.04 | <0.003 | <0.0003 | <0.009 | 0.002 | 0.00011 | <0.03 | 0.00017 | <0.0004 | <0.00002 | <0.0002 | <0.000003
896 | 冬 | 自動車排ガス | 211 | 中原口交差点 | 東京都品川区西五反田7-25-1 | 353714 | 1394308 | 3 | 5.2 | 2009-02-12 | 2009-02-12 09:30 | 2009-02-13 09:00 | 23:30 | 10.9 | 27.8719 | 25.6058 | 2.5 | 4.2 | 0.19084 | 1.2363 | 0.99004 | 0.81118 | 3.1432 | 0.37335 | 0 | 1.0136 | 3 | 0.1 | 0.3 | <0.02 | 0.2 | 0.41 | 4.1 | 5.3 | 0.13 | <0.05 | 0.09 | 0.1 | 0.3 | 0.2 | 1.6e-05 | <0.01 | 0.0059 | 0.002 | 0.012 | 0.19 | 0.00012 | <10000 | 0.012 | 0.05 | 0.001 | 0.0011 | 0.008 | <0.003 | <0.04 | <0.003 | <0.0003 | <0.009 | 0.0022 | <0.00009 | <0.03 | 0.0002 | <0.0005 | <0.00001 | <0.0002 | <0.000003
897 | 冬 | 自動車排ガス | 217 | 甲州街道大原 | 東京都渋谷区笹塚1-64-19 | 354021 | 1393941 | 3 | 7.5 | 2009-02-12 | 2009-02-12 09:30 | 2009-02-13 09:00 | 23:30 | 10.5 | 25.7819 | 24.0124 | 2.7 | 4.4 | 0.22485 | 1.2272 | 1.0487 | 0.81601 | 3.3907 | 0.43803 | 0 | 1.0776 | 2.9 | 0.1 | 0.3 | <0.02 | 0.2 | 0.32 | 3.9 | 5.3 | 0.12 | <0.05 | 0.08 | 0.06 | 0.3 | 0.11 | 1.4e-05 | 0.01 | 0.0052 | 0.0014 | 0.01 | 0.16 | 0.00012 | <10000 | 0.009 | 0.041 | 0.001 | 0.001 | 0.008 | <0.003 | <0.04 | <0.003 | <0.0003 | <0.01 | 0.0022 | <0.00007 | <0.03 | 0.00017 | <0.0005 | <0.00001 | <0.0002 | <0.000004
898 | 冬 | 自動車排ガス | 243 | 北本通り王子 | 東京都北区王子5-20 | 354559 | 1394408 | 3 | 6.3 | 2009-02-12 | 2009-02-12 09:30 | 2009-02-13 09:00 | 23:30 | 10.4 | 30.6557 | 26.0697 | 3 | 4.7 | 0.27874 | 1.3783 | 1.102 | 0.93853 | 3.5832 | 0.4465 | 0 | 0.97709 | 3 | 0.2 | 0.3 | <0.02 | 0.5 | 0.68 | 4.4 | 5.3 | 0.15 | <0.05 | 0.1 | 0.16 | 0.2 | 0.12 | 1.5e-05 | <0.01 | 0.0047 | 0.0018 | 0.013 | 0.16 | 0.00011 | <10000 | 0.009 | 0.06 | 0.0011 | 0.0014 | 0.0086 | <0.003 | <0.04 | <0.003 | <0.0004 | <0.01 | 0.0024 | <0.00009 | <0.03 | 0.00018 | <0.0005 | <0.00001 | <0.0002 | <0.000003 | 北西約35mでマンション解体工事に伴う掘削
899 | 冬 | 自動車排ガス | 242 | 連雀通り下連雀 | 東京都三鷹市下連雀7-15 | 354133 | 1393338 | 3 | 3.9 | 2009-02-12 | 2009-02-12 09:30 | 2009-02-13 09:00 | 23:30 | 9.5 | 26.749 | 24.3689 | 2.5 | 4.8 | 0.19517 | 1.3747 | 1.1818 | 0.81809 | 3.2252 | 0.50722 | 0 | 1.224 | 2.8 | 0.1 | 0.3 | <0.02 | 0.2 | 0.28 | 3.8 | 4.9 | 0.11 | <0.04 | 0.08 | 0.05 | 0.2 | 0.05 | 1.7e-05 | <0.01 | 0.0029 | 0.0011 | 0.0078 | 0.11 | <0.00008 | <10000 | 0.008 | 0.034 | 0.001 | 0.001 | 0.0078 | <0.003 | <0.03 | <0.003 | <0.0003 | <0.01 | 0.0021 | <0.00009 | <0.03 | 0.00013 | <0.0005 | <0.00001 | <0.0002 | <0.000004
900 | 冬 | 自動車排ガス | 232 | 甲州街道国立 | 東京都国立市谷保6208 | 354055 | 1392556 | 3 | 9.5 | 2009-02-12 | 2009-02-12 09:30 | 2009-02-13 09:00 | 23:30 | 8.7 | 20.7613 | 21.5267 | 3.1 | 4.2 | 0.24815 | 1.2909 | 0.98682 | 0.80251 | 3.4106 | 0.66081 | 0 | 0.93106 | 2.5 | 0.1 | 0.3 | <0.02 | 0.1 | 0.2 | 2.4 | 4.9 | 0.12 | <0.05 | 0.09 | 0.06 | 0.3 | 0.23 | 1.7e-05 | <0.01 | 0.0032 | 0.0011 | 0.0092 | 0.13 | 7e-05 | <2000 | 0.006 | 0.032 | 0.00087 | 0.001 | 0.0071 | <0.002 | <0.03 | <0.001 | 0.0009 | <0.004 | 0.0024 | <0.00008 | <0.02 | 0.0001 | <0.0003 | 7e-06 | <0.0002 | <0.000002 | 東側10mで集合住宅工事（清掃）
901 | 冬 | 自動車排ガス | 237 | 青梅街道柳沢 | 東京都西東京市柳沢2-18先 | 354332 | 1393309 | 3 | 3.4 | 2009-02-12 | 2009-02-12 09:30 | 2009-02-13 09:00 | 23:30 | 9.5 | 27.037 | 24.1844 | 2.9 | 4.7 | 0.26749 | 1.3553 | 1.1511 | 0.812 | 3.494 | 0.5369 | 0 | 1.1346 | 2.8 | 0.1 | 0.3 | <0.02 | 0.2 | 0.24 | 3.8 | 5 | 0.11 | <0.05 | 0.09 | 0.05 | 0.2 | 0.15 | 1.7e-05 | <0.01 | 0.0034 | 0.0013 | 0.0086 | 0.11 | 8e-05 | <10000 | 0.009 | 0.036 | 0.0009 | 0.001 | 0.008 | <0.003 | <0.04 | <0.004 | <0.0003 | <0.01 | 0.0025 | <0.0001 | <0.03 | 0.00012 | <0.0005 | <0.00001 | <0.0002 | <0.000004 | 南西側130mでガス管工事
902 | 冬 | 一般環境 | 102 | 中央区晴海 | 東京都中央区晴海3-6-1 | 353922 | 1394644 | 3 | 110 | 2009-02-13 | 2009-02-13 09:30 | 2009-02-14 09:00 | 23:30 | 16.1 | 26.25 | 21.9156 | 1.5 | 2.6 | * | 1.0468 | 0.44587 | 0.52286 | 1.5671 | 0.52349 | 0 | 0.60777 | 2.4 | 0.7 | 0.2 | 0.09 | 0.2 | 0.49 | 2.2 | 6.7 | 0.63 | 0.12 | 0.11 | 0.18 | <0.2 | 0.17 | 1.3e-05 | <0.02 | 0.0052 | 0.0014 | 0.017 | 0.14 | 0.0001 | <10000 | <0.008 | 0.069 | 0.0011 | 0.0011 | 0.0078 | <0.003 | <0.04 | <0.003 | <0.0004 | <0.009 | 0.0017 | <0.0001 | <0.03 | 0.00017 | <0.0004 | <0.00002 | <0.0002 | <0.000003 | 春一番、南側マンション躯体工事、南側奥マンション工事、下水道管新設・補修工事
903 | 冬 | 一般環境 | 103 | 港区白金 | 東京都港区白金2-4-4 | 353829 | 1394354 | 3 | 100 | 2009-02-13 | 2009-02-13 09:30 | 2009-02-14 09:00 | 23:30 | 16 | 20.7872 | 20.8043 | 1 | 2.3 | * | 0.86658 | 0.41597 | 0.46465 | 1.2055 | 0.37942 | 0.017239 | 0.56005 | 2.1 | 0.6 | 0.2 | 0.07 | 0.1 | 0.36 | 1.7 | 6.1 | 0.68 | 0.14 | 0.12 | 0.17 | <0.2 | 0.15 | 1.5e-05 | <0.01 | 0.0026 | 0.0015 | 0.011 | 0.17 | 0.00015 | <10000 | 0.007 | 0.054 | 0.001 | 0.0013 | 0.0081 | <0.003 | <0.04 | <0.003 | <0.0004 | <0.009 | 0.0018 | 9e-05 | <0.03 | 0.00017 | <0.0004 | <0.00002 | <0.0002 | <0.000003 | 春一番
904 | 冬 | 一般環境 | 137 | 練馬区練馬 | 東京都練馬区練馬2-27-28 | 354436 | 1393913 | 3 | 800 | 2009-02-13 | 2009-02-13 09:30 | 2009-02-14 09:00 | 23:30 | 14.9 | 24.7458 | 20.4407 | 1 | 2.9 | 0.20436 | 0.82443 | 0.59177 | 0.53779 | 1.4666 | 0.30105 | 0 | 0.76671 | 2.5 | 0.5 | 0.2 | (0.06) | 0.2 | 0.4 | 2.5 | 5.8 | 0.47 | 0.07 | 0.1 | 0.09 | 0.3 | 0.1 | 1.3e-05 | <0.01 | 0.002 | 0.0011 | 0.0078 | 0.1 | 9e-05 | <10000 | <0.006 | 0.042 | 0.001 | 0.0012 | 0.0087 | <0.003 | <0.03 | <0.003 | 0.0004 | <0.01 | 0.0023 | <0.00008 | <0.03 | 0.00016 | <0.0005 | <0.00001 | <0.0002 | <0.000003 | 春一番
905 | 冬 | 一般環境 | 143 | 足立区綾瀬 | 東京都足立区綾瀬6-23 | 354613 | 1394933 | 3 | 300 | 2009-02-13 | 2009-02-13 09:30 | 2009-02-14 09:00 | 23:30 | 15.6 | 25.3586 | 23.097 | 1.5 | 3.1 | 0.046089 | 1.1702 | 0.56101 | 0.58867 | 1.8579 | 0.42026 | 0 | 0.75888 | 2.6 | 0.6 | 0.3 | (0.07) | 0.2 | 0.65 | 2.7 | 6 | 0.56 | 0.09 | 0.1 | 0.23 | <0.2 | <0.1 | 1.8e-05 | <0.01 | 0.0034 | 0.0011 | 0.0099 | 0.2 | <0.00007 | <10000 | <0.007 | 0.062 | 0.0014 | 0.0012 | 0.009 | <0.003 | <0.04 | <0.003 | <0.0004 | <0.009 | 0.0024 | <0.00009 | <0.03 | 0.00012 | <0.0005 | <0.00001 | <0.0002 | <0.000003 | 春一番、南西200m公園内橋工事、南西200m戸建住宅新築工事、道路ミラー撤去工事
906 | 冬 | 一般環境 | 120 | 江戸川区鹿骨 | 東京都江戸川区鹿骨1-15-1 | 354532 | 1395306 | 3 | 450 | 2009-02-13 | 2009-02-13 09:30 | 2009-02-14 09:00 | 23:30 | 15 | 23.9662 | 23.7089 | 1.3 | 2.7 | 0.039532 | 1.0453 | 0.45183 | 0.51805 | 1.4789 | 0.42603 | 0 | 0.62765 | 2.7 | 0.8 | 0.2 | 0.09 | 0.1 | 0.87 | 2.4 | 6.5 | 0.8 | 0.13 | 0.11 | 0.41 | 0.3 | 0.2 | 1.8e-05 | <0.02 | 0.0056 | 0.0011 | 0.0098 | 0.16 | 9e-05 | <10000 | <0.009 | 0.05 | 0.0011 | 0.0009 | 0.0091 | <0.003 | <0.04 | <0.003 | <0.0003 | <0.009 | 0.002 | 9e-05 | <0.03 | 0.00017 | <0.0004 | <0.00002 | <0.0002 | <0.000003 | 春一番
907 | 冬 | 一般環境 | 124 | 青梅市東青梅 | 東京都青梅市東青梅1-11-1 | 354718 | 1391631 | 9 | 60 | 2009-02-13 | 2009-02-13 09:30 | 2009-02-14 09:00 | 23:30 | 10.3 | 32.8298 | 29.8681 | 2.1 | 4.9 | 0.097805 | 1.2335 | 1.2905 | 0.89875 | 3.2667 | 0.26984 | 0 | 1.3957 | 3.5 | 0.2 | 0.4 | <0.02 | 0.1 | 0.18 | 5.9 | 5.3 | 0.16 | <0.05 | 0.1 | 0.05 | 0.4 | 0.12 | 1.2e-05 | <0.01 | 0.0025 | 0.0009 | 0.015 | 0.12 | 8e-05 | <10000 | 0.008 | 0.024 | 0.00091 | 0.0009 | 0.0059 | <0.002 | <0.02 | <0.001 | <0.0003 | <0.004 | 0.0014 | <0.00007 | <0.02 | 9e-05 | <0.0003 | 7e-06 | <0.0002 | <0.000002 | 春一番、南側で新庁舎建設工事（躯体工事）
908 | 冬 | 一般環境 | 127 | 町田市中町 | 東京都町田市中町1-20-23 | 353254 | 1392648 | 22 | 30 | 2009-02-13 | 2009-02-13 09:30 | 2009-02-14 09:00 | 23:30 | 16.1 | 21.6094 | 19.2017 | 0.7 | 2.3 | 0.06702 | 0.77391 | 0.43092 | 0.46369 | 1.085 | 0.28177 | 0 | 0.62445 | 1.8 | 0.5 | 0.2 | (0.05) | 0.3 | 0.24 | 1.1 | 6.1 | 0.45 | 0.09 | 0.11 | 0.05 | <0.2 | 0.15 | 1.5e-05 | <0.01 | 0.0018 | 0.0012 | 0.007 | 0.12 | 9e-05 | <10000 | <0.006 | 0.025 | 0.0011 | 0.003 | 0.0063 | <0.002 | <0.03 | <0.001 | 0.0005 | <0.004 | 0.0015 | <0.00007 | <0.02 | 0.00014 | 0.0003 | 6e-06 | <0.0002 | <0.000002 | 春一番
909 | 冬 | 一般環境 | 128 | 小金井市本町 | 東京都小金井市本町6-6-3 | 354158 | 1393009 | 15.5 | 300 | 2009-02-13 | 2009-02-13 09:30 | 2009-02-14 09:00 | 23:30 | 14.8 | 24.4255 | 21.5064 | 1.3 | 3.5 | 0.24054 | 0.95995 | 0.77331 | 0.71234 | 1.7198 | 0.44066 | 0 | 0.85329 | 2.5 | 0.4 | 0.2 | (0.04) | 0.2 | 0.27 | 2.6 | 5.9 | 0.44 | 0.09 | 0.11 | 0.06 | 0.2 | 0.17 | 1.4e-05 | <0.01 | 0.002 | 0.0008 | 0.0073 | 0.11 | 7e-05 | <1000 | <0.006 | 0.038 | 0.00097 | 0.001 | 0.0075 | <0.002 | <0.03 | <0.001 | 0.0008 | <0.004 | 0.0021 | <0.00008 | <0.02 | 0.00012 | <0.0003 | 6e-06 | <0.0002 | <0.000002 | 春一番、北東側200mで再開発に伴う工事（仕上げ、歩道工事）、市役所屋上送風機稼働
910 | 冬 | 一般環境 | 135 | 多摩市愛宕 | 東京都多摩市愛宕1-65-1 | 353805 | 1392554 | 3 | 400 | 2009-02-13 | 2009-02-13 09:30 | 2009-02-14 09:00 | 23:30 | 14.7 | 22.9487 | 19.0983 | 1.1 | 2.6 | 0.084777 | 0.84934 | 0.49099 | 0.53578 | 1.4749 | 0.3461 | 0 | 0.68398 | 2.5 | 0.4 | 0.2 | (0.04) | 0.1 | 0.24 | 2.2 | 5.9 | 0.41 | 0.08 | 0.11 | 0.03 | 0.3 | 0.12 | 1.5e-05 | <0.01 | 0.002 | 0.0009 | 0.0067 | 0.11 | 7e-05 | <10000 | <0.006 | 0.027 | 0.00086 | 0.0012 | 0.0066 | <0.002 | <0.02 | <0.001 | 0.0007 | <0.004 | 0.0016 | <0.00007 | <0.02 | 0.00011 | <0.0003 | 7e-06 | <0.0002 | <0.000002 | 春一番、北西約4～500mで道路掘削工事、愛宕北通りで舗装工事
911 | 冬 | 自動車排ガス | 248 | 永代通り新川 | 東京都中央区新川1-3-1 | 354031 | 1394706 | 3 | 8.8 | 2009-02-13 | 2009-02-13 09:30 | 2009-02-14 09:00 | 23:30 | 15 | 24.6639 | 22.7269 | 1.7 | 3.3 | * | 1.3683 | 0.68288 | 0.59231 | 1.9807 | 0.47698 | 0 | 0.72159 | 2.5 | 0.6 | 0.2 | (0.07) | 0.2 | 0.53 | 2.6 | 6.3 | 0.54 | 0.07 | 0.09 | 0.21 | 0.2 | 0.1 | 1.5e-05 | <0.01 | 0.004 | 0.0015 | 0.012 | 0.22 | 8e-05 | <10000 | <0.007 | 0.069 | 0.0011 | 0.0012 | 0.0077 | <0.003 | <0.03 | <0.003 | <0.0004 | <0.009 | 0.002 | <0.00009 | <0.03 | 0.0002 | <0.0004 | <0.00001 | <0.0002 | <0.000003 | 春一番、南東80mで歩道工事に伴うタイル敷工事
912 | 冬 | 自動車排ガス | 208 | 京葉道路亀戸 | 東京都江東区亀戸7-42-17 | 354149 | 1395009 | 3 | 9.5 | 2009-02-13 | 2009-02-13 09:30 | 2009-02-14 09:00 | 23:30 | 15.8 | 26.8987 | 24.4051 | 1.7 | 2.9 | 0.074544 | 1.188 | 0.50684 | 0.55574 | 1.8963 | 0.40226 | 0 | 0.61959 | 2.5 | 0.7 | 0.2 | 0.08 | 0.2 | 0.83 | 2.8 | 6.3 | 0.64 | 0.13 | 0.1 | 0.3 | 0.2 | 0.19 | 1.6e-05 | <0.02 | 0.0051 | 0.0011 | 0.012 | 0.16 | 0.00012 | <10000 | <0.008 | 0.074 | 0.0019 | 0.0018 | 0.0081 | <0.003 | <0.04 | <0.003 | <0.0003 | <0.009 | 0.002 | 0.00011 | <0.03 | 0.00017 | <0.0004 | <0.00002 | <0.0002 | <0.000003 | 春一番
913 | 冬 | 自動車排ガス | 211 | 中原口交差点 | 東京都品川区西五反田7-25-1 | 353714 | 1394308 | 3 | 5.2 | 2009-02-13 | 2009-02-13 09:30 | 2009-02-14 09:00 | 23:30 | 16.1 | 24 | 21.7265 | 1.6 | 2.5 | 0.088583 | 0.89187 | 0.45877 | 0.49585 | 1.6642 | 0.54304 | 0 | 0.57448 | 2.5 | 0.6 | 0.2 | (0.06) | 0.1 | 0.46 | 2 | 6.1 | 0.69 | 0.1 | 0.12 | 0.2 | 0.3 | 0.17 | 1.6e-05 | <0.02 | 0.0028 | 0.002 | 0.012 | 0.19 | 0.00012 | <10000 | 0.008 | 0.05 | 0.001 | 0.0011 | 0.008 | <0.003 | <0.04 | <0.003 | <0.0003 | <0.009 | 0.0022 | <0.00009 | <0.03 | 0.0002 | <0.0005 | <0.00001 | <0.0002 | <0.000003 | 春一番
914 | 冬 | 自動車排ガス | 217 | 甲州街道大原 | 東京都渋谷区笹塚1-64-19 | 354021 | 1393941 | 3 | 7.5 | 2009-02-13 | 2009-02-13 09:30 | 2009-02-14 09:00 | 23:30 | 15.7 | 20.339 | 19.6766 | 1.6 | 2.4 | 0.11767 | 0.75428 | 0.41335 | 0.48347 | 1.6769 | 0.48535 | 0 | 0.60494 | 2.4 | 0.6 | 0.2 | 0.07 | 0.2 | 0.35 | 2 | 6 | 0.49 | 0.08 | 0.18 | 0.09 | 0.2 | <0.09 | 1.4e-05 | <0.02 | 0.002 | 0.0014 | 0.0072 | 0.16 | 0.00012 | <10000 | <0.007 | 0.041 | 0.001 | 0.001 | 0.008 | <0.003 | <0.04 | <0.003 | <0.0003 | <0.01 | 0.0022 | <0.00007 | <0.03 | 0.00017 | <0.0005 | <0.00001 | <0.0002 | <0.000004 | 春一番
915 | 冬 | 自動車排ガス | 243 | 北本通り王子 | 東京都北区王子5-20 | 354559 | 1394408 | 3 | 6.3 | 2009-02-13 | 2009-02-13 09:30 | 2009-02-14 09:00 | 23:30 | 15.6 | 25.4852 | 21.5992 | 1.7 | 2.7 | 0.10943 | 0.82287 | 0.55949 | 0.5379 | 1.8636 | 0.48714 | 0 | 0.67456 | 2.4 | 0.5 | 0.2 | (0.07) | 0.2 | 0.45 | 2.5 | 5.7 | 0.5 | 0.09 | 0.1 | 0.11 | 0.2 | 0.17 | 1.5e-05 | <0.01 | 0.002 | 0.0018 | 0.013 | 0.16 | 0.00011 | <10000 | <0.006 | 0.06 | 0.0011 | 0.0014 | 0.0086 | <0.003 | <0.04 | <0.003 | <0.0004 | <0.01 | 0.0024 | <0.00009 | <0.03 | 0.00018 | <0.0005 | <0.00001 | <0.0002 | <0.000003 | 春一番、北西約35mでマンション解体工事に伴う掘削
916 | 冬 | 自動車排ガス | 242 | 連雀通り下連雀 | 東京都三鷹市下連雀7-15 | 354133 | 1393338 | 3 | 3.9 | 2009-02-13 | 2009-02-13 09:30 | 2009-02-14 09:00 | 23:30 | 15.4 | 25.2128 | 21.1822 | 1.3 | 3.4 | 0.2387 | 1.0109 | 0.72474 | 0.5969 | 1.6946 | 0.51233 | 0.012476 | 0.87527 | 2.4 | 0.4 | 0.2 | (0.05) | 0.2 | 0.27 | 2.4 | 5.6 | 0.44 | 0.11 | 0.1 | 0.08 | 0.3 | 0.09 | 1.7e-05 | <0.01 | 0.0018 | 0.0011 | 0.0067 | 0.11 | <0.00008 | <10000 | <0.006 | 0.034 | 0.001 | 0.001 | 0.0078 | <0.003 | <0.03 | <0.003 | <0.0003 | <0.01 | 0.0021 | <0.00009 | <0.03 | 0.00013 | <0.0005 | <0.00001 | <0.0002 | <0.000004 | 春一番
917 | 冬 | 自動車排ガス | 232 | 甲州街道国立 | 東京都国立市谷保6208 | 354055 | 1392556 | 3 | 9.5 | 2009-02-13 | 2009-02-13 09:30 | 2009-02-14 09:00 | 23:30 | 14 | 32.5212 | 27.5805 | 3.1 | 4.2 | 0.19606 | 1.1905 | 1.0363 | 0.86392 | 3.5392 | 0.46832 | 0 | 0.90587 | 3.4 | 0.3 | 0.3 | (0.03) | 0.3 | 0.46 | 5.1 | 5.9 | 0.3 | 0.05 | 0.09 | 0.13 | 0.3 | 0.2 | 1.7e-05 | <0.01 | 0.0019 | 0.0011 | 0.0084 | 0.13 | 7e-05 | <2000 | 0.009 | 0.032 | 0.00087 | 0.001 | 0.0071 | <0.002 | <0.03 | <0.001 | 0.0009 | <0.004 | 0.0024 | <0.00008 | <0.02 | 0.0001 | <0.0003 | 7e-06 | <0.0002 | <0.000002 | 春一番、東側10mで集合住宅工事（清掃）
918 | 冬 | 自動車排ガス | 237 | 青梅街道柳沢 | 東京都西東京市柳沢2-18先 | 354332 | 1393309 | 3 | 3.4 | 2009-02-13 | 2009-02-13 09:30 | 2009-02-14 09:00 | 23:30 | 15 | 27.234 | 23.8093 | 2.4 | 3.8 | 0.35542 | 1.1213 | 0.85457 | 0.71412 | 2.5357 | 0.63738 | 0.009727 | 0.81747 | 2.8 | 0.4 | 0.2 | (0.05) | 0.1 | 0.33 | 3.4 | 5.8 | 0.37 | 0.09 | 0.1 | 0.1 | 0.3 | 0.07 | 1.7e-05 | <0.01 | 0.002 | 0.0013 | 0.0072 | 0.11 | 8e-05 | <10000 | <0.006 | 0.036 | 0.0009 | 0.001 | 0.008 | <0.003 | <0.04 | <0.004 | <0.0003 | <0.01 | 0.0025 | <0.0001 | <0.03 | 0.00012 | <0.0005 | <0.00001 | <0.0002 | <0.000004 | 春一番、南西側130mでガス管工事
919 | 冬 | 一般環境 | 102 | 中央区晴海 | 東京都中央区晴海3-6-1 | 353922 | 1394644 | 3 | 110 | 2009-02-14 | 2009-02-14 09:30 | 2009-02-15 09:00 | 23:30 | 16.4 | 13.1646 | 12.7046 | 1.3 | 3.1 | 0.11266 | 0.96145 | 0.73106 | 0.56926 | 1.4638 | 0.60071 | 0 | 0.73602 | 1.2 | 0.3 | 0.1 | (0.02) | 0.2 | 0.16 | 0.76 | 3.6 | 0.27 | <0.04 | 0.07 | 0.04 | 0.2 | 0.13 | 1.3e-05 | <0.01 | 0.0014 | 0.0014 | 0.0089 | 0.14 | 0.0001 | <10000 | 0.006 | 0.069 | 0.0011 | 0.0011 | 0.0078 | <0.003 | <0.04 | <0.003 | <0.0004 | <0.009 | 0.0017 | <0.0001 | <0.03 | 0.00017 | <0.0004 | <0.00002 | <0.0002 | <0.000003 | 南側マンション躯体工事、南側奥マンション工事、下水道管新設・補修工事
920 | 冬 | 一般環境 | 103 | 港区白金 | 東京都港区白金2-4-4 | 353829 | 1394354 | 3 | 100 | 2009-02-14 | 2009-02-14 09:30 | 2009-02-15 09:00 | 23:30 | 16.5 | 12.9149 | 12.7915 | 0.9 | 2.3 | * | 0.69656 | 0.5878 | 0.43915 | 1.1267 | 0.4379 | 0 | 0.65144 | 1.1 | 0.3 | (0.10) | <0.02 | 0.1 | 0.16 | 0.66 | 3.4 | 0.33 | 0.08 | 0.09 | 0.06 | 0.2 | 0.19 | 1.5e-05 | <0.01 | 0.0018 | 0.0015 | 0.0083 | 0.17 | 0.00015 | <10000 | <0.006 | 0.054 | 0.001 | 0.0013 | 0.0081 | <0.003 | <0.04 | <0.003 | <0.0004 | <0.009 | 0.0018 | 9e-05 | <0.03 | 0.00017 | <0.0004 | <0.00002 | <0.0002 | <0.000003
921 | 冬 | 一般環境 | 137 | 練馬区練馬 | 東京都練馬区練馬2-27-28 | 354436 | 1393913 | 3 | 800 | 2009-02-14 | 2009-02-14 09:30 | 2009-02-15 09:00 | 23:30 | 15.1 | 12.7004 | 10.5551 | 0.9 | 2.1 | 0.022934 | 0.62898 | 0.40966 | 0.39157 | 1.04 | 0.44034 | 0.0095688 | 0.63473 | 1 | 0.2 | (0.08) | <0.02 | 0.2 | 0.18 | 0.64 | 3 | 0.17 | 0.04 | 0.07 | 0.03 | 0.1 | 0.2 | 1.3e-05 | <0.01 | 0.00084 | 0.0011 | 0.0041 | 0.1 | 9e-05 | <10000 | 0.005 | 0.042 | 0.001 | 0.0012 | 0.0087 | <0.003 | <0.03 | <0.003 | 0.0004 | <0.01 | 0.0023 | <0.00008 | <0.03 | 0.00016 | <0.0005 | <0.00001 | <0.0002 | <0.000003
922 | 冬 | 一般環境 | 143 | 足立区綾瀬 | 東京都足立区綾瀬6-23 | 354613 | 1394933 | 3 | 300 | 2009-02-14 | 2009-02-14 09:30 | 2009-02-15 09:00 | 23:30 | 16.3 | 15.8861 | 12.0928 | 0.9 | 2.3 | * | 0.70412 | 0.49918 | 0.42229 | 1.219 | 0.36963 | 0 | 0.67648 | 1.1 | 0.3 | 0.1 | (0.02) | 0.2 | 0.2 | 0.72 | 3.4 | 0.28 | 0.05 | 0.07 | 0.03 | 0.2 | 0.1 | 1.8e-05 | <0.01 | 0.0016 | 0.0011 | 0.0054 | 0.2 | <0.00007 | <10000 | 0.006 | 0.062 | 0.0014 | 0.0012 | 0.009 | <0.003 | <0.04 | <0.003 | <0.0004 | <0.009 | 0.0024 | <0.00009 | <0.03 | 0.00012 | <0.0005 | <0.00001 | <0.0002 | <0.000003 | 南西200m公園内橋工事、南西200m戸建住宅新築工事、道路ミラー設置工事
923 | 冬 | 一般環境 | 120 | 江戸川区鹿骨 | 東京都江戸川区鹿骨1-15-1 | 354532 | 1395306 | 3 | 450 | 2009-02-14 | 2009-02-14 09:30 | 2009-02-15 09:00 | 23:30 | 15.2 | 14.1387 | 12.6624 | 1 | 2.4 | * | 0.76604 | 0.4794 | 0.44105 | 1.3106 | 0.37789 | 0 | 0.72749 | 1.1 | 0.3 | (0.09) | <0.02 | 0.1 | 0.13 | 0.77 | 3.5 | 0.28 | 0.05 | 0.06 | 0.03 | <0.2 | 0.08 | 1.8e-05 | <0.01 | 0.0017 | 0.0011 | 0.0058 | 0.16 | 9e-05 | <10000 | <0.005 | 0.05 | 0.0011 | 0.0009 | 0.0091 | <0.003 | <0.04 | <0.003 | <0.0003 | <0.009 | 0.002 | 9e-05 | <0.03 | 0.00017 | <0.0004 | <0.00002 | <0.0002 | <0.000003
924 | 冬 | 一般環境 | 124 | 青梅市東青梅 | 東京都青梅市東青梅1-11-1 | 354718 | 1391631 | 9 | 60 | 2009-02-14 | 2009-02-14 09:30 | 2009-02-15 09:00 | 23:30 | 13.5 | 13.8627 | 10.3047 | 0.7 | 2.4 | 0.058072 | 0.7811 | 0.52461 | 0.38093 | 1.0114 | 0.35738 | 0 | 0.6811 | 0.95 | 0.2 | (0.09) | <0.02 | 0.1 | 0.08 | 0.54 | 2.9 | 0.17 | 0.1 | 0.07 | <0.02 | 0.2 | <0.08 | 1.2e-05 | <0.01 | 0.00043 | 0.0009 | 0.0037 | 0.12 | 8e-05 | <10000 | <0.005 | 0.024 | 0.00091 | 0.0009 | 0.0059 | <0.002 | <0.02 | <0.001 | <0.0003 | <0.004 | 0.0014 | <0.00007 | <0.02 | 9e-05 | <0.0003 | 7e-06 | <0.0002 | <0.000002 | 南側で新庁舎建設工事（躯体工事）
925 | 冬 | 一般環境 | 127 | 町田市中町 | 東京都町田市中町1-20-23 | 353254 | 1392648 | 22 | 30 | 2009-02-14 | 2009-02-14 09:30 | 2009-02-15 09:00 | 23:30 | 16.3 | 11.6309 | 10.5837 | 0.7 | 2.1 | * | 0.69955 | 0.46613 | 0.36146 | 0.95536 | 0.40211 | 0 | 0.64973 | 0.94 | 0.2 | (0.09) | <0.02 | 0.2 | 0.14 | 0.7 | 2.8 | 0.21 | 0.04 | 0.07 | <0.02 | 0.1 | 0.08 | 1.5e-05 | <0.01 | 0.00082 | 0.0012 | 0.0036 | 0.12 | 9e-05 | <10000 | <0.005 | 0.025 | 0.0011 | 0.003 | 0.0063 | <0.002 | <0.03 | <0.001 | 0.0005 | <0.004 | 0.0015 | <0.00007 | <0.02 | 0.00014 | 0.0003 | 6e-06 | <0.0002 | <0.000002 | 市役所外壁（東側）タイル張り工事
926 | 冬 | 一般環境 | 128 | 小金井市本町 | 東京都小金井市本町6-6-3 | 354158 | 1393009 | 15.5 | 300 | 2009-02-14 | 2009-02-14 09:30 | 2009-02-15 09:00 | 23:30 | 14.8 | 14.7034 | 11 | 0.9 | 2.7 | * | 0.67155 | 0.78704 | 0.45213 | 1.2798 | 0.42936 | 0 | 0.82231 | 1.1 | 0.2 | (0.08) | <0.02 | 0.2 | 0.12 | 0.65 | 3.2 | 0.18 | 0.04 | 0.07 | <0.02 | <0.1 | 0.08 | 1.4e-05 | <0.01 | 0.00064 | 0.0008 | 0.003 | 0.11 | 7e-05 | <1000 | <0.005 | 0.038 | 0.00097 | 0.001 | 0.0075 | <0.002 | <0.03 | <0.001 | 0.0008 | <0.004 | 0.0021 | <0.00008 | <0.02 | 0.00012 | <0.0003 | 6e-06 | <0.0002 | <0.000002 | 北東側200mで再開発に伴う工事（仕上げ、歩道工事）
927 | 冬 | 一般環境 | 135 | 多摩市愛宕 | 東京都多摩市愛宕1-65-1 | 353805 | 1392554 | 3 | 400 | 2009-02-14 | 2009-02-14 09:30 | 2009-02-15 09:00 | 23:30 | 14 | 13.8667 | 10.4298 | 1 | 2.5 | 0.03263 | 0.72556 | 0.60248 | 0.47683 | 1.2283 | 0.50501 | 0 | 0.7181 | 1.1 | 0.2 | (0.09) | <0.02 | 0.1 | 0.12 | 0.63 | 3.1 | 0.18 | <0.04 | 0.07 | <0.02 | <0.1 | 0.05 | 1.5e-05 | <0.01 | 0.00058 | 0.0009 | 0.0027 | 0.11 | 7e-05 | <10000 | <0.004 | 0.027 | 0.00086 | 0.0012 | 0.0066 | <0.002 | <0.02 | <0.001 | 0.0007 | <0.004 | 0.0016 | <0.00007 | <0.02 | 0.00011 | <0.0003 | 7e-06 | <0.0002 | <0.000002 | 北西約4～500mで道路掘削工事、愛宕北通りで舗装工事
928 | 冬 | 自動車排ガス | 248 | 永代通り新川 | 東京都中央区新川1-3-1 | 354031 | 1394706 | 3 | 8.8 | 2009-02-14 | 2009-02-14 09:30 | 2009-02-15 09:00 | 23:30 | 15.6 | 14.5588 | 13.1134 | 1.9 | 3 | 0.12115 | 0.89584 | 0.73085 | 0.57773 | 1.819 | 0.74044 | 0 | 0.65813 | 1.1 | 0.3 | 0.2 | <0.02 | 0.1 | 0.15 | 0.73 | 3.5 | 0.26 | 0.06 | 0.07 | 0.03 | 0.2 | 0.12 | 1.5e-05 | <0.01 | 0.0013 | 0.0015 | 0.009 | 0.22 | 8e-05 | <10000 | 0.01 | 0.069 | 0.0011 | 0.0012 | 0.0077 | <0.003 | <0.03 | <0.003 | <0.0004 | <0.009 | 0.002 | <0.00009 | <0.03 | 0.0002 | <0.0004 | <0.00001 | <0.0002 | <0.000003 | 南東80mで歩道工事に伴うタイル敷工事
929 | 冬 | 自動車排ガス | 208 | 京葉道路亀戸 | 東京都江東区亀戸7-42-17 | 354149 | 1395009 | 3 | 9.5 | 2009-02-14 | 2009-02-14 09:30 | 2009-02-15 09:00 | 23:30 | 16.4 | 13.9407 | 13.5636 | 1 | 2.3 | 0.031499 | 0.71094 | 0.46189 | 0.41608 | 1.1955 | 0.49039 | 0 | 0.6506 | 1.1 | 0.4 | (0.09) | (0.02) | 0.2 | 0.2 | 0.8 | 3.6 | 0.29 | <0.06 | 0.06 | 0.03 | <0.1 | <0.07 | 1.6e-05 | <0.01 | 0.0015 | 0.0011 | 0.0096 | 0.16 | 0.00012 | <10000 | <0.005 | 0.074 | 0.0019 | 0.0018 | 0.0081 | <0.003 | <0.04 | <0.003 | <0.0003 | <0.009 | 0.002 | 0.00011 | <0.03 | 0.00017 | <0.0004 | <0.00002 | <0.0002 | <0.000003
930 | 冬 | 自動車排ガス | 211 | 中原口交差点 | 東京都品川区西五反田7-25-1 | 353714 | 1394308 | 3 | 5.2 | 2009-02-14 | 2009-02-14 09:30 | 2009-02-15 09:00 | 23:30 | 17 | 15.3617 | 13.6524 | 1.5 | 2.6 | * | 0.92547 | 0.58824 | 0.46021 | 1.657 | 0.49961 | 0 | 0.65857 | 1.1 | 0.3 | (0.10) | (0.02) | 0.2 | 0.16 | 0.81 | 3.6 | 0.31 | 0.08 | 0.08 | 0.03 | <0.2 | 0.12 | 1.6e-05 | <0.01 | 0.0054 | 0.002 | 0.0069 | 0.19 | 0.00012 | <10000 | 0.01 | 0.05 | 0.001 | 0.0011 | 0.008 | <0.003 | <0.04 | <0.003 | <0.0003 | <0.009 | 0.0022 | <0.00009 | <0.03 | 0.0002 | <0.0005 | <0.00001 | <0.0002 | <0.000003
931 | 冬 | 自動車排ガス | 217 | 甲州街道大原 | 東京都渋谷区笹塚1-64-19 | 354021 | 1393941 | 3 | 7.5 | 2009-02-14 | 2009-02-14 09:30 | 2009-02-15 09:00 | 23:30 | 12.5 | 14.2585 | 12.0894 | 1.5 | 2.5 | 0.022795 | 0.72512 | 0.59045 | 0.45722 | 1.416 | 0.79971 | 0 | 0.67254 | 1.1 | 0.3 | 0.1 | <0.02 | 0.2 | 0.19 | 0.79 | 3.3 | 0.2 | 0.04 | 0.09 | 0.04 | 0.1 | 0.13 | 1.4e-05 | <0.01 | 0.001 | 0.0014 | 0.0048 | 0.16 | 0.00012 | <10000 | 0.008 | 0.041 | 0.001 | 0.001 | 0.008 | <0.003 | <0.04 | <0.003 | <0.0003 | <0.01 | 0.0022 | <0.00007 | <0.03 | 0.00017 | <0.0005 | <0.00001 | <0.0002 | <0.000004
932 | 冬 | 自動車排ガス | 243 | 北本通り王子 | 東京都北区王子5-20 | 354559 | 1394408 | 3 | 6.3 | 2009-02-14 | 2009-02-14 09:30 | 2009-02-15 09:00 | 23:30 | 16.4 | 17.5212 | 13.6907 | 2.2 | 3 | 0.081738 | 1.1004 | 0.65187 | 0.52481 | 2.3024 | 0.55404 | 0 | 0.67011 | 1.1 | 0.3 | 0.1 | (0.02) | 0.5 | 0.33 | 0.86 | 3.5 | 0.23 | <0.04 | 0.07 | 0.02 | 0.1 | 0.07 | 1.5e-05 | <0.01 | 0.0011 | 0.0018 | 0.006 | 0.16 | 0.00011 | <10000 | 0.008 | 0.06 | 0.0011 | 0.0014 | 0.0086 | <0.003 | <0.04 | <0.003 | <0.0004 | <0.01 | 0.0024 | <0.00009 | <0.03 | 0.00018 | <0.0005 | <0.00001 | <0.0002 | <0.000003 | 北西約35mでマンション解体工事に伴う掘削
933 | 冬 | 自動車排ガス | 242 | 連雀通り下連雀 | 東京都三鷹市下連雀7-15 | 354133 | 1393338 | 3 | 3.9 | 2009-02-14 | 2009-02-14 09:30 | 2009-02-15 09:00 | 23:30 | 15.2 | 15.0636 | 12.4831 | 1.2 | 3 | 0.024974 | 0.83051 | 0.7979 | 0.50394 | 1.389 | 0.62116 | 0.0070403 | 0.8027 | 1.1 | 0.2 | 0.1 | <0.02 | 0.1 | 0.14 | 0.69 | 3.1 | 0.17 | <0.04 | 0.07 | <0.02 | <0.1 | 0.11 | 1.7e-05 | <0.01 | 0.00073 | 0.0011 | 0.0033 | 0.11 | <0.00008 | <10000 | <0.005 | 0.034 | 0.001 | 0.001 | 0.0078 | <0.003 | <0.03 | <0.003 | <0.0003 | <0.01 | 0.0021 | <0.00009 | <0.03 | 0.00013 | <0.0005 | <0.00001 | <0.0002 | <0.000004
934 | 冬 | 自動車排ガス | 232 | 甲州街道国立 | 東京都国立市谷保6208 | 354055 | 1392556 | 3 | 9.5 | 2009-02-14 | 2009-02-14 09:30 | 2009-02-15 09:00 | 23:30 | 14.3 | 15.9746 | 12.0381 | 1.9 | 2.5 | 0.080676 | 0.80133 | 0.5684 | 0.40936 | 1.8362 | 0.74467 | 0 | 0.64643 | 1 | 0.2 | 0.1 | <0.02 | 0.2 | 0.13 | 0.67 | 3.1 | 0.16 | <0.04 | 0.07 | <0.02 | 0.1 | <0.05 | 1.7e-05 | <0.01 | 0.00061 | 0.0011 | 0.0038 | 0.13 | 7e-05 | <2000 | 0.006 | 0.032 | 0.00087 | 0.001 | 0.0071 | <0.002 | <0.03 | <0.001 | 0.0009 | <0.004 | 0.0024 | <0.00008 | <0.02 | 0.0001 | <0.0003 | 7e-06 | <0.0002 | <0.000002
935 | 冬 | 自動車排ガス | 237 | 青梅街道柳沢 | 東京都西東京市柳沢2-18先 | 354332 | 1393309 | 3 | 3.4 | 2009-02-14 | 2009-02-14 09:30 | 2009-02-15 09:00 | 23:30 | 15 | 15.3814 | 12.1983 | 1.8 | 2.6 | 0.15137 | 0.81898 | 0.54793 | 0.41988 | 1.4639 | 0.97538 | 0.0017591 | 0.63463 | 1.1 | 0.2 | 0.1 | <0.02 | 0.1 | 0.13 | 0.7 | 3.1 | 0.16 | <0.04 | 0.07 | <0.02 | <0.1 | 0.16 | 1.7e-05 | <0.01 | 0.00069 | 0.0013 | 0.0031 | 0.11 | 8e-05 | <10000 | 0.015 | 0.036 | 0.0009 | 0.001 | 0.008 | <0.003 | <0.04 | <0.004 | <0.0003 | <0.01 | 0.0025 | <0.0001 | <0.03 | 0.00012 | <0.0005 | <0.00001 | <0.0002 | <0.000004
936 | 冬 | 一般環境 | 102 | 中央区晴海 | 東京都中央区晴海3-6-1 | 353922 | 1394644 | 3 | 110 | 2009-02-15 | 2009-02-15 09:30 | 2009-02-16 09:00 | 23:30 | 13 | 23.0417 | 21.7333 | 2.1 | 4.1 | 0.081417 | 1.1355 | 1.0326 | 0.75966 | 2.8294 | 0.35684 | 0 | 1.0963 | 1.6 | 0.5 | 0.2 | (0.02) | (0.08) | 0.28 | 2.4 | 3.9 | 0.45 | 0.08 | 0.07 | 0.13 | 0.3 | <0.09 | 1.3e-05 | <0.01 | 0.0064 | 0.0014 | 0.0049 | 0.14 | 0.0001 | <10000 | <0.007 | 0.069 | 0.0011 | 0.0011 | 0.0078 | <0.003 | <0.04 | <0.003 | <0.0004 | <0.009 | 0.0017 | <0.0001 | <0.03 | 0.00017 | <0.0004 | <0.00002 | <0.0002 | <0.000003
937 | 冬 | 一般環境 | 103 | 港区白金 | 東京都港区白金2-4-4 | 353829 | 1394354 | 3 | 100 | 2009-02-15 | 2009-02-15 09:30 | 2009-02-16 09:00 | 23:30 | 13.2 | 23.1092 | 23.9538 | 1.8 | 4.1 | 0.086749 | 1.0819 | 0.95845 | 0.80369 | 2.6824 | 0.28178 | 0 | 1.1393 | 1.9 | 0.5 | 0.2 | (0.03) | (0.09) | 0.39 | 2.9 | 4.4 | 0.44 | 0.09 | 0.07 | 0.2 | <0.2 | 0.09 | 1.5e-05 | <0.01 | 0.0095 | 0.0015 | 0.0075 | 0.17 | 0.00015 | <10000 | 0.01 | 0.054 | 0.001 | 0.0013 | 0.0081 | <0.003 | <0.04 | <0.003 | <0.0004 | <0.009 | 0.0018 | 9e-05 | <0.03 | 0.00017 | <0.0004 | <0.00002 | <0.0002 | <0.000003
938 | 冬 | 一般環境 | 137 | 練馬区練馬 | 東京都練馬区練馬2-27-28 | 354436 | 1393913 | 3 | 800 | 2009-02-15 | 2009-02-15 09:30 | 2009-02-16 09:00 | 23:30 | 12.4 | 27.9916 | 26.4895 | 1.9 | 5 | 0.12806 | 1.3168 | 1.3066 | 1.0354 | 2.9142 | 0.25588 | 0 | 1.2722 | 2.4 | 0.4 | 0.2 | (0.02) | 0.1 | 0.29 | 3.9 | 4.2 | 0.33 | 0.06 | 0.06 | 0.16 | 0.2 | 0.09 | 1.3e-05 | <0.01 | 0.0036 | 0.0011 | 0.0051 | 0.1 | 9e-05 | <10000 | 0.008 | 0.042 | 0.001 | 0.0012 | 0.0087 | <0.003 | <0.03 | <0.003 | 0.0004 | <0.01 | 0.0023 | <0.00008 | <0.03 | 0.00016 | <0.0005 | <0.00001 | <0.0002 | <0.000003
939 | 冬 | 一般環境 | 143 | 足立区綾瀬 | 東京都足立区綾瀬6-23 | 354613 | 1394933 | 3 | 300 | 2009-02-15 | 2009-02-15 09:30 | 2009-02-16 09:00 | 23:30 | 12.8 | 21.2241 | 19.8583 | 1.8 | 4.2 | 0.10042 | 1.1231 | 1.0927 | 0.77036 | 2.6359 | 0.3186 | 0.00085983 | 1.1371 | 1.3 | 0.4 | 0.2 | (0.02) | (0.07) | 0.23 | 2 | 3.1 | 0.37 | 0.06 | 0.06 | 0.11 | 0.2 | <0.08 | 1.8e-05 | <0.01 | 0.0017 | 0.0011 | 0.0045 | 0.2 | <0.00007 | <10000 | 0.007 | 0.062 | 0.0014 | 0.0012 | 0.009 | <0.003 | <0.04 | <0.003 | <0.0004 | <0.009 | 0.0024 | <0.00009 | <0.03 | 0.00012 | <0.0005 | <0.00001 | <0.0002 | <0.000003
940 | 冬 | 一般環境 | 120 | 江戸川区鹿骨 | 東京都江戸川区鹿骨1-15-1 | 354532 | 1395306 | 3 | 450 | 2009-02-15 | 2009-02-15 09:30 | 2009-02-16 09:00 | 23:30 | 12.1 | 19.668 | 20.3583 | 1.9 | 4 | 0.1762 | 0.95748 | 1.066 | 0.72659 | 2.6943 | 0.31046 | 0 | 1.1155 | 1.3 | 0.7 | 0.3 | (0.02) | 0.2 | 0.44 | 2.1 | 3.5 | 0.35 | 0.04 | 0.06 | 0.15 | 0.2 | 0.08 | 1.8e-05 | <0.01 | 0.0021 | 0.0011 | 0.0039 | 0.16 | 9e-05 | <10000 | 0.005 | 0.05 | 0.0011 | 0.0009 | 0.0091 | <0.003 | <0.04 | <0.003 | <0.0003 | <0.009 | 0.002 | 9e-05 | <0.03 | 0.00017 | <0.0004 | <0.00002 | <0.0002 | <0.000003
941 | 冬 | 一般環境 | 124 | 青梅市東青梅 | 東京都青梅市東青梅1-11-1 | 354718 | 1391631 | 9 | 60 | 2009-02-15 | 2009-02-15 09:30 | 2009-02-16 09:00 | 23:30 | 10.9 | 23.0508 | 21.0681 | 1.2 | 4.4 | 0.11338 | 0.9317 | 1.1056 | 1.2073 | 2.0556 | 0.25063 | 0 | 1.093 | 1.8 | 0.3 | 0.2 | <0.02 | 0.1 | (0.05) | 2.2 | 4.4 | 0.32 | 0.06 | 0.08 | 0.04 | <0.2 | <0.07 | 1.2e-05 | <0.01 | 0.0024 | 0.0009 | 0.012 | 0.12 | 8e-05 | <10000 | <0.006 | 0.024 | 0.00091 | 0.0009 | 0.0059 | <0.002 | <0.02 | <0.001 | <0.0003 | <0.004 | 0.0014 | <0.00007 | <0.02 | 9e-05 | <0.0003 | 7e-06 | <0.0002 | <0.000002 | 青梅マラソン、南側で新庁舎建設工事（躯体工事）
942 | 冬 | 一般環境 | 127 | 町田市中町 | 東京都町田市中町1-20-23 | 353254 | 1392648 | 22 | 30 | 2009-02-15 | 2009-02-15 09:30 | 2009-02-16 09:00 | 23:30 | 13.3 | 24.4915 | 23.5847 | 1.2 | 3.6 | 0.072108 | 0.98096 | 0.79226 | 0.69497 | 1.9891 | 0.30057 | 0 | 1.0472 | 2.4 | 0.4 | 0.2 | (0.03) | 0.1 | 0.21 | 3.4 | 4.7 | 0.37 | 0.06 | 0.07 | 0.14 | 0.2 | 0.08 | 1.5e-05 | <0.01 | 0.004 | 0.0012 | 0.0055 | 0.12 | 9e-05 | <10000 | <0.006 | 0.025 | 0.0011 | 0.003 | 0.0063 | <0.002 | <0.03 | <0.001 | 0.0005 | <0.004 | 0.0015 | <0.00007 | <0.02 | 0.00014 | 0.0003 | 6e-06 | <0.0002 | <0.000002 | 市役所外壁（東側）タイル張り工事
943 | 冬 | 一般環境 | 128 | 小金井市本町 | 東京都小金井市本町6-6-3 | 354158 | 1393009 | 15.5 | 300 | 2009-02-15 | 2009-02-15 09:30 | 2009-02-16 09:00 | 23:30 | 12.6 | 24.7479 | 24.2059 | 1.5 | 4 | 0.084878 | 1.0107 | 0.92572 | 0.75947 | 2.4088 | 0.26301 | 0 | 1.2039 | 2.1 | 0.4 | 0.2 | (0.02) | (0.09) | 0.16 | 3 | 4.6 | 0.35 | 0.06 | 0.07 | 0.1 | 0.2 | <0.07 | 1.4e-05 | <0.01 | 0.0035 | 0.0008 | 0.0056 | 0.11 | 7e-05 | <1000 | 0.007 | 0.038 | 0.00097 | 0.001 | 0.0075 | <0.002 | <0.03 | <0.001 | 0.0008 | <0.004 | 0.0021 | <0.00008 | <0.02 | 0.00012 | <0.0003 | 6e-06 | <0.0002 | <0.000002
944 | 冬 | 一般環境 | 135 | 多摩市愛宕 | 東京都多摩市愛宕1-65-1 | 353805 | 1392554 | 3 | 400 | 2009-02-15 | 2009-02-15 09:30 | 2009-02-16 09:00 | 23:30 | 11.7 | 24.4958 | 22.5252 | 1.3 | 3.5 | 0.0283 | 0.8967 | 0.77892 | 0.68588 | 2.1115 | 0.26674 | 0 | 1.0896 | 2.4 | 0.4 | 0.2 | (0.02) | (0.09) | 0.18 | 3 | 4.7 | 0.37 | 0.07 | 0.08 | 0.1 | 0.2 | 0.1 | 1.5e-05 | <0.01 | 0.0038 | 0.0009 | 0.0054 | 0.11 | 7e-05 | <10000 | <0.006 | 0.027 | 0.00086 | 0.0012 | 0.0066 | <0.002 | <0.02 | <0.001 | 0.0007 | <0.004 | 0.0016 | <0.00007 | <0.02 | 0.00011 | <0.0003 | 7e-06 | <0.0002 | <0.000002 | 北西約4～500mで道路掘削工事、愛宕北通りで舗装工事
945 | 冬 | 自動車排ガス | 248 | 永代通り新川 | 東京都中央区新川1-3-1 | 354031 | 1394706 | 3 | 8.8 | 2009-02-15 | 2009-02-15 09:30 | 2009-02-16 09:00 | 23:30 | 12.7 | 22.7386 | 21.8714 | 2.6 | 4.6 | 0.18237 | 1.3721 | 1.1607 | 0.83109 | 3.2351 | 0.41505 | 0 | 1.0395 | 1.6 | 0.6 | 0.3 | (0.02) | 0.2 | 0.34 | 2.5 | 4 | 0.36 | 0.06 | 0.06 | 0.13 | <0.3 | 0.1 | 1.5e-05 | <0.01 | 0.0045 | 0.0015 | 0.0052 | 0.22 | 8e-05 | <10000 | <0.006 | 0.069 | 0.0011 | 0.0012 | 0.0077 | <0.003 | <0.03 | <0.003 | <0.0004 | <0.009 | 0.002 | <0.00009 | <0.03 | 0.0002 | <0.0004 | <0.00001 | <0.0002 | <0.000003 | 南東80mで歩道工事に伴うタイル敷工事
946 | 冬 | 自動車排ガス | 208 | 京葉道路亀戸 | 東京都江東区亀戸7-42-17 | 354149 | 1395009 | 3 | 9.5 | 2009-02-15 | 2009-02-15 09:30 | 2009-02-16 09:00 | 23:30 | 13.3 | 22.4477 | 20.7782 | 2.1 | 4 | 0.15554 | 1.0989 | 1.0275 | 0.7434 | 2.7591 | 0.34737 | 0 | 1.0222 | 1.4 | 0.5 | 0.2 | (0.03) | 0.1 | 0.36 | 2.4 | 3.5 | 0.38 | 0.06 | 0.07 | 0.16 | <0.2 | <0.08 | 1.6e-05 | <0.01 | 0.0039 | 0.0011 | 0.0049 | 0.16 | 0.00012 | <10000 | 0.007 | 0.074 | 0.0019 | 0.0018 | 0.0081 | <0.003 | <0.04 | <0.003 | <0.0003 | <0.009 | 0.002 | 0.00011 | <0.03 | 0.00017 | <0.0004 | <0.00002 | <0.0002 | <0.000003
947 | 冬 | 自動車排ガス | 211 | 中原口交差点 | 東京都品川区西五反田7-25-1 | 353714 | 1394308 | 3 | 5.2 | 2009-02-15 | 2009-02-15 09:30 | 2009-02-16 09:00 | 23:30 | 13.7 | 26.5546 | 25.5105 | 2.5 | 4.6 | 0.12853 | 1.3443 | 1.1186 | 0.83913 | 3.3102 | 0.37065 | 0 | 1.1467 | 2.1 | 0.4 | 0.2 | (0.02) | (0.09) | 0.34 | 3.1 | 4.3 | 0.4 | <0.06 | 0.07 | 0.25 | 0.3 | 0.1 | 1.6e-05 | <0.02 | 0.01 | 0.002 | 0.0096 | 0.19 | 0.00012 | <10000 | 0.01 | 0.05 | 0.001 | 0.0011 | 0.008 | <0.003 | <0.04 | <0.003 | <0.0003 | <0.009 | 0.0022 | <0.00009 | <0.03 | 0.0002 | <0.0005 | <0.00001 | <0.0002 | <0.000003
948 | 冬 | 自動車排ガス | 217 | 甲州街道大原 | 東京都渋谷区笹塚1-64-19 | 354021 | 1393941 | 3 | 7.5 | 2009-02-15 | 2009-02-15 09:30 | 2009-02-16 09:00 | 23:30 | 13.3 | 28.2983 | 26.916 | 2.6 | 5.1 | 0.078344 | 1.3267 | 1.3847 | 1.1122 | 3.5447 | 0.31742 | 0 | 1.2555 | 2.5 | 0.4 | 0.2 | (0.03) | (0.10) | 0.24 | 3.6 | 4.6 | 0.36 | <0.06 | 0.07 | 0.17 | 0.2 | <0.07 | 1.4e-05 | <0.01 | 0.0084 | 0.0014 | 0.0074 | 0.16 | 0.00012 | <10000 | 0.011 | 0.041 | 0.001 | 0.001 | 0.008 | <0.003 | <0.04 | <0.003 | <0.0003 | <0.01 | 0.0022 | <0.00007 | <0.03 | 0.00017 | <0.0005 | <0.00001 | <0.0002 | <0.000004
949 | 冬 | 自動車排ガス | 243 | 北本通り王子 | 東京都北区王子5-20 | 354559 | 1394408 | 3 | 6.3 | 2009-02-15 | 2009-02-15 09:30 | 2009-02-16 09:00 | 23:30 | 13.1 | 24.2708 | 24.3347 | 3 | 5.2 | 0.29208 | 1.3649 | 1.4766 | 0.92952 | 3.8295 | 0.43258 | 0 | 1.2018 | 1.6 | 0.4 | 0.2 | (0.02) | 0.1 | 0.6 | 2.8 | 3.6 | 0.37 | 0.06 | 0.06 | 0.29 | 0.2 | <0.09 | 1.5e-05 | <0.01 | 0.002 | 0.0018 | 0.0056 | 0.16 | 0.00011 | <10000 | 0.01 | 0.06 | 0.0011 | 0.0014 | 0.0086 | <0.003 | <0.04 | <0.003 | <0.0004 | <0.01 | 0.0024 | <0.00009 | <0.03 | 0.00018 | <0.0005 | <0.00001 | <0.0002 | <0.000003 | 北西約35mでマンション解体工事に伴う掘削
950 | 冬 | 自動車排ガス | 242 | 連雀通り下連雀 | 東京都三鷹市下連雀7-15 | 354133 | 1393338 | 3 | 3.9 | 2009-02-15 | 2009-02-15 09:30 | 2009-02-16 09:00 | 23:30 | 13.2 | 27.0378 | 26.0502 | 1.7 | 5 | 0.20341 | 1.3739 | 1.228 | 0.87065 | 2.775 | 0.27927 | 0 | 1.3427 | 2.5 | 0.4 | 0.2 | (0.02) | 0.1 | 0.19 | 3.7 | 4.6 | 0.35 | 0.05 | 0.07 | 0.15 | 0.2 | <0.07 | 1.7e-05 | <0.01 | 0.0043 | 0.0011 | 0.0056 | 0.11 | <0.00008 | <10000 | <0.006 | 0.034 | 0.001 | 0.001 | 0.0078 | <0.003 | <0.03 | <0.003 | <0.0003 | <0.01 | 0.0021 | <0.00009 | <0.03 | 0.00013 | <0.0005 | <0.00001 | <0.0002 | <0.000004
951 | 冬 | 自動車排ガス | 232 | 甲州街道国立 | 東京都国立市谷保6208 | 354055 | 1392556 | 3 | 9.5 | 2009-02-15 | 2009-02-15 09:30 | 2009-02-16 09:00 | 23:30 | 12.1 | 26.3235 | 24.5 | 2.8 | 4.5 | 0.13032 | 1.104 | 1.42 | 0.78725 | 3.3729 | 0.47474 | 0 | 1.0829 | 2.1 | 0.4 | 0.2 | (0.02) | 0.1 | 0.21 | 3.1 | 4.7 | 0.34 | 0.06 | 0.07 | 0.11 | 0.2 | <0.07 | 1.7e-05 | <0.01 | 0.003 | 0.0011 | 0.0061 | 0.13 | 7e-05 | <2000 | 0.008 | 0.032 | 0.00087 | 0.001 | 0.0071 | <0.002 | <0.03 | <0.001 | 0.0009 | <0.004 | 0.0024 | <0.00008 | <0.02 | 0.0001 | <0.0003 | 7e-06 | <0.0002 | <0.000002
952 | 冬 | 自動車排ガス | 237 | 青梅街道柳沢 | 東京都西東京市柳沢2-18先 | 354332 | 1393309 | 3 | 3.4 | 2009-02-15 | 2009-02-15 09:30 | 2009-02-16 09:00 | 23:30 | 12.8 | 29.0126 | 26.8243 | 2.4 | 4.7 | 0.090515 | 1.2959 | 1.1784 | 0.83591 | 3.3087 | 0.37822 | 0 | 1.2801 | 2.9 | 0.4 | 0.2 | (0.03) | 0.1 | 0.28 | 4.2 | 4.7 | 0.31 | <0.04 | 0.07 | 0.14 | 0.2 | 0.1 | 1.7e-05 | <0.01 | 0.0031 | 0.0013 | 0.005 | 0.11 | 8e-05 | <10000 | 0.007 | 0.036 | 0.0009 | 0.001 | 0.008 | <0.003 | <0.04 | <0.004 | <0.0003 | <0.01 | 0.0025 | <0.0001 | <0.03 | 0.00012 | <0.0005 | <0.00001 | <0.0002 | <0.000004

## SPM
ID | 粒径区分 | 季節区分 | 試料採取場所区分 | 地点No. | 試料採取場所 | 所在地 | 緯度（°′″） | 経度（°′″） | 採取口高さ（m） | 幹線道路からの距離（m） | 採取日 | 採取開始日時 | 採取終了日時 | 採取時間 | 質量濃度（μg/m3）：石英繊維製フィルタ | 質量濃度（μg/m3）：PTFE製フィルタ | EC（μg/m3） | OC（μg/m3） | OC1 | OC2 | OC3 | OC4 | EC1(レーザ補正) | EC2 | EC3 | Pyro | NH4+（μg/m3） | Na+（μg/m3） | K+（μg/m3） | Mg2+（μg/m3） | Ca2+（μg/m3） | Cl-（μg/m3） | NO3-（μg/m3） | SO42-（μg/m3） | Na(1日)（μg/m3） | Mg(1日)（μg/m3） | Al(1日)（μg/m3） | Cl(1日)（μg/m3） | K(1日)（μg/m3） | Ca(1日)（μg/m3） | Sc(1週間)（μg/m3） | Ti(1日)（μg/m3） | V(1日)（μg/m3） | Cr(1週間)（μg/m3） | Mn(1日)（μg/m3） | Fe(1週間)（μg/m3） | Co(1週間)（μg/m3） | Ni(1週間)（μg/m3） | Cu(1日)（μg/m3） | Zn(1週間)（μg/m3） | As(1週間)（μg/m3） | Se(1週間)（μg/m3） | Br(1週間)（μg/m3） | Rb(1週間)（μg/m3） | Sr(1週間)（μg/m3） | Mo(1週間)（μg/m3） | Ag(1週間)（μg/m3） | Cd(1週間)（μg/m3） | Sb(１週間)（μg/m3） | Cs(1週間)（μg/m3） | Ba(1週間)（μg/m3） | La(1週間)（μg/m3） | Ce(1週間)（μg/m3） | Sm(1週間)（μg/m3） | Eu(1週間)（μg/m3） | Au(1週間)（μg/m3） | 周辺の状況 | 備考
1 | SPM | 春 | 一般環境 | 102 | 中央区晴海 | 東京都中央区晴海3-6-1 | 353922 | 1394644 | 3 | 110 | 2008-05-19 | 2008-05-19 09:30 | 2008-05-20 09:00 | 23:30 | 22.4423 | 21.758 | 1.3 | 2.5 | * | 1.3088 | 0.56194 | 0.50763 | 1.2446 | 0.1562 | 0.047469 | 0.18223 | 0.66 | 1.2 | 0.12 | 0.15 | 1.3 | 1.6 | 1.2 | 4.9 | 1.2 | 0.2 | 0.2 | 1.5 | <0.4 | 1.3 | 0.0001 | <0.08 | 0.0074 | 0.007 | 0.019 | 0.76 | 0.00036 | <10000 | <0.03 | 0.12 | 0.0012 | 0.0018 | 0.012 | <0.005 | <0.05 | <0.005 | <0.0005 | <0.01 | 0.0024 | <0.0001 | <0.04 | 0.0005 | 0.0009 | 5e-05 | <0.0002 | <0.000005 | 南側マンション躯体工事、南側奥マンション工事
2 | SPM | 春 | 一般環境 | 103 | 港区白金 | 東京都港区白金2-4-4 | 353829 | 1394354 | 3 | 100 | 2008-05-19 | 2008-05-19 09:30 | 2008-05-20 09:00 | 23:30 | 10.7908 | 17.251 | 1.9 | 2.1 | * | 1.0056 | 0.56815 | 0.37147 | 1.8153 | 0.34158 | -0.0026837 | 0.28409 | 1.2 | 0.9 | 0.11 | 0.11 | 0.3 | 0.65 | 1.2 | 4.7 | 1 | <0.2 | 0.13 | 0.93 | <0.3 | <0.4 | 7.6e-05 | <0.07 | 0.0061 | 0.004 | 0.012 | 0.68 | 0.00025 | <10000 | <0.03 | 0.061 | <0.0005 | 0.0018 | 0.011 | <0.004 | <0.04 | <0.004 | <0.0005 | <0.01 | 0.002 | 0.0002 | <0.04 | 0.0004 | 0.0008 | 4e-05 | <0.0002 | <0.000004
3 | SPM | 春 | 一般環境 | 137 | 練馬区練馬 | 東京都練馬区練馬2-27-28 | 354436 | 1393913 | 3 | 800 | 2008-05-19 | 2008-05-19 09:30 | 2008-05-20 09:00 | 23:30 | 16.959 | 18.2297 | 1.3 | 2 | 0.011807 | 0.9416 | 0.41819 | 0.3835 | 1.1218 | 0.407 | 0.055197 | 0.3269 | 1.3 | 1.1 | 0.11 | 0.12 | 0.2 | 0.92 | 1.1 | 4.8 | 0.98 | 0.2 | 0.21 | 0.58 | <0.3 | 0.6 | 0.00013 | <0.06 | 0.004 | 0.003 | 0.012 | 0.66 | 0.00024 | <10000 | <0.02 | 0.052 | 0.0011 | 0.0015 | 0.011 | <0.004 | <0.05 | <0.004 | <0.0005 | <0.01 | 0.002 | 0.0002 | <0.04 | 0.00042 | 0.0009 | 5e-05 | <0.0002 | <0.000005
4 | SPM | 春 | 一般環境 | 143 | 足立区綾瀬 | 東京都足立区綾瀬6-23 | 354613 | 1394933 | 3 | 300 | 2008-05-19 | 2008-05-19 09:30 | 2008-05-20 09:00 | 23:30 | 17.4987 | 15.7283 | 0.7 | 2.5 | 0.26029 | 1.1784 | 0.39227 | 0.30499 | 0.72139 | 0.27239 | 0.085586 | 0.34618 | 1.1 | 1 | 0.1 | 0.11 | 0.2 | 0.61 | 1 | 4.2 | 0.93 | <0.1 | 0.14 | 0.53 | <0.3 | <0.4 | 7.5e-05 | <0.06 | 0.0026 | 0.0051 | 0.0067 | 0.65 | 0.00024 | <10000 | <0.02 | 0.075 | 0.0016 | 0.0019 | 0.011 | <0.004 | <0.05 | <0.004 | <0.0005 | <0.01 | 0.0021 | <0.0001 | <0.04 | 0.0004 | 0.0008 | 4e-05 | <0.0002 | <0.000005
5 | SPM | 春 | 一般環境 | 120 | 江戸川区鹿骨 | 東京都江戸川区鹿骨1-15-1 | 354532 | 1395306 | 3 | 450 | 2008-05-19 | 2008-05-19 09:30 | 2008-05-20 09:00 | 23:30 | 18.0514 | 17.1974 | 0.9 | 2.8 | * | 1.534 | 0.63517 | 0.37543 | 1.0102 | 0.22286 | 0.014458 | 0.33118 | 1 | 1.2 | 0.11 | 0.14 | 0.3 | 0.99 | 1.1 | 4.5 | 1.1 | <0.2 | 0.19 | 0.95 | <0.3 | <0.5 | 8.4e-05 | <0.07 | 0.0043 | 0.004 | 0.0084 | 0.48 | 0.00024 | <10000 | <0.03 | 0.057 | 0.0012 | 0.0014 | 0.012 | <0.003 | <0.05 | <0.005 | <0.0004 | <0.01 | 0.0019 | 0.0001 | <0.03 | 0.0004 | 0.0006 | 4e-05 | <0.0002 | <0.000005
6 | SPM | 春 | 一般環境 | 124 | 青梅市東青梅 | 東京都青梅市東青梅1-11-1 | 354718 | 1391631 | 9 | 60 | 2008-05-19 | 2008-05-19 09:30 | 2008-05-20 09:00 | 23:30 | 18.1821 | 17.955 | 0.8 | 1.6 | * | 0.69011 | 0.27341 | 0.29269 | 0.86076 | 0.36961 | -0.0027229 | 0.45964 | 1.8 | 0.6 | 0.09 | 0.07 | 0.2 | 0.21 | 0.81 | 6.1 | 0.63 | <0.1 | 0.28 | 0.14 | <0.3 | 0.2 | 9.5e-05 | <0.05 | 0.0019 | 0.0028 | 0.008 | 0.42 | 0.0002 | <10000 | <0.02 | 0.052 | 0.001 | 0.0016 | 0.011 | <0.001 | <0.01 | <0.0009 | 0.001 | <0.004 | 0.0018 | 0.00013 | <0.01 | 0.00036 | 0.0007 | 3.9e-05 | <0.00006 | <0.000001 | 南側で旧市庁舎解体工事
7 | SPM | 春 | 一般環境 | 127 | 町田市中町 | 東京都町田市中町1-20-23 | 353254 | 1392648 | 22 | 30 | 2008-05-19 | 2008-05-19 09:30 | 2008-05-20 09:00 | 23:30 | 16.4592 | 16.6987 | 0.5 | 2 | * | 1.123 | 0.38146 | 0.2733 | 0.58149 | 0.22263 | -0.0027032 | 0.35035 | 1.4 | 1.1 | 0.1 | 0.11 | 0.2 | 0.73 | 1.1 | 4.9 | 1.1 | 0.2 | 0.14 | 0.77 | <0.4 | <0.4 | 9.3e-05 | <0.06 | 0.0025 | 0.0031 | 0.0074 | 0.52 | 0.00021 | <10000 | <0.02 | 0.051 | 0.0019 | 0.0064 | 0.012 | 0.002 | <0.01 | 0.001 | 0.0004 | <0.004 | 0.0022 | 0.00013 | 0.02 | 0.00068 | 0.0008 | 3.9e-05 | <0.00006 | <0.000001
8 | SPM | 春 | 一般環境 | 128 | 小金井市本町 | 東京都小金井市本町6-6-3 | 354158 | 1393009 | 15.5 | 300 | 2008-05-19 | 2008-05-19 09:30 | 2008-05-20 09:00 | 23:30 | 17.4375 | 15.9832 | 0.7 | 1.9 | 0.13683 | 0.73669 | 0.30586 | 0.32894 | 0.70698 | 0.37171 | 0.03265 | 0.42765 | 1.6 | 0.9 | (0.09) | 0.1 | 0.2 | 0.46 | 1.2 | 5.2 | 0.84 | <0.1 | 0.13 | 0.43 | <0.3 | <0.3 | 9e-05 | <0.05 | 0.0034 | 0.0025 | 0.0054 | 0.47 | 0.00018 | <10000 | <0.02 | 0.043 | 0.001 | 0.0014 | 0.011 | 0.001 | <0.01 | 0.0014 | 0.001 | <0.004 | 0.0022 | 0.00011 | <0.01 | 0.00037 | 0.0007 | 3.6e-05 | <0.00006 | <0.000001
9 | SPM | 春 | 一般環境 | 135 | 多摩市愛宕 | 東京都多摩市愛宕1-65-1 | 353805 | 1392554 | 3 | 400 | 2008-05-19 | 2008-05-19 09:30 | 2008-05-20 09:00 | 23:30 | 15.5539 | 15.604 | 0.7 | 2.1 | * | 0.88862 | 0.41125 | 0.33803 | 0.83301 | 0.33252 | 0.052283 | 0.54073 | 1.4 | 0.7 | 0.1 | 0.07 | 0.1 | 0.25 | 0.88 | 5 | 0.77 | <0.1 | 0.14 | 0.25 | <0.3 | <0.3 | 7.7e-05 | <0.05 | 0.0035 | 0.0025 | 0.0065 | 0.42 | 0.00016 | <10000 | <0.02 | 0.059 | 0.001 | 0.0014 | 0.011 | 0.001 | 0.03 | 0.0012 | 0.0008 | <0.004 | 0.0024 | 0.00012 | <0.01 | 0.00035 | 0.0006 | 3.1e-05 | <0.00006 | <0.000001
10 | SPM | 春 | 自動車排ガス | 248 | 永代通り新川 | 東京都中央区新川1-3-1 | 354031 | 1394706 | 3 | 8.8 | 2008-05-19 | 2008-05-19 09:30 | 2008-05-20 09:00 | 23:30 | 17.9679 | 18.2703 | 1.2 | 2.2 | 0.14287 | 0.60772 | 0.64383 | 0.40714 | 1.331 | 0.2674 | 0.012941 | 0.38306 | 1.1 | 1.2 | 0.13 | 0.13 | 0.3 | 1.1 | 1.2 | 4.6 | 1.2 | <0.2 | 0.15 | 0.96 | <0.4 | <0.4 | 9.9e-05 | <0.07 | 0.0056 | 0.006 | 0.01 | 0.73 | 0.00026 | <10000 | <0.03 | 0.081 | 0.0034 | 0.0017 | 0.013 | <0.004 | <0.05 | <0.005 | <0.0005 | <0.01 | 0.0027 | 0.0002 | <0.04 | 0.0005 | 0.0008 | 4e-05 | <0.0002 | <0.000005
11 | SPM | 春 | 自動車排ガス | 208 | 京葉道路亀戸 | 東京都江東区亀戸7-42-17 | 354149 | 1395009 | 3 | 9.5 | 2008-05-19 | 2008-05-19 09:30 | 2008-05-20 09:00 | 23:30 | 18.4535 | 17.3581 | 1.1 | 2.2 | 0.29315 | 0.72964 | 0.51778 | 0.41245 | 1.2251 | 0.21102 | -0.0016077 | 0.31502 | 0.99 | 1.1 | 0.11 | 0.12 | 0.2 | 0.99 | 1.1 | 4.6 | 1 | <0.1 | 0.13 | 0.69 | <0.3 | <0.4 | 9e-05 | <0.06 | 0.0045 | 0.006 | 0.0084 | 0.73 | 0.00026 | <10000 | <0.02 | 0.097 | 0.0023 | 0.0022 | 0.012 | <0.004 | <0.05 | <0.005 | <0.0005 | <0.01 | 0.0027 | <0.0001 | <0.04 | 0.0005 | 0.0009 | 4e-05 | <0.0002 | <0.000005
12 | SPM | 春 | 自動車排ガス | 211 | 中原口交差点 | 東京都品川区西五反田7-25-1 | 353714 | 1394308 | 3 | 5.2 | 2008-05-19 | 2008-05-19 09:30 | 2008-05-20 09:00 | 23:30 | 31.6176 | 19.6365 | 1.5 | 2.3 | 0.27064 | 0.83736 | 0.52324 | 0.41608 | 1.335 | 0.36321 | 0.064227 | 0.33642 | 1.3 | 1.1 | 0.12 | 0.14 | 0.3 | 1 | 1.2 | 4.9 | 1.2 | <0.2 | 0.16 | 1.1 | <0.4 | 0.5 | 9.3e-05 | <0.07 | 0.0074 | 0.007 | 0.018 | 0.96 | 0.00037 | <10000 | <0.03 | 0.078 | 0.0011 | 0.001 | 0.012 | <0.005 | <0.05 | <0.005 | <0.0005 | <0.01 | 0.0055 | 0.0002 | <0.04 | 0.0005 | 0.0009 | 4e-05 | <0.0002 | <0.000005
13 | SPM | 春 | 自動車排ガス | 217 | 甲州街道大原 | 東京都渋谷区笹塚1-64-19 | 354021 | 1393941 | 3 | 7.5 | 2008-05-19 | 2008-05-19 09:30 | 2008-05-20 09:00 | 23:30 | 12.7807 | 16.0318 | 0.7 | 2.3 | 0.095108 | 1.1317 | 0.38716 | 0.30928 | 0.78812 | 0.31234 | -0.00055827 | 0.40073 | 1.4 | 1 | 0.1 | 0.12 | 0.2 | 0.75 | 1.1 | 5 | 0.98 | <0.1 | 0.13 | 0.65 | <0.3 | <0.4 | 8.3e-05 | <0.05 | 0.0043 | 0.003 | 0.011 | 0.62 | 0.00021 | <10000 | <0.02 | 0.055 | 0.0012 | 0.0014 | 0.011 | <0.004 | <0.05 | <0.004 | <0.0005 | <0.01 | 0.0028 | 0.0001 | <0.03 | 0.00043 | 0.0006 | 4e-05 | <0.0002 | <0.000004
14 | SPM | 春 | 自動車排ガス | 243 | 北本通り王子 | 東京都北区王子5-20 | 354559 | 1394408 | 3 | 6.3 | 2008-05-19 | 2008-05-19 09:30 | 2008-05-20 09:00 | 23:30 | 22.0713 | 18.7352 | 1 | 2.8 | 0.20455 | 1.2968 | 0.53375 | 0.37036 | 0.97149 | 0.3606 | 0.040216 | 0.42832 | 1.2 | 0.9 | 0.1 | 0.11 | 0.4 | 0.61 | 1.2 | 5 | 1 | 0.2 | 0.16 | 0.55 | <0.4 | <0.4 | 9.1e-05 | <0.06 | 0.0042 | 0.005 | 0.011 | 0.69 | 0.0003 | <10000 | <0.02 | 0.12 | 0.0014 | 0.0014 | 0.012 | <0.005 | <0.05 | <0.005 | <0.0006 | <0.01 | 0.0036 | <0.0001 | <0.04 | 0.00056 | 0.0009 | 4e-05 | <0.0002 | <0.000004 | 北西約35mでマンション解体工事
15 | SPM | 春 | 自動車排ガス | 242 | 連雀通り下連雀 | 東京都三鷹市下連雀7-15 | 354133 | 1393338 | 3 | 3.9 | 2008-05-19 | 2008-05-19 09:30 | 2008-05-20 09:00 | 23:30 | 18.6625 | 17.1458 | 1.1 | 2.5 | 0.30182 | 0.84761 | 0.5261 | 0.38469 | 1.1918 | 0.37171 | 0.03326 | 0.47321 | 1.4 | 0.9 | 0.09 | 0.09 | 0.2 | 0.52 | 1.3 | 4.9 | 0.84 | 0.2 | 0.13 | 0.5 | <0.3 | <0.4 | 9.8e-05 | <0.05 | 0.0038 | 0.01 | 0.0074 | 0.49 | 0.00019 | <10000 | <0.02 | 0.051 | 0.001 | 0.0012 | 0.011 | <0.004 | <0.05 | <0.004 | 0.0006 | <0.01 | 0.0024 | 0.0002 | <0.04 | 0.0004 | 0.0009 | 4e-05 | <0.0002 | <0.000004
16 | SPM | 春 | 自動車排ガス | 232 | 甲州街道国立 | 東京都国立市谷保6208 | 354055 | 1392556 | 3 | 9.5 | 2008-05-19 | 2008-05-19 09:30 | 2008-05-20 09:00 | 23:30 | 17.5559 | 16.7521 | 1.2 | 2.1 | * | 1.1433 | 0.31808 | 0.35388 | 0.96314 | 0.53987 | 0.062516 | 0.38218 | 1.5 | 0.8 | 0.11 | 0.09 | 0.2 | 0.34 | 1.1 | 5.2 | 0.82 | <0.1 | 0.15 | 0.42 | <0.3 | <0.3 | 8.3e-05 | <0.05 | 0.003 | 0.0039 | 0.0061 | 0.45 | 0.0002 | <10000 | <0.02 | 0.066 | 0.001 | 0.0014 | 0.011 | <0.001 | <0.02 | 0.0012 | 0.0023 | <0.004 | 0.0031 | 0.00012 | <0.01 | 0.00035 | 0.0006 | 3.5e-05 | <0.00007 | <0.000001
17 | SPM | 春 | 自動車排ガス | 237 | 青梅街道柳沢 | 東京都西東京市柳沢2-18先 | 354332 | 1393309 | 3 | 3.4 | 2008-05-19 | 2008-05-19 09:30 | 2008-05-20 09:00 | 23:30 | 18.0533 | 17.4977 | 2 | 2.1 | 0.27117 | 0.6763 | 0.42789 | 0.36465 | 1.6025 | 0.69719 | 0.038242 | 0.33735 | 1.4 | 0.8 | (0.09) | 0.09 | 0.1 | 0.42 | 1.2 | 4.8 | 0.88 | <0.1 | 0.13 | 0.45 | <0.3 | <0.4 | 8.5e-05 | <0.06 | 0.0038 | 0.0028 | 0.0079 | 0.55 | 0.00019 | <10000 | <0.02 | 0.058 | 0.001 | 0.0013 | 0.01 | <0.001 | <0.01 | 0.0019 | 0.0005 | <0.004 | 0.0036 | 0.00012 | 0.02 | 0.0004 | 0.0008 | 3.5e-05 | <0.00008 | <0.000001
18 | SPM | 春 | 一般環境 | 102 | 中央区晴海 | 東京都中央区晴海3-6-1 | 353922 | 1394644 | 3 | 110 | 2008-05-20 | 2008-05-20 09:30 | 2008-05-21 09:00 | 23:30 | 32.1956 | 32.8667 | 2.1 | 6.6 | 0.5823 | 1.477 | 1.987 | 1.3279 | 3.0481 | 0.26296 | 0.034115 | 1.2501 | 1.3 | 0.9 | 0.2 | 0.12 | 0.4 | 0.46 | 1.9 | 4.2 | 1 | 0.3 | 0.63 | 0.59 | <0.4 | 0.5 | 0.0001 | <0.08 | 0.0032 | 0.007 | 0.035 | 0.76 | 0.00036 | <10000 | <0.04 | 0.12 | 0.0012 | 0.0018 | 0.012 | <0.005 | <0.05 | <0.005 | <0.0005 | <0.01 | 0.0024 | <0.0001 | <0.04 | 0.0005 | 0.0009 | 5e-05 | <0.0002 | <0.000005 | 南側マンション躯体工事、南側奥マンション工事
19 | SPM | 春 | 一般環境 | 103 | 港区白金 | 東京都港区白金2-4-4 | 353829 | 1394354 | 3 | 100 | 2008-05-20 | 2008-05-20 09:30 | 2008-05-21 09:00 | 23:30 | 27.7969 | 30.7045 | 1.8 | 5.9 | 0.33558 | 1.2038 | 1.8196 | 1.0356 | 3.0004 | 0.25051 | 0.06874 | 1.5118 | 1.4 | 0.6 | 0.18 | 0.09 | 0.3 | 0.24 | 1.6 | 4.1 | 0.76 | 0.2 | 0.59 | 0.3 | <0.4 | 0.3 | 7.6e-05 | <0.07 | 0.0034 | 0.004 | 0.019 | 0.68 | 0.00025 | <10000 | <0.03 | 0.061 | <0.0005 | 0.0018 | 0.011 | <0.004 | <0.04 | <0.004 | <0.0005 | <0.01 | 0.002 | 0.0002 | <0.04 | 0.0004 | 0.0008 | 4e-05 | <0.0002 | <0.000004
20 | SPM | 春 | 一般環境 | 137 | 練馬区練馬 | 東京都練馬区練馬2-27-28 | 354436 | 1393913 | 3 | 800 | 2008-05-20 | 2008-05-20 09:30 | 2008-05-21 09:00 | 23:30 | 28.6286 | 28.0605 | 1.4 | 6.6 | 0.23094 | 1.8331 | 1.7262 | 0.91151 | 2.6527 | 0.47157 | 0.11325 | 1.8628 | 1.5 | 0.3 | 0.16 | (0.06) | 0.3 | 0.07 | 1 | 4 | 0.36 | 0.2 | 0.69 | 0.13 | 0.4 | 0.3 | 0.00013 | <0.05 | 0.0016 | 0.003 | 0.018 | 0.66 | 0.00024 | <10000 | <0.03 | 0.052 | 0.0011 | 0.0015 | 0.011 | <0.004 | <0.05 | <0.004 | <0.0005 | <0.01 | 0.002 | 0.0002 | <0.04 | 0.00042 | 0.0009 | 5e-05 | <0.0002 | <0.000005
21 | SPM | 春 | 一般環境 | 143 | 足立区綾瀬 | 東京都足立区綾瀬6-23 | 354613 | 1394933 | 3 | 300 | 2008-05-20 | 2008-05-20 09:30 | 2008-05-21 09:00 | 23:30 | 25.3073 | 27.3967 | 1.5 | 5.9 | 0.34667 | 1.6228 | 1.6747 | 0.91858 | 2.5779 | 0.33338 | 0.016973 | 1.3845 | 1.1 | 0.5 | 0.16 | 0.07 | 0.2 | 0.17 | 1.2 | 3.4 | 0.57 | 0.1 | 0.48 | 0.21 | 0.4 | <0.3 | 7.5e-05 | <0.06 | 0.0021 | 0.0051 | 0.02 | 0.65 | 0.00024 | <10000 | <0.03 | 0.075 | 0.0016 | 0.0019 | 0.011 | <0.004 | <0.05 | <0.004 | <0.0005 | <0.01 | 0.0021 | <0.0001 | <0.04 | 0.0004 | 0.0008 | 4e-05 | <0.0002 | <0.000005
22 | SPM | 春 | 一般環境 | 120 | 江戸川区鹿骨 | 東京都江戸川区鹿骨1-15-1 | 354532 | 1395306 | 3 | 450 | 2008-05-20 | 2008-05-20 09:30 | 2008-05-21 09:00 | 23:30 | 28.0741 | 28.7024 | 1.7 | 6.1 | 0.26731 | 1.567 | 1.9592 | 0.96045 | 2.9248 | 0.15541 | 0.012388 | 1.3759 | 0.98 | 1.1 | 0.17 | 0.14 | 0.3 | 0.49 | 1.8 | 3.7 | 1.2 | 0.3 | 0.48 | 0.93 | 0.5 | <0.5 | 8.4e-05 | <0.07 | 0.0034 | 0.004 | 0.02 | 0.48 | 0.00024 | <10000 | <0.03 | 0.057 | 0.0012 | 0.0014 | 0.012 | <0.003 | <0.05 | <0.005 | <0.0004 | <0.01 | 0.0019 | 0.0001 | <0.03 | 0.0004 | 0.0006 | 4e-05 | <0.0002 | <0.000005
23 | SPM | 春 | 一般環境 | 124 | 青梅市東青梅 | 東京都青梅市東青梅1-11-1 | 354718 | 1391631 | 9 | 60 | 2008-05-20 | 2008-05-20 09:30 | 2008-05-21 09:00 | 23:30 | 21.2728 | 20.1663 | 1 | 5.3 | 0.054848 | 1.2804 | 1.6846 | 0.80964 | 1.9817 | 0.46505 | 0.036145 | 1.445 | 1 | 0.1 | 0.14 | (0.03) | 0.2 | (0.03) | 0.36 | 3 | 0.19 | 0.1 | 0.32 | 0.07 | 0.3 | 0.4 | 9.5e-05 | <0.05 | 0.0008 | 0.0028 | 0.011 | 0.42 | 0.0002 | <10000 | <0.02 | 0.052 | 0.001 | 0.0016 | 0.011 | <0.001 | <0.01 | <0.0009 | 0.001 | <0.004 | 0.0018 | 0.00013 | <0.01 | 0.00036 | 0.0007 | 3.9e-05 | <0.00006 | <0.000001 | 南側で旧市庁舎解体工事
24 | SPM | 春 | 一般環境 | 127 | 町田市中町 | 東京都町田市中町1-20-23 | 353254 | 1392648 | 22 | 30 | 2008-05-20 | 2008-05-20 09:30 | 2008-05-21 09:00 | 23:30 | 28.2762 | 29.7027 | 1.1 | 6.3 | 0.038982 | 1.6928 | 1.8224 | 0.83564 | 2.6946 | 0.31486 | -0.0016222 | 1.8917 | 1.4 | 0.4 | 0.14 | 0.07 | 0.3 | 0.2 | 1.2 | 3.9 | 0.57 | 0.2 | 0.66 | 0.32 | 0.3 | 0.3 | 9.3e-05 | <0.06 | 0.0017 | 0.0031 | 0.019 | 0.52 | 0.00021 | <10000 | <0.03 | 0.051 | 0.0019 | 0.0064 | 0.012 | 0.002 | <0.01 | 0.001 | 0.0004 | <0.004 | 0.0022 | 0.00013 | 0.02 | 0.00068 | 0.0008 | 3.9e-05 | <0.00006 | <0.000001 |  | 強風によりサンプラー転倒したが、採取終了直前であったため、有効とした。
25 | SPM | 春 | 一般環境 | 128 | 小金井市本町 | 東京都小金井市本町6-6-3 | 354158 | 1393009 | 15.5 | 300 | 2008-05-20 | 2008-05-20 09:30 | 2008-05-21 09:00 | 23:30 | 28.6363 | 29.6537 | 1.2 | 5.8 | * | 1.4321 | 1.7426 | 0.98312 | 2.4423 | 0.43815 | 0.0026469 | 1.666 | 1.5 | 0.2 | 0.13 | (0.05) | 0.3 | (0.05) | 0.96 | 4 | 0.29 | 0.2 | 0.64 | 0.07 | 0.4 | 0.3 | 9e-05 | <0.05 | 0.0013 | 0.0025 | 0.016 | 0.47 | 0.00018 | <10000 | <0.03 | 0.043 | 0.001 | 0.0014 | 0.011 | 0.001 | <0.01 | 0.0014 | 0.001 | <0.004 | 0.0022 | 0.00011 | <0.01 | 0.00037 | 0.0007 | 3.6e-05 | <0.00006 | <0.000001
26 | SPM | 春 | 一般環境 | 135 | 多摩市愛宕 | 東京都多摩市愛宕1-65-1 | 353805 | 1392554 | 3 | 400 | 2008-05-20 | 2008-05-20 09:30 | 2008-05-21 09:00 | 23:30 | 25.3516 | 26.0941 | 1.1 | 5.6 | 0.022948 | 1.4291 | 1.6382 | 0.91079 | 2.2987 | 0.3577 | 0.061802 | 1.5809 | 1.3 | 0.2 | 0.15 | (0.04) | 0.2 | (0.05) | 0.88 | 3.7 | 0.3 | 0.1 | 0.52 | 0.08 | <0.3 | <0.2 | 7.7e-05 | 0.06 | 0.0012 | 0.0025 | 0.013 | 0.42 | 0.00016 | <10000 | <0.03 | 0.059 | 0.001 | 0.0014 | 0.011 | 0.001 | 0.03 | 0.0012 | 0.0008 | <0.004 | 0.0024 | 0.00012 | <0.01 | 0.00035 | 0.0006 | 3.1e-05 | <0.00006 | <0.000001
27 | SPM | 春 | 自動車排ガス | 248 | 永代通り新川 | 東京都中央区新川1-3-1 | 354031 | 1394706 | 3 | 8.8 | 2008-05-20 | 2008-05-20 09:30 | 2008-05-21 09:00 | 23:30 | 33.9426 | 33.6264 | 2.9 | 6.4 | 0.28211 | 1.3346 | 2.1303 | 1.3018 | 3.9084 | 0.29264 | 0.022375 | 1.3674 | 1.3 | 0.7 | 0.2 | 0.1 | 0.3 | 0.31 | 1.9 | 4.2 | 0.75 | 0.3 | 0.57 | 0.33 | 0.5 | <0.4 | 9.9e-05 | <0.07 | 0.0026 | 0.006 | 0.033 | 0.73 | 0.00026 | <10000 | <0.03 | 0.081 | 0.0034 | 0.0017 | 0.013 | <0.004 | <0.05 | <0.005 | <0.0005 | <0.01 | 0.0027 | 0.0002 | <0.04 | 0.0005 | 0.0008 | 4e-05 | <0.0002 | <0.000005
28 | SPM | 春 | 自動車排ガス | 208 | 京葉道路亀戸 | 東京都江東区亀戸7-42-17 | 354149 | 1395009 | 3 | 9.5 | 2008-05-20 | 2008-05-20 09:30 | 2008-05-21 09:00 | 23:30 | 29.3905 | 32.2767 | 2 | 6.1 | 0.40224 | 1.2263 | 1.8905 | 0.84171 | 3.5862 | 0.16168 | 0.019085 | 1.7498 | 1.3 | 1 | 0.2 | 0.13 | 0.3 | 0.61 | 1.8 | 4.1 | 1.1 | 0.2 | 0.58 | 0.64 | <0.4 | 0.5 | 9e-05 | <0.07 | 0.0036 | 0.006 | 0.024 | 0.73 | 0.00026 | <10000 | <0.03 | 0.097 | 0.0023 | 0.0022 | 0.012 | <0.004 | <0.05 | <0.005 | <0.0005 | <0.01 | 0.0027 | <0.0001 | <0.04 | 0.0005 | 0.0009 | 4e-05 | <0.0002 | <0.000005
29 | SPM | 春 | 自動車排ガス | 211 | 中原口交差点 | 東京都品川区西五反田7-25-1 | 353714 | 1394308 | 3 | 5.2 | 2008-05-20 | 2008-05-20 09:30 | 2008-05-21 09:00 | 23:30 | 33.598 | 33.9151 | 3 | 6.8 | 0.29482 | 1.5856 | 2.172 | 1.4027 | 4.0224 | 0.24049 | 0.12813 | 1.369 | 1.5 | 0.7 | 0.2 | 0.1 | 0.4 | 0.34 | 1.9 | 4.3 | 0.83 | 0.3 | 0.66 | 0.37 | 0.4 | 0.5 | 9.3e-05 | <0.07 | 0.0073 | 0.007 | 0.024 | 0.96 | 0.00037 | <10000 | 0.05 | 0.078 | 0.0011 | 0.001 | 0.012 | <0.005 | <0.05 | <0.005 | <0.0005 | <0.01 | 0.0055 | 0.0002 | <0.04 | 0.0005 | 0.0009 | 4e-05 | <0.0002 | <0.000005
30 | SPM | 春 | 自動車排ガス | 217 | 甲州街道大原 | 東京都渋谷区笹塚1-64-19 | 354021 | 1393941 | 3 | 7.5 | 2008-05-20 | 2008-05-20 09:30 | 2008-05-21 09:00 | 23:30 | 29.5824 | 31.0664 | 2.4 | 6.3 | 0.3144 | 1.5981 | 1.8485 | 1.119 | 3.2791 | 0.44497 | 0.090654 | 1.4486 | 1.4 | 0.5 | 0.17 | 0.07 | 0.3 | 0.15 | 1.4 | 4 | 0.55 | 0.1 | 0.75 | 0.13 | 0.4 | 0.3 | 8.3e-05 | <0.06 | 0.0018 | 0.003 | 0.019 | 0.62 | 0.00021 | <10000 | <0.04 | 0.055 | 0.0012 | 0.0014 | 0.011 | <0.004 | <0.05 | <0.004 | <0.0005 | <0.01 | 0.0028 | 0.0001 | <0.03 | 0.00043 | 0.0006 | 4e-05 | <0.0002 | <0.000004
31 | SPM | 春 | 自動車排ガス | 243 | 北本通り王子 | 東京都北区王子5-20 | 354559 | 1394408 | 3 | 6.3 | 2008-05-20 | 2008-05-20 09:30 | 2008-05-21 09:00 | 23:30 | 29.928 | 30.3895 | 2.3 | 6 | 0.0386 | 1.4839 | 1.902 | 1.2434 | 3.1271 | 0.4416 | 0.088009 | 1.3461 | 1.4 | 0.3 | 0.18 | 0.06 | 0.3 | 0.14 | 1.3 | 4 | 0.36 | 0.2 | 0.55 | 0.12 | 0.4 | <0.3 | 9.1e-05 | <0.06 | 0.0015 | 0.005 | 0.04 | 0.69 | 0.0003 | <10000 | <0.03 | 0.12 | 0.0014 | 0.0014 | 0.012 | <0.005 | <0.05 | <0.005 | <0.0006 | <0.01 | 0.0036 | <0.0001 | <0.04 | 0.00056 | 0.0009 | 4e-05 | <0.0002 | <0.000004 | 北西約35mでマンション解体工事
32 | SPM | 春 | 自動車排ガス | 242 | 連雀通り下連雀 | 東京都三鷹市下連雀7-15 | 354133 | 1393338 | 3 | 3.9 | 2008-05-20 | 2008-05-20 09:30 | 2008-05-21 09:00 | 23:30 | 30.3708 | 31.0094 | 1.6 | 7.5 | 0.24716 | 2.0912 | 2.1754 | 1.0235 | 3.2308 | 0.3489 | 0.0069138 | 1.9838 | 1.4 | 0.3 | 0.15 | (0.06) | 0.3 | 0.09 | 1.2 | 3.9 | 0.38 | 0.2 | 0.69 | 0.11 | 0.5 | 0.4 | 9.8e-05 | <0.06 | 0.0017 | 0.01 | 0.017 | 0.49 | 0.00019 | <10000 | <0.03 | 0.051 | 0.001 | 0.0012 | 0.011 | <0.004 | <0.05 | <0.004 | 0.0006 | <0.01 | 0.0024 | 0.0002 | <0.04 | 0.0004 | 0.0009 | 4e-05 | <0.0002 | <0.000004
33 | SPM | 春 | 自動車排ガス | 232 | 甲州街道国立 | 東京都国立市谷保6208 | 354055 | 1392556 | 3 | 9.5 | 2008-05-20 | 2008-05-20 09:30 | 2008-05-21 09:00 | 23:30 | 25.1161 | 27.2139 | 2.2 | 6.2 | 0.32457 | 1.46 | 1.8948 | 0.83189 | 3.159 | 0.75675 | 0.0079929 | 1.7018 | 1.3 | 0.2 | 0.14 | (0.04) | 0.2 | (0.04) | 0.68 | 3.7 | 0.25 | 0.16 | 0.5 | 0.08 | 0.3 | <0.3 | 8.3e-05 | <0.05 | 0.0011 | 0.0039 | 0.014 | 0.45 | 0.0002 | <10000 | <0.03 | 0.066 | 0.001 | 0.0014 | 0.011 | <0.001 | <0.02 | 0.0012 | 0.0023 | <0.004 | 0.0031 | 0.00012 | <0.01 | 0.00035 | 0.0006 | 3.5e-05 | <0.00007 | <0.000001
34 | SPM | 春 | 自動車排ガス | 237 | 青梅街道柳沢 | 東京都西東京市柳沢2-18先 | 354332 | 1393309 | 3 | 3.4 | 2008-05-20 | 2008-05-20 09:30 | 2008-05-21 09:00 | 23:30 | 30.5849 | 31.1595 | 3.6 | 6.3 | 0.37751 | 1.5421 | 1.9238 | 1.0392 | 4.5499 | 0.46998 | -0.0026646 | 1.4597 | 1.4 | 0.2 | 0.14 | (0.05) | 0.3 | 0.06 | 1 | 3.9 | 0.27 | 0.1 | 0.56 | 0.06 | 0.4 | <0.3 | 8.5e-05 | 0.05 | 0.0013 | 0.0028 | 0.015 | 0.55 | 0.00019 | <10000 | <0.03 | 0.058 | 0.001 | 0.0013 | 0.01 | <0.001 | <0.01 | 0.0019 | 0.0005 | <0.004 | 0.0036 | 0.00012 | 0.02 | 0.0004 | 0.0008 | 3.5e-05 | <0.00008 | <0.000001
35 | SPM | 春 | 一般環境 | 102 | 中央区晴海 | 東京都中央区晴海3-6-1 | 353922 | 1394644 | 3 | 110 | 2008-05-21 | 2008-05-21 09:30 | 2008-05-22 09:00 | 23:30 | 51.8847 | 55.733 | 2.2 | 8.3 | 0.51531 | 1.7348 | 2.5528 | 1.9691 | 3.2506 | 0.37655 | 0.057836 | 1.493 | 3.8 | 1 | 0.24 | 0.17 | 0.8 | 0.24 | 6.4 | 8.7 | 1.2 | 0.4 | 0.99 | 0.45 | 0.5 | 1.4 | 0.0001 | <0.09 | 0.024 | 0.007 | 0.04 | 0.76 | 0.00036 | <10000 | <0.05 | 0.12 | 0.0012 | 0.0018 | 0.012 | <0.005 | <0.05 | <0.005 | <0.0005 | <0.01 | 0.0024 | <0.0001 | <0.04 | 0.0005 | 0.0009 | 5e-05 | <0.0002 | <0.000005 | 南側マンション躯体工事、南側奥マンション工事
36 | SPM | 春 | 一般環境 | 103 | 港区白金 | 東京都港区白金2-4-4 | 353829 | 1394354 | 3 | 100 | 2008-05-21 | 2008-05-21 09:30 | 2008-05-22 09:00 | 23:30 | 44.5247 | 49.8898 | 1.5 | 7.2 | 0.22152 | 1.7089 | 2.0202 | 1.5951 | 2.9333 | 0.24774 | 0.027864 | 1.686 | 3.3 | 1 | 0.21 | 0.14 | 0.5 | 0.24 | 5 | 7.5 | 1.2 | 0.4 | 0.9 | 0.38 | 0.5 | 0.6 | 7.6e-05 | 0.08 | 0.012 | 0.004 | 0.031 | 0.68 | 0.00025 | <10000 | <0.04 | 0.061 | <0.0005 | 0.0018 | 0.011 | <0.004 | <0.04 | <0.004 | <0.0005 | <0.01 | 0.002 | 0.0002 | <0.04 | 0.0004 | 0.0008 | 4e-05 | <0.0002 | <0.000004
37 | SPM | 春 | 一般環境 | 137 | 練馬区練馬 | 東京都練馬区練馬2-27-28 | 354436 | 1393913 | 3 | 800 | 2008-05-21 | 2008-05-21 09:30 | 2008-05-22 09:00 | 23:30 | 46.614 | 48.117 | 1.6 | 9.2 | 0.54209 | 2.4421 | 2.6382 | 1.6006 | 3.271 | 0.25659 | 0.029 | 1.9631 | 3.5 | 1 | 0.21 | 0.15 | 0.5 | 0.34 | 5.7 | 7.6 | 0.9 | 0.3 | 0.73 | 0.34 | <0.4 | 0.4 | 0.00013 | <0.07 | 0.0051 | 0.003 | 0.02 | 0.66 | 0.00024 | <10000 | <0.04 | 0.052 | 0.0011 | 0.0015 | 0.011 | <0.004 | <0.05 | <0.004 | <0.0005 | <0.01 | 0.002 | 0.0002 | <0.04 | 0.00042 | 0.0009 | 5e-05 | <0.0002 | <0.000005
38 | SPM | 春 | 一般環境 | 143 | 足立区綾瀬 | 東京都足立区綾瀬6-23 | 354613 | 1394933 | 3 | 300 | 2008-05-21 | 2008-05-21 09:30 | 2008-05-22 09:00 | 23:30 | 46.2614 | 52.213 | 1.9 | 8.3 | 0.34527 | 2.3754 | 2.2952 | 1.6265 | 3.251 | 0.27001 | 0.046345 | 1.6977 | 3.7 | 1 | 0.24 | 0.14 | 0.5 | 0.33 | 6.7 | 7.5 | 1.1 | 0.3 | 0.84 | 0.44 | 0.7 | 0.6 | 7.5e-05 | <0.08 | 0.011 | 0.0051 | 0.029 | 0.65 | 0.00024 | <10000 | <0.04 | 0.075 | 0.0016 | 0.0019 | 0.011 | <0.004 | <0.05 | <0.004 | <0.0005 | <0.01 | 0.0021 | <0.0001 | <0.04 | 0.0004 | 0.0008 | 4e-05 | <0.0002 | <0.000005
39 | SPM | 春 | 一般環境 | 120 | 江戸川区鹿骨 | 東京都江戸川区鹿骨1-15-1 | 354532 | 1395306 | 3 | 450 | 2008-05-21 | 2008-05-21 09:30 | 2008-05-22 09:00 | 23:30 | 48.2925 | 50.8058 | 1.8 | 8.2 | 0.38736 | 2.2698 | 2.2622 | 1.7371 | 3.1142 | 0.25707 | 0.043621 | 1.5779 | 3.6 | 1.1 | 0.21 | 0.16 | 0.6 | 0.34 | 6.1 | 8.3 | 1.2 | 0.4 | 0.89 | 0.48 | 0.7 | 0.7 | 8.4e-05 | 0.09 | 0.012 | 0.004 | 0.028 | 0.48 | 0.00024 | <10000 | <0.04 | 0.057 | 0.0012 | 0.0014 | 0.012 | <0.003 | <0.05 | <0.005 | <0.0004 | <0.01 | 0.0019 | 0.0001 | <0.03 | 0.0004 | 0.0006 | 4e-05 | <0.0002 | <0.000005
40 | SPM | 春 | 一般環境 | 124 | 青梅市東青梅 | 東京都青梅市東青梅1-11-1 | 354718 | 1391631 | 9 | 60 | 2008-05-21 | 2008-05-21 09:30 | 2008-05-22 09:00 | 23:30 | 37.713 | 40.1558 | 1.3 | 7.8 | 0.025173 | 1.8508 | 2.3224 | 1.5127 | 3.139 | 0.25046 | 0.021631 | 2.0686 | 2.4 | 0.8 | 0.33 | 0.11 | 0.5 | (0.06) | 2 | 7 | 0.75 | 0.2 | 0.75 | 0.11 | <0.4 | 0.4 | 9.5e-05 | <0.07 | 0.0052 | 0.0028 | 0.018 | 0.42 | 0.0002 | <10000 | <0.04 | 0.052 | 0.001 | 0.0016 | 0.011 | <0.001 | <0.01 | <0.0009 | 0.001 | <0.004 | 0.0018 | 0.00013 | <0.01 | 0.00036 | 0.0007 | 3.9e-05 | <0.00006 | <0.000001 | 南側で新庁舎建設工事（建物位置出し）
41 | SPM | 春 | 一般環境 | 127 | 町田市中町 | 東京都町田市中町1-20-23 | 353254 | 1392648 | 22 | 30 | 2008-05-21 | 2008-05-21 09:30 | 2008-05-22 09:00 | 23:30 | 44.1596 | 48.17 | 1.6 | 8.7 | 0.10259 | 2.3379 | 2.4825 | 1.99 | 3.1196 | 0.3028 | 0.053771 | 1.8391 | 3.1 | 1 | 0.23 | 0.14 | 0.4 | 0.33 | 4.5 | 7.1 | 1.2 | 0.3 | 0.88 | 0.41 | 1 | 0.7 | 9.3e-05 | <0.08 | 0.0068 | 0.0031 | 0.025 | 0.52 | 0.00021 | <10000 | <0.04 | 0.051 | 0.0019 | 0.0064 | 0.012 | 0.002 | <0.01 | 0.001 | 0.0004 | <0.004 | 0.0022 | 0.00013 | 0.02 | 0.00068 | 0.0008 | 3.9e-05 | <0.00006 | <0.000001
42 | SPM | 春 | 一般環境 | 128 | 小金井市本町 | 東京都小金井市本町6-6-3 | 354158 | 1393009 | 15.5 | 300 | 2008-05-21 | 2008-05-21 09:30 | 2008-05-22 09:00 | 23:30 | 41.9037 | 46.1553 | 1.6 | 7.2 | 0.19104 | 1.3772 | 2.1781 | 1.7867 | 3.0034 | 0.24607 | 0.03176 | 1.6942 | 2.9 | 0.9 | 0.21 | 0.13 | 0.4 | 0.21 | 4 | 6.9 | 1.1 | 0.3 | 0.83 | 0.26 | 0.5 | 0.4 | 9e-05 | <0.07 | 0.0059 | 0.0025 | 0.022 | 0.47 | 0.00018 | <10000 | <0.04 | 0.043 | 0.001 | 0.0014 | 0.011 | 0.001 | <0.01 | 0.0014 | 0.001 | <0.004 | 0.0022 | 0.00011 | <0.01 | 0.00037 | 0.0007 | 3.6e-05 | <0.00006 | <0.000001
43 | SPM | 春 | 一般環境 | 135 | 多摩市愛宕 | 東京都多摩市愛宕1-65-1 | 353805 | 1392554 | 3 | 400 | 2008-05-21 | 2008-05-21 09:30 | 2008-05-22 09:00 | 23:30 | 38.9384 | 43.3371 | 1.5 | 7.4 | 0.36746 | 1.4176 | 2.3013 | 1.4632 | 3.143 | 0.22885 | 0.047972 | 1.9055 | 2.9 | 0.8 | 0.23 | 0.11 | 0.3 | 0.22 | 3.6 | 6.9 | 0.92 | 0.3 | 0.74 | 0.25 | 0.6 | 0.4 | 7.7e-05 | <0.07 | 0.0064 | 0.0025 | 0.02 | 0.42 | 0.00016 | <10000 | <0.04 | 0.059 | 0.001 | 0.0014 | 0.011 | 0.001 | 0.03 | 0.0012 | 0.0008 | <0.004 | 0.0024 | 0.00012 | <0.01 | 0.00035 | 0.0006 | 3.1e-05 | <0.00006 | <0.000001
44 | SPM | 春 | 自動車排ガス | 248 | 永代通り新川 | 東京都中央区新川1-3-1 | 354031 | 1394706 | 3 | 8.8 | 2008-05-21 | 2008-05-21 09:30 | 2008-05-22 09:00 | 23:30 | 48.5021 | 53.4406 | 1.8 | 7.7 | 0.03639 | 1.7714 | 2.2818 | 1.8684 | 3.2594 | 0.2992 | 0.022145 | 1.7448 | 3.6 | 1.1 | 0.3 | 0.17 | 0.7 | 0.24 | 6.1 | 8.5 | 1.1 | 0.3 | 0.86 | 0.29 | 0.5 | 0.8 | 9.9e-05 | 0.08 | 0.017 | 0.006 | 0.03 | 0.73 | 0.00026 | <10000 | <0.04 | 0.081 | 0.0034 | 0.0017 | 0.013 | <0.004 | <0.05 | <0.005 | <0.0005 | <0.01 | 0.0027 | 0.0002 | <0.04 | 0.0005 | 0.0008 | 4e-05 | <0.0002 | <0.000005
45 | SPM | 春 | 自動車排ガス | 208 | 京葉道路亀戸 | 東京都江東区亀戸7-42-17 | 354149 | 1395009 | 3 | 9.5 | 2008-05-21 | 2008-05-21 09:30 | 2008-05-22 09:00 | 23:30 | 51.0645 | 55.1729 | 2 | 7.6 | 0.29155 | 1.5772 | 2.245 | 1.8712 | 3.3778 | 0.23355 | 0.018546 | 1.5977 | 3.8 | 1.4 | 0.3 | 0.18 | 0.6 | 0.28 | 6.7 | 8.6 | 1.5 | 0.4 | 0.95 | 0.5 | 0.6 | 0.7 | 9e-05 | <0.09 | 0.013 | 0.006 | 0.03 | 0.73 | 0.00026 | <10000 | <0.04 | 0.097 | 0.0023 | 0.0022 | 0.012 | <0.004 | <0.05 | <0.005 | <0.0005 | <0.01 | 0.0027 | <0.0001 | <0.04 | 0.0005 | 0.0009 | 4e-05 | <0.0002 | <0.000005 | 西側都営住宅塗装工事
46 | SPM | 春 | 自動車排ガス | 211 | 中原口交差点 | 東京都品川区西五反田7-25-1 | 353714 | 1394308 | 3 | 5.2 | 2008-05-21 | 2008-05-21 09:30 | 2008-05-22 09:00 | 23:30 | 51.2906 | 57.6865 | 2.7 | 8.8 | 0.52562 | 1.7131 | 2.7323 | 2.0983 | 4.0553 | 0.28575 | 0.057007 | 1.727 | 3.9 | 1.1 | 0.23 | 0.17 | 0.5 | 0.43 | 7 | 8.2 | 1.3 | 0.4 | 1 | 0.58 | <0.5 | 0.8 | 9.3e-05 | <0.09 | 0.011 | 0.007 | 0.037 | 0.96 | 0.00037 | <10000 | 0.05 | 0.078 | 0.0011 | 0.001 | 0.012 | <0.005 | <0.05 | <0.005 | <0.0005 | <0.01 | 0.0055 | 0.0002 | <0.04 | 0.0005 | 0.0009 | 4e-05 | <0.0002 | <0.000005
47 | SPM | 春 | 自動車排ガス | 217 | 甲州街道大原 | 東京都渋谷区笹塚1-64-19 | 354021 | 1393941 | 3 | 7.5 | 2008-05-21 | 2008-05-21 09:30 | 2008-05-22 09:00 | 23:30 | 49.6239 | 51.1884 | 2.7 | 8.7 | 0.45202 | 2.0966 | 2.7446 | 1.7499 | 4.0815 | 0.33725 | 0.074867 | 1.7344 | 3.7 | 1 | 0.22 | 0.15 | 0.4 | 0.38 | 6.2 | 7.6 | 1.3 | 0.2 | 0.96 | 0.46 | 0.6 | 0.6 | 8.3e-05 | 0.09 | 0.0074 | 0.003 | 0.027 | 0.62 | 0.00021 | <10000 | 0.07 | 0.055 | 0.0012 | 0.0014 | 0.011 | <0.004 | <0.05 | <0.004 | <0.0005 | <0.01 | 0.0028 | 0.0001 | <0.03 | 0.00043 | 0.0006 | 4e-05 | <0.0002 | <0.000004
48 | SPM | 春 | 自動車排ガス | 243 | 北本通り王子 | 東京都北区王子5-20 | 354559 | 1394408 | 3 | 6.3 | 2008-05-21 | 2008-05-21 09:30 | 2008-05-22 09:00 | 23:30 | 53.8659 | 56.5463 | 2.8 | 8.3 | 0.51382 | 1.6234 | 2.6658 | 1.9187 | 4.0941 | 0.29925 | 0.03186 | 1.5784 | 3.8 | 1.1 | 0.22 | 0.16 | 0.6 | 0.63 | 7.1 | 7.9 | 1.2 | 0.4 | 0.94 | 0.74 | 0.8 | 0.8 | 9.1e-05 | 0.08 | 0.0085 | 0.005 | 0.03 | 0.69 | 0.0003 | <10000 | <0.04 | 0.12 | 0.0014 | 0.0014 | 0.012 | <0.005 | <0.05 | <0.005 | <0.0006 | <0.01 | 0.0036 | <0.0001 | <0.04 | 0.00056 | 0.0009 | 4e-05 | <0.0002 | <0.000004 | 北西約35mでマンション解体工事
49 | SPM | 春 | 自動車排ガス | 242 | 連雀通り下連雀 | 東京都三鷹市下連雀7-15 | 354133 | 1393338 | 3 | 3.9 | 2008-05-21 | 2008-05-21 09:30 | 2008-05-22 09:00 | 23:30 | 41.8838 | 45.1657 | 1.9 | 8.8 | 0.43899 | 2.5619 | 2.2651 | 1.7481 | 3.3391 | 0.26615 | 0.063584 | 1.7868 | 3 | 1 | 0.26 | 0.14 | 0.4 | 0.16 | 4.2 | 7.3 | 1 | 0.2 | 0.79 | 0.21 | <0.4 | 0.5 | 9.8e-05 | 0.08 | 0.0058 | 0.01 | 0.021 | 0.49 | 0.00019 | <10000 | <0.03 | 0.051 | 0.001 | 0.0012 | 0.011 | <0.004 | <0.05 | <0.004 | 0.0006 | <0.01 | 0.0024 | 0.0002 | <0.04 | 0.0004 | 0.0009 | 4e-05 | <0.0002 | <0.000004
50 | SPM | 春 | 自動車排ガス | 232 | 甲州街道国立 | 東京都国立市谷保6208 | 354055 | 1392556 | 3 | 9.5 | 2008-05-21 | 2008-05-21 09:30 | 2008-05-22 09:00 | 23:30 | 40.3807 | 41.7293 | 2.2 | 8.3 | 0.31494 | 2.2335 | 2.2329 | 1.6835 | 3.7375 | 0.29604 | 0.02464 | 1.8086 | 2.7 | 0.8 | 0.26 | 0.12 | 0.3 | 0.1 | 3.3 | 6.9 | 0.87 | 0.2 | 0.73 | 0.15 | 0.5 | 0.4 | 8.3e-05 | <0.06 | 0.0053 | 0.0039 | 0.019 | 0.45 | 0.0002 | <10000 | <0.04 | 0.066 | 0.001 | 0.0014 | 0.011 | <0.001 | <0.02 | 0.0012 | 0.0023 | <0.004 | 0.0031 | 0.00012 | <0.01 | 0.00035 | 0.0006 | 3.5e-05 | <0.00007 | <0.000001
51 | SPM | 春 | 自動車排ガス | 237 | 青梅街道柳沢 | 東京都西東京市柳沢2-18先 | 354332 | 1393309 | 3 | 3.4 | 2008-05-21 | 2008-05-21 09:30 | 2008-05-22 09:00 | 23:30 | 40.9265 | 44.5185 | 2.2 | 7.7 | 0.41048 | 1.6414 | 2.3324 | 1.6298 | 3.4909 | 0.44842 | 0.03953 | 1.7511 | 2.9 | 0.9 | 0.24 | 0.12 | 0.4 | 0.1 | 4 | 7 | 1 | 0.3 | 0.79 | 0.2 | 0.4 | <0.3 | 8.5e-05 | 0.11 | 0.0059 | 0.0028 | 0.022 | 0.55 | 0.00019 | <10000 | <0.04 | 0.058 | 0.001 | 0.0013 | 0.01 | <0.001 | <0.01 | 0.0019 | 0.0005 | <0.004 | 0.0036 | 0.00012 | 0.02 | 0.0004 | 0.0008 | 3.5e-05 | <0.00008 | <0.000001
52 | SPM | 春 | 一般環境 | 102 | 中央区晴海 | 東京都中央区晴海3-6-1 | 353922 | 1394644 | 3 | 110 | 2008-05-22 | 2008-05-22 09:30 | 2008-05-23 09:00 | 23:30 | 54.2745 | 57.2834 | 3.2 | 7.6 | 0.55698 | 2.1568 | 1.6462 | 1.8301 | 4.2465 | 0.32054 | 0.051026 | 1.434 | 5.8 | 1.2 | 0.27 | 0.17 | 0.9 | 0.27 | 6.5 | 14 | 1.3 | 0.3 | 0.54 | 0.36 | <0.6 | 0.9 | 0.0001 | <0.09 | 0.018 | 0.007 | 0.044 | 0.76 | 0.00036 | <10000 | <0.04 | 0.12 | 0.0012 | 0.0018 | 0.012 | <0.005 | <0.05 | <0.005 | <0.0005 | <0.01 | 0.0024 | <0.0001 | <0.04 | 0.0005 | 0.0009 | 5e-05 | <0.0002 | <0.000005 | 南側マンション躯体工事、南側奥マンション工事
53 | SPM | 春 | 一般環境 | 103 | 港区白金 | 東京都港区白金2-4-4 | 353829 | 1394354 | 3 | 100 | 2008-05-22 | 2008-05-22 09:30 | 2008-05-23 09:00 | 23:30 | 49.811 | 51.2179 | 2.2 | 6.9 | 0.70199 | 1.6539 | 1.4741 | 1.6328 | 3.3821 | 0.21962 | 0.025965 | 1.455 | 6 | 1.1 | 0.31 | 0.14 | 0.3 | 0.23 | 6.1 | 14 | 1.2 | <0.2 | 0.48 | 0.26 | <0.5 | <0.3 | 7.6e-05 | <0.08 | 0.011 | 0.004 | 0.027 | 0.68 | 0.00025 | <10000 | <0.04 | 0.061 | <0.0005 | 0.0018 | 0.011 | <0.004 | <0.04 | <0.004 | <0.0005 | <0.01 | 0.002 | 0.0002 | <0.04 | 0.0004 | 0.0008 | 4e-05 | <0.0002 | <0.000004
54 | SPM | 春 | 一般環境 | 137 | 練馬区練馬 | 東京都練馬区練馬2-27-28 | 354436 | 1393913 | 3 | 800 | 2008-05-22 | 2008-05-22 09:30 | 2008-05-23 09:00 | 23:30 | 53.7364 | 54.6946 | 2.4 | 9 | 0.64225 | 2.9696 | 1.9054 | 1.9104 | 3.475 | 0.32529 | 0.1506 | 1.5752 | 5.4 | 1.1 | 0.31 | 0.17 | 0.9 | 0.33 | 7.2 | 13 | 1.2 | 0.3 | 0.65 | 0.41 | <0.6 | 0.9 | 0.00013 | <0.07 | 0.011 | 0.003 | 0.022 | 0.66 | 0.00024 | <10000 | <0.04 | 0.052 | 0.0011 | 0.0015 | 0.011 | <0.004 | <0.05 | <0.004 | <0.0005 | <0.01 | 0.002 | 0.0002 | <0.04 | 0.00042 | 0.0009 | 5e-05 | <0.0002 | <0.000005
55 | SPM | 春 | 一般環境 | 143 | 足立区綾瀬 | 東京都足立区綾瀬6-23 | 354613 | 1394933 | 3 | 300 | 2008-05-22 | 2008-05-22 09:30 | 2008-05-23 09:00 | 23:30 | 54.4679 | 54.677 | 2.7 | 7.9 | 0.46742 | 2.8191 | 1.4906 | 1.7623 | 3.77 | 0.2843 | 0.030197 | 1.3959 | 5.9 | 1.3 | 0.26 | 0.16 | 0.4 | 0.25 | 6.6 | 14 | 1.6 | 0.3 | 0.51 | 0.32 | <0.6 | 0.4 | 7.5e-05 | <0.08 | 0.02 | 0.0051 | 0.029 | 0.65 | 0.00024 | <10000 | <0.04 | 0.075 | 0.0016 | 0.0019 | 0.011 | <0.004 | <0.05 | <0.004 | <0.0005 | <0.01 | 0.0021 | <0.0001 | <0.04 | 0.0004 | 0.0008 | 4e-05 | <0.0002 | <0.000005
56 | SPM | 春 | 一般環境 | 120 | 江戸川区鹿骨 | 東京都江戸川区鹿骨1-15-1 | 354532 | 1395306 | 3 | 450 | 2008-05-22 | 2008-05-22 09:30 | 2008-05-23 09:00 | 23:30 | 55.2802 | 53.9197 | 2.6 | 7.5 | 0.4257 | 2.6939 | 1.3704 | 1.6551 | 3.6036 | 0.28037 | 0.044525 | 1.3597 | 6 | 1.3 | 0.31 | 0.17 | 0.4 | 0.33 | 5.7 | 14 | 1.5 | 0.3 | 0.46 | 0.32 | 0.6 | 0.6 | 8.4e-05 | <0.07 | 0.019 | 0.004 | 0.022 | 0.48 | 0.00024 | <10000 | <0.03 | 0.057 | 0.0012 | 0.0014 | 0.012 | <0.003 | <0.05 | <0.005 | <0.0004 | <0.01 | 0.0019 | 0.0001 | <0.03 | 0.0004 | 0.0006 | 4e-05 | <0.0002 | <0.000005
57 | SPM | 春 | 一般環境 | 124 | 青梅市東青梅 | 東京都青梅市東青梅1-11-1 | 354718 | 1391631 | 9 | 60 | 2008-05-22 | 2008-05-22 09:30 | 2008-05-23 09:00 | 23:30 | 43.0253 | 46.079 | 2 | 9 | 0.48904 | 2.2546 | 2.2625 | 1.6305 | 4.0102 | 0.30496 | 0.014647 | 2.3752 | 3.2 | 0.7 | 0.28 | 0.1 | 0.4 | 0.07 | 1.3 | 9.5 | 0.76 | 0.2 | 0.58 | 0.1 | <0.4 | 0.5 | 9.5e-05 | <0.07 | 0.0065 | 0.0028 | 0.022 | 0.42 | 0.0002 | <10000 | <0.03 | 0.052 | 0.001 | 0.0016 | 0.011 | <0.001 | <0.01 | <0.0009 | 0.001 | <0.004 | 0.0018 | 0.00013 | <0.01 | 0.00036 | 0.0007 | 3.9e-05 | <0.00006 | <0.000001 | 南側で新庁舎建設工事（建物位置出し）
58 | SPM | 春 | 一般環境 | 127 | 町田市中町 | 東京都町田市中町1-20-23 | 353254 | 1392648 | 22 | 30 | 2008-05-22 | 2008-05-22 09:30 | 2008-05-23 09:00 | 23:30 | 50.562 | 52.9499 | 2 | 8.7 | 0.088522 | 3.2095 | 1.8396 | 1.799 | 3.6057 | 0.19067 | -0.0016448 | 1.8263 | 5.5 | 1 | 0.31 | 0.13 | 0.3 | 0.16 | 4.5 | 13 | 1.1 | <0.2 | 0.5 | 0.27 | 0.4 | <0.3 | 9.3e-05 | <0.08 | 0.0087 | 0.0031 | 0.024 | 0.52 | 0.00021 | <10000 | <0.03 | 0.051 | 0.0019 | 0.0064 | 0.012 | 0.002 | <0.01 | 0.001 | 0.0004 | <0.004 | 0.0022 | 0.00013 | 0.02 | 0.00068 | 0.0008 | 3.9e-05 | <0.00006 | <0.000001
59 | SPM | 春 | 一般環境 | 128 | 小金井市本町 | 東京都小金井市本町6-6-3 | 354158 | 1393009 | 15.5 | 300 | 2008-05-22 | 2008-05-22 09:30 | 2008-05-23 09:00 | 23:30 | 49.4391 | 52.3122 | 2.2 | 7.8 | 0.072772 | 2.355 | 1.9 | 1.8823 | 3.4905 | 0.22164 | 0.035518 | 1.577 | 5.8 | 1.1 | 0.26 | 0.14 | 0.3 | 0.18 | 5.3 | 12 | 1.2 | 0.3 | 0.54 | 0.2 | <0.4 | 0.3 | 9e-05 | <0.07 | 0.009 | 0.0025 | 0.023 | 0.47 | 0.00018 | <10000 | <0.03 | 0.043 | 0.001 | 0.0014 | 0.011 | 0.001 | <0.01 | 0.0014 | 0.001 | <0.004 | 0.0022 | 0.00011 | <0.01 | 0.00037 | 0.0007 | 3.6e-05 | <0.00006 | <0.000001
60 | SPM | 春 | 一般環境 | 135 | 多摩市愛宕 | 東京都多摩市愛宕1-65-1 | 353805 | 1392554 | 3 | 400 | 2008-05-22 | 2008-05-22 09:30 | 2008-05-23 09:00 | 23:30 | 45.9723 | 50.135 | 2.1 | 7.9 | 0.42138 | 2.029 | 1.8118 | 1.8608 | 3.7176 | 0.19368 | 0.029807 | 1.8322 | 4.7 | 0.8 | 0.27 | 0.1 | 0.2 | 0.15 | 4 | 12 | 1.1 | 0.2 | 0.5 | 0.21 | 0.4 | <0.3 | 7.7e-05 | <0.06 | 0.0088 | 0.0025 | 0.022 | 0.42 | 0.00016 | <10000 | <0.03 | 0.059 | 0.001 | 0.0014 | 0.011 | 0.001 | 0.03 | 0.0012 | 0.0008 | <0.004 | 0.0024 | 0.00012 | <0.01 | 0.00035 | 0.0006 | 3.1e-05 | <0.00006 | <0.000001
61 | SPM | 春 | 自動車排ガス | 248 | 永代通り新川 | 東京都中央区新川1-3-1 | 354031 | 1394706 | 3 | 8.8 | 2008-05-22 | 2008-05-22 09:30 | 2008-05-23 09:00 | 23:30 | 53.2131 | 55.8169 | 3.5 | 8 | 0.58756 | 2.0214 | 1.8479 | 1.9986 | 4.7275 | 0.29326 | 0.040225 | 1.5247 | 5.4 | 1.2 | 0.34 | 0.16 | 0.4 | 0.16 | 6.6 | 13 | 1.3 | 0.3 | 0.49 | 0.22 | 0.6 | 0.4 | 9.9e-05 | <0.07 | 0.015 | 0.006 | 0.028 | 0.73 | 0.00026 | <10000 | <0.04 | 0.081 | 0.0034 | 0.0017 | 0.013 | <0.004 | <0.05 | <0.005 | <0.0005 | <0.01 | 0.0027 | 0.0002 | <0.04 | 0.0005 | 0.0008 | 4e-05 | <0.0002 | <0.000005
62 | SPM | 春 | 自動車排ガス | 208 | 京葉道路亀戸 | 東京都江東区亀戸7-42-17 | 354149 | 1395009 | 3 | 9.5 | 2008-05-22 | 2008-05-22 09:30 | 2008-05-23 09:00 | 23:30 | 62.98 | 61.1935 | 3.9 | 7.5 | 0.54114 | 1.9263 | 1.6622 | 1.9185 | 4.9986 | 0.3164 | 0.055641 | 1.457 | 6 | 1.4 | 0.33 | 0.17 | 0.4 | 0.33 | 7.1 | 13 | 1.6 | 0.3 | 0.52 | 0.41 | <0.6 | 0.6 | 9e-05 | <0.08 | 0.021 | 0.006 | 0.026 | 0.73 | 0.00026 | <10000 | <0.04 | 0.097 | 0.0023 | 0.0022 | 0.012 | <0.004 | <0.05 | <0.005 | <0.0005 | <0.01 | 0.0027 | <0.0001 | <0.04 | 0.0005 | 0.0009 | 4e-05 | <0.0002 | <0.000005 | 西側都営住宅塗装工事
63 | SPM | 春 | 自動車排ガス | 211 | 中原口交差点 | 東京都品川区西五反田7-25-1 | 353714 | 1394308 | 3 | 5.2 | 2008-05-22 | 2008-05-22 09:30 | 2008-05-23 09:00 | 23:30 | 56.5252 | 58.9044 | 3.3 | 7.7 | 0.66058 | 1.8133 | 1.8273 | 1.8658 | 4.5431 | 0.24692 | 0.0094889 | 1.5349 | 6.8 | 1.2 | 0.34 | 0.15 | 0.4 | 0.36 | 8 | 14 | 1.2 | 0.3 | 0.54 | 0.37 | <0.5 | 0.4 | 9.3e-05 | <0.08 | 0.012 | 0.007 | 0.03 | 0.96 | 0.00037 | <10000 | 0.04 | 0.078 | 0.0011 | 0.001 | 0.012 | <0.005 | <0.05 | <0.005 | <0.0005 | <0.01 | 0.0055 | 0.0002 | <0.04 | 0.0005 | 0.0009 | 4e-05 | <0.0002 | <0.000005
64 | SPM | 春 | 自動車排ガス | 217 | 甲州街道大原 | 東京都渋谷区笹塚1-64-19 | 354021 | 1393941 | 3 | 7.5 | 2008-05-22 | 2008-05-22 09:30 | 2008-05-23 09:00 | 23:30 | 58.5511 | 56.5124 | 3.4 | 8.3 | 0.70071 | 2.5171 | 1.8897 | 1.6976 | 4.6844 | 0.26429 | 0.029523 | 1.5513 | 6.3 | 1.2 | 0.32 | 0.15 | 0.3 | 0.37 | 7.7 | 13 | 1.2 | 0.2 | 0.48 | 0.39 | 0.6 | <0.4 | 8.3e-05 | <0.08 | 0.0097 | 0.003 | 0.023 | 0.62 | 0.00021 | <10000 | <0.04 | 0.055 | 0.0012 | 0.0014 | 0.011 | <0.004 | <0.05 | <0.004 | <0.0005 | <0.01 | 0.0028 | 0.0001 | <0.03 | 0.00043 | 0.0006 | 4e-05 | <0.0002 | <0.000004
65 | SPM | 春 | 自動車排ガス | 243 | 北本通り王子 | 東京都北区王子5-20 | 354559 | 1394408 | 3 | 6.3 | 2008-05-22 | 2008-05-22 09:30 | 2008-05-23 09:00 | 23:30 | 57.3792 | 56.8901 | 3.7 | 7.8 | 0.70647 | 1.9017 | 1.8657 | 1.9971 | 4.8078 | 0.24852 | 0.026701 | 1.3423 | 6.3 | 1.2 | 0.31 | 0.15 | 0.4 | 0.43 | 7.8 | 13 | 1.1 | 0.2 | 0.44 | 0.33 | <0.5 | 0.4 | 9.1e-05 | <0.07 | 0.01 | 0.005 | 0.026 | 0.69 | 0.0003 | <10000 | 0.03 | 0.12 | 0.0014 | 0.0014 | 0.012 | <0.005 | <0.05 | <0.005 | <0.0006 | <0.01 | 0.0036 | <0.0001 | <0.04 | 0.00056 | 0.0009 | 4e-05 | <0.0002 | <0.000004 | 北西約35mでマンション解体工事
66 | SPM | 春 | 自動車排ガス | 242 | 連雀通り下連雀 | 東京都三鷹市下連雀7-15 | 354133 | 1393338 | 3 | 3.9 | 2008-05-22 | 2008-05-22 09:30 | 2008-05-23 09:00 | 23:30 | 56.0262 | 52.1681 | 2.6 | 9.6 | 0.64844 | 3.3063 | 1.843 | 2.0891 | 4.0554 | 0.24373 | 0.054017 | 1.7044 | 5.5 | 1.2 | 0.33 | 0.15 | 0.3 | 0.18 | 6.4 | 13 | 1.3 | 0.3 | 0.55 | 0.22 | <0.4 | 0.4 | 9.8e-05 | <0.08 | 0.0098 | 0.01 | 0.022 | 0.49 | 0.00019 | <10000 | <0.04 | 0.051 | 0.001 | 0.0012 | 0.011 | <0.004 | <0.05 | <0.004 | 0.0006 | <0.01 | 0.0024 | 0.0002 | <0.04 | 0.0004 | 0.0009 | 4e-05 | <0.0002 | <0.000004
67 | SPM | 春 | 自動車排ガス | 232 | 甲州街道国立 | 東京都国立市谷保6208 | 354055 | 1392556 | 3 | 9.5 | 2008-05-22 | 2008-05-22 09:30 | 2008-05-23 09:00 | 23:30 | 47.8746 | 48.5013 | 2.9 | 9.1 | 0.42741 | 3.3326 | 1.9028 | 1.6053 | 4.5615 | 0.1959 | -0.0026646 | 1.8642 | 4.5 | 0.9 | 0.34 | 0.12 | 0.3 | 0.07 | 3.1 | 11 | 1.1 | 0.3 | 0.53 | 0.12 | 0.6 | 0.6 | 8.3e-05 | <0.07 | 0.0084 | 0.0039 | 0.024 | 0.45 | 0.0002 | <10000 | <0.03 | 0.066 | 0.001 | 0.0014 | 0.011 | <0.001 | <0.02 | 0.0012 | 0.0023 | <0.004 | 0.0031 | 0.00012 | <0.01 | 0.00035 | 0.0006 | 3.5e-05 | <0.00007 | <0.000001
68 | SPM | 春 | 自動車排ガス | 237 | 青梅街道柳沢 | 東京都西東京市柳沢2-18先 | 354332 | 1393309 | 3 | 3.4 | 2008-05-22 | 2008-05-22 09:30 | 2008-05-23 09:00 | 23:30 | 51.6733 | 54.0203 | 3.5 | 7.9 | 0.44902 | 2.1251 | 1.9022 | 1.8686 | 4.8225 | 0.26786 | 0.050213 | 1.6122 | 5.7 | 1.1 | 0.32 | 0.14 | 0.3 | 0.13 | 6.6 | 13 | 1.2 | 0.3 | 0.51 | 0.21 | <0.4 | <0.3 | 8.5e-05 | <0.07 | 0.0094 | 0.0028 | 0.022 | 0.55 | 0.00019 | <10000 | <0.03 | 0.058 | 0.001 | 0.0013 | 0.01 | <0.001 | <0.01 | 0.0019 | 0.0005 | <0.004 | 0.0036 | 0.00012 | 0.02 | 0.0004 | 0.0008 | 3.5e-05 | <0.00008 | <0.000001
69 | SPM | 春 | 一般環境 | 102 | 中央区晴海 | 東京都中央区晴海3-6-1 | 353922 | 1394644 | 3 | 110 | 2008-05-23 | 2008-05-23 09:30 | 2008-05-24 09:00 | 23:30 | 63.9052 | 78.6879 | 2.6 | 7.9 | 0.24176 | 2.3535 | 1.9514 | 1.9345 | 3.7924 | 0.31167 | 0.045543 | 1.4933 | 5.8 | 1.1 | 0.28 | 0.17 | 1.8 | 0.18 | 7.1 | 16 | 1.2 | 0.3 | 0.64 | 0.28 | <0.4 | 2.2 | 0.0001 | <0.09 | 0.028 | 0.007 | 0.044 | 0.76 | 0.00036 | <10000 | <0.04 | 0.12 | 0.0012 | 0.0018 | 0.012 | <0.005 | <0.05 | <0.005 | <0.0005 | <0.01 | 0.0024 | <0.0001 | <0.04 | 0.0005 | 0.0009 | 5e-05 | <0.0002 | <0.000005 | 南側マンション躯体工事、南側奥マンション工事
70 | SPM | 春 | 一般環境 | 103 | 港区白金 | 東京都港区白金2-4-4 | 353829 | 1394354 | 3 | 100 | 2008-05-23 | 2008-05-23 09:30 | 2008-05-24 09:00 | 23:30 | 53.558 | 68.9385 | 2.1 | 7.5 | 0.084528 | 2.3598 | 1.6011 | 1.9668 | 3.3276 | 0.28224 | 0.045671 | 1.548 | 6.3 | 1 | 0.33 | 0.13 | 0.5 | 0.14 | 5.7 | 15 | 1.1 | 0.3 | 0.56 | 0.18 | 0.5 | 0.5 | 7.6e-05 | <0.08 | 0.02 | 0.004 | 0.03 | 0.68 | 0.00025 | <10000 | <0.04 | 0.061 | <0.0005 | 0.0018 | 0.011 | <0.004 | <0.04 | <0.004 | <0.0005 | <0.01 | 0.002 | 0.0002 | <0.04 | 0.0004 | 0.0008 | 4e-05 | <0.0002 | <0.000004
71 | SPM | 春 | 一般環境 | 137 | 練馬区練馬 | 東京都練馬区練馬2-27-28 | 354436 | 1393913 | 3 | 800 | 2008-05-23 | 2008-05-23 09:30 | 2008-05-24 09:00 | 23:30 | 57.5986 | 70.0985 | 2 | 9.7 | 0.49215 | 3.4292 | 1.8756 | 2.0255 | 3.6014 | 0.26753 | 0.028427 | 1.9048 | 5.8 | 1 | 0.32 | 0.15 | 1 | 0.12 | 5.6 | 15 | 0.97 | 0.3 | 0.65 | 0.16 | 0.5 | 1.1 | 0.00013 | <0.07 | 0.017 | 0.003 | 0.027 | 0.66 | 0.00024 | <10000 | <0.04 | 0.052 | 0.0011 | 0.0015 | 0.011 | <0.004 | <0.05 | <0.004 | <0.0005 | <0.01 | 0.002 | 0.0002 | <0.04 | 0.00042 | 0.0009 | 5e-05 | <0.0002 | <0.000005
72 | SPM | 春 | 一般環境 | 143 | 足立区綾瀬 | 東京都足立区綾瀬6-23 | 354613 | 1394933 | 3 | 300 | 2008-05-23 | 2008-05-23 09:30 | 2008-05-24 09:00 | 23:30 | 49.7713 | 66.5096 | 2.1 | 8.6 | 0.50864 | 3.2266 | 1.4492 | 2.0659 | 3.0799 | 0.30429 | 0.091097 | 1.3804 | 5.6 | 1 | 0.34 | 0.13 | 0.4 | 0.49 | 5.2 | 15 | 1.2 | 0.3 | 0.55 | 0.2 | <0.4 | 0.6 | 7.5e-05 | <0.09 | 0.02 | 0.0051 | 0.029 | 0.65 | 0.00024 | <10000 | <0.04 | 0.075 | 0.0016 | 0.0019 | 0.011 | <0.004 | <0.05 | <0.004 | <0.0005 | <0.01 | 0.0021 | <0.0001 | <0.04 | 0.0004 | 0.0008 | 4e-05 | <0.0002 | <0.000005
73 | SPM | 春 | 一般環境 | 120 | 江戸川区鹿骨 | 東京都江戸川区鹿骨1-15-1 | 354532 | 1395306 | 3 | 450 | 2008-05-23 | 2008-05-23 09:30 | 2008-05-24 09:00 | 23:30 | 49.2021 | 60.9648 | 2 | 7 | 0.066352 | 2.6137 | 1.275 | 1.5975 | 3.1556 | 0.21347 | 0.01565 | 1.4065 | 4.8 | 1.1 | 0.28 | 0.15 | 0.6 | 0.1 | 3.1 | 15 | 1.2 | 0.3 | 0.51 | 0.13 | 0.5 | 0.7 | 8.4e-05 | <0.09 | 0.02 | 0.004 | 0.023 | 0.48 | 0.00024 | <10000 | 0.21 | 0.057 | 0.0012 | 0.0014 | 0.012 | <0.003 | <0.05 | <0.005 | <0.0004 | <0.01 | 0.0019 | 0.0001 | <0.03 | 0.0004 | 0.0006 | 4e-05 | <0.0002 | <0.000005
74 | SPM | 春 | 一般環境 | 124 | 青梅市東青梅 | 東京都青梅市東青梅1-11-1 | 354718 | 1391631 | 9 | 60 | 2008-05-23 | 2008-05-23 09:30 | 2008-05-24 09:00 | 23:30 | 49.205 | 61.3694 | 2.3 | 10 | 0.63313 | 2.3411 | 2.2891 | 2.1472 | 4.6301 | 0.37537 | 0.036513 | 2.7473 | 4.2 | 0.4 | 0.31 | 0.08 | 0.6 | 0.06 | 1.8 | 12 | 0.5 | 0.3 | 0.82 | 0.07 | 0.5 | 0.5 | 9.5e-05 | 0.08 | 0.0065 | 0.0028 | 0.026 | 0.42 | 0.0002 | <10000 | <0.04 | 0.052 | 0.001 | 0.0016 | 0.011 | <0.001 | <0.01 | <0.0009 | 0.001 | <0.004 | 0.0018 | 0.00013 | <0.01 | 0.00036 | 0.0007 | 3.9e-05 | <0.00006 | <0.000001 | 南側で新庁舎建設工事（ゲート取付他）
75 | SPM | 春 | 一般環境 | 127 | 町田市中町 | 東京都町田市中町1-20-23 | 353254 | 1392648 | 22 | 30 | 2008-05-23 | 2008-05-23 09:30 | 2008-05-24 09:00 | 23:30 | 54.0942 | 66.3166 | 1.9 | 9.7 | 0.55455 | 3.1075 | 1.8843 | 2.0177 | 3.7981 | 0.22829 | 0.030283 | 2.1415 | 5.4 | 0.9 | 0.28 | 0.13 | 0.4 | 0.08 | 4 | 14 | 0.99 | 0.3 | 0.64 | 0.09 | 0.6 | <0.4 | 9.3e-05 | <0.08 | 0.014 | 0.0031 | 0.026 | 0.52 | 0.00021 | <10000 | <0.04 | 0.051 | 0.0019 | 0.0064 | 0.012 | 0.002 | <0.01 | 0.001 | 0.0004 | <0.004 | 0.0022 | 0.00013 | 0.02 | 0.00068 | 0.0008 | 3.9e-05 | <0.00006 | <0.000001
76 | SPM | 春 | 一般環境 | 128 | 小金井市本町 | 東京都小金井市本町6-6-3 | 354158 | 1393009 | 15.5 | 300 | 2008-05-23 | 2008-05-23 09:30 | 2008-05-24 09:00 | 23:30 | 53.0827 | 65.3378 | 2 | 8.2 | 0.034253 | 2.4116 | 1.8651 | 2.2493 | 3.4589 | 0.20028 | 0.014381 | 1.6873 | 5.5 | 0.9 | 0.27 | 0.13 | 0.4 | 0.08 | 4.1 | 14 | 1 | 0.2 | 0.68 | 0.13 | 0.6 | 0.4 | 9e-05 | <0.07 | 0.015 | 0.0025 | 0.024 | 0.47 | 0.00018 | <10000 | <0.04 | 0.043 | 0.001 | 0.0014 | 0.011 | 0.001 | <0.01 | 0.0014 | 0.001 | <0.004 | 0.0022 | 0.00011 | <0.01 | 0.00037 | 0.0007 | 3.6e-05 | <0.00006 | <0.000001
77 | SPM | 春 | 一般環境 | 135 | 多摩市愛宕 | 東京都多摩市愛宕1-65-1 | 353805 | 1392554 | 3 | 400 | 2008-05-23 | 2008-05-23 09:30 | 2008-05-24 09:00 | 23:30 | 52.4721 | 65.8125 | 2.2 | 8.5 | 0.41057 | 2.2108 | 1.9591 | 1.8912 | 4.0255 | 0.21177 | 0.014592 | 2.0443 | 5.4 | 0.7 | 0.27 | 0.1 | 0.3 | 0.09 | 4.4 | 13 | 0.84 | 0.2 | 0.56 | 0.11 | <0.4 | <0.3 | 7.7e-05 | <0.07 | 0.014 | 0.0025 | 0.024 | 0.42 | 0.00016 | <10000 | <0.04 | 0.059 | 0.001 | 0.0014 | 0.011 | 0.001 | 0.03 | 0.0012 | 0.0008 | <0.004 | 0.0024 | 0.00012 | <0.01 | 0.00035 | 0.0006 | 3.1e-05 | <0.00006 | <0.000001
78 | SPM | 春 | 自動車排ガス | 248 | 永代通り新川 | 東京都中央区新川1-3-1 | 354031 | 1394706 | 3 | 8.8 | 2008-05-23 | 2008-05-23 09:30 | 2008-05-24 09:00 | 23:30 | 61.6828 | 75.2438 | 3 | 8.7 | 0.33135 | 2.3788 | 1.9413 | 2.3489 | 4.411 | 0.30658 | 0.049689 | 1.7256 | 7.3 | 1.1 | 0.39 | 0.16 | 0.5 | 0.18 | 7.4 | 17 | 1.2 | 0.3 | 0.58 | 0.22 | 0.5 | 0.6 | 9.9e-05 | <0.08 | 0.025 | 0.006 | 0.035 | 0.73 | 0.00026 | <10000 | <0.04 | 0.081 | 0.0034 | 0.0017 | 0.013 | <0.004 | <0.05 | <0.005 | <0.0005 | <0.01 | 0.0027 | 0.0002 | <0.04 | 0.0005 | 0.0008 | 4e-05 | <0.0002 | <0.000005
79 | SPM | 春 | 自動車排ガス | 208 | 京葉道路亀戸 | 東京都江東区亀戸7-42-17 | 354149 | 1395009 | 3 | 9.5 | 2008-05-23 | 2008-05-23 09:30 | 2008-05-24 09:00 | 23:30 | 56.238 | 69.6754 | 2.6 | 7.5 | 0.4371 | 1.9616 | 1.587 | 1.6263 | 4.0556 | 0.30832 | 0.060576 | 1.8439 | 6.1 | 1.4 | 0.32 | 0.16 | 0.5 | 0.18 | 6 | 16 | 1.5 | 0.3 | 0.52 | 0.27 | 0.5 | 0.8 | 9e-05 | <0.08 | 0.022 | 0.006 | 0.027 | 0.73 | 0.00026 | <10000 | <0.04 | 0.097 | 0.0023 | 0.0022 | 0.012 | <0.004 | <0.05 | <0.005 | <0.0005 | <0.01 | 0.0027 | <0.0001 | <0.04 | 0.0005 | 0.0009 | 4e-05 | <0.0002 | <0.000005
80 | SPM | 春 | 自動車排ガス | 211 | 中原口交差点 | 東京都品川区西五反田7-25-1 | 353714 | 1394308 | 3 | 5.2 | 2008-05-23 | 2008-05-23 09:30 | 2008-05-24 09:00 | 23:30 | 64.8116 | 79.9072 | 3.1 | 8.5 | 0.54278 | 2.2137 | 1.7867 | 2.167 | 4.6 | 0.30856 | 0.045178 | 1.8063 | 7.4 | 1.1 | 0.36 | 0.15 | 0.5 | 0.23 | 8.4 | 16 | 1.3 | 0.3 | 0.65 | 0.32 | 0.5 | 0.7 | 9.3e-05 | <0.09 | 0.023 | 0.007 | 0.036 | 0.96 | 0.00037 | <10000 | 0.05 | 0.078 | 0.0011 | 0.001 | 0.012 | <0.005 | <0.05 | <0.005 | <0.0005 | <0.01 | 0.0055 | 0.0002 | <0.04 | 0.0005 | 0.0009 | 4e-05 | <0.0002 | <0.000005
81 | SPM | 春 | 自動車排ガス | 217 | 甲州街道大原 | 東京都渋谷区笹塚1-64-19 | 354021 | 1393941 | 3 | 7.5 | 2008-05-23 | 2008-05-23 09:30 | 2008-05-24 09:00 | 23:30 | 54.426 | 65.0318 | 2.1 | 8.6 | 0.42145 | 2.9576 | 1.6552 | 1.9023 | 3.4839 | 0.27222 | 0.031733 | 1.7099 | 6.2 | 1 | 0.33 | 0.13 | 0.4 | 0.14 | 5.5 | 15 | 1 | 0.2 | 0.51 | 0.15 | <0.4 | 0.4 | 8.3e-05 | <0.07 | 0.016 | 0.003 | 0.024 | 0.62 | 0.00021 | <10000 | <0.03 | 0.055 | 0.0012 | 0.0014 | 0.011 | <0.004 | <0.05 | <0.004 | <0.0005 | <0.01 | 0.0028 | 0.0001 | <0.03 | 0.00043 | 0.0006 | 4e-05 | <0.0002 | <0.000004
82 | SPM | 春 | 自動車排ガス | 243 | 北本通り王子 | 東京都北区王子5-20 | 354559 | 1394408 | 3 | 6.3 | 2008-05-23 | 2008-05-23 09:30 | 2008-05-24 09:00 | 23:30 | 62.6849 | 76.6741 | 3.7 | 9 | 0.5906 | 2.3984 | 1.9666 | 2.4525 | 5.0175 | 0.30059 | 0.038488 | 1.6671 | 6.9 | 0.9 | 0.35 | 0.13 | 0.4 | 0.66 | 7.8 | 16 | 1.1 | 0.2 | 0.56 | 0.2 | <0.4 | 0.7 | 9.1e-05 | 0.1 | 0.017 | 0.005 | 0.029 | 0.69 | 0.0003 | <10000 | <0.04 | 0.12 | 0.0014 | 0.0014 | 0.012 | <0.005 | <0.05 | <0.005 | <0.0006 | <0.01 | 0.0036 | <0.0001 | <0.04 | 0.00056 | 0.0009 | 4e-05 | <0.0002 | <0.000004 | 北西約35mでマンション解体工事
83 | SPM | 春 | 自動車排ガス | 242 | 連雀通り下連雀 | 東京都三鷹市下連雀7-15 | 354133 | 1393338 | 3 | 3.9 | 2008-05-23 | 2008-05-23 09:30 | 2008-05-24 09:00 | 23:30 | 55.613 | 69.6579 | 2.2 | 9 | 0.37628 | 2.8163 | 1.8881 | 1.9978 | 3.9518 | 0.22914 | 0.015442 | 1.9544 | 5.9 | 0.9 | 0.33 | 0.13 | 0.4 | 0.09 | 5.4 | 15 | 0.99 | 0.2 | 0.55 | 0.13 | <0.4 | 0.7 | 9.8e-05 | <0.09 | 0.015 | 0.01 | 0.023 | 0.49 | 0.00019 | <10000 | <0.03 | 0.051 | 0.001 | 0.0012 | 0.011 | <0.004 | <0.05 | <0.004 | 0.0006 | <0.01 | 0.0024 | 0.0002 | <0.04 | 0.0004 | 0.0009 | 4e-05 | <0.0002 | <0.000004
84 | SPM | 春 | 自動車排ガス | 232 | 甲州街道国立 | 東京都国立市谷保6208 | 354055 | 1392556 | 3 | 9.5 | 2008-05-23 | 2008-05-23 09:30 | 2008-05-24 09:00 | 23:30 | 56.3209 | 65.0325 | 2.9 | 10 | 0.75436 | 3.5113 | 2.0347 | 2.1635 | 4.4666 | 0.27491 | 0.064585 | 1.8811 | 5.2 | 0.8 | 0.3 | 0.11 | 0.4 | 0.07 | 3.6 | 13 | 0.84 | <0.2 | 0.63 | 0.1 | 0.6 | 0.4 | 8.3e-05 | <0.07 | 0.013 | 0.0039 | 0.026 | 0.45 | 0.0002 | <10000 | <0.04 | 0.066 | 0.001 | 0.0014 | 0.011 | <0.001 | <0.02 | 0.0012 | 0.0023 | <0.004 | 0.0031 | 0.00012 | <0.01 | 0.00035 | 0.0006 | 3.5e-05 | <0.00007 | <0.000001
85 | SPM | 春 | 自動車排ガス | 237 | 青梅街道柳沢 | 東京都西東京市柳沢2-18先 | 354332 | 1393309 | 3 | 3.4 | 2008-05-23 | 2008-05-23 09:30 | 2008-05-24 09:00 | 23:30 | 54.2608 | 65.666 | 3.1 | 8 | 0.057902 | 2.4942 | 1.7794 | 2.1981 | 4.3459 | 0.19553 | 0.0036894 | 1.4626 | 5.7 | 0.8 | 0.3 | 0.11 | 0.4 | 0.07 | 4.5 | 14 | 0.86 | <0.1 | 0.49 | 0.09 | <0.4 | <0.2 | 8.5e-05 | <0.08 | 0.014 | 0.0028 | 0.02 | 0.55 | 0.00019 | <10000 | <0.03 | 0.058 | 0.001 | 0.0013 | 0.01 | <0.001 | <0.01 | 0.0019 | 0.0005 | <0.004 | 0.0036 | 0.00012 | 0.02 | 0.0004 | 0.0008 | 3.5e-05 | <0.00008 | <0.000001
86 | SPM | 春 | 一般環境 | 102 | 中央区晴海 | 東京都中央区晴海3-6-1 | 353922 | 1394644 | 3 | 110 | 2008-05-24 | 2008-05-24 09:30 | 2008-05-25 09:00 | 23:30 | 21.0856 | 20.0215 | 1.2 | 2.4 | * | 0.92458 | 0.5849 | 0.47723 | 1.3195 | 0.31571 | 0.020995 | 0.49234 | 1.2 | 0.3 | (0.08) | (0.04) | 0.6 | 0.13 | 2.1 | 4 | 0.36 | <0.1 | 0.2 | 0.21 | <0.3 | 0.5 | 0.0001 | <0.06 | 0.008 | 0.007 | 0.017 | 0.76 | 0.00036 | <10000 | <0.03 | 0.12 | 0.0012 | 0.0018 | 0.012 | <0.005 | <0.05 | <0.005 | <0.0005 | <0.01 | 0.0024 | <0.0001 | <0.04 | 0.0005 | 0.0009 | 5e-05 | <0.0002 | <0.000005 | 南側マンション躯体工事、南側奥マンション工事
87 | SPM | 春 | 一般環境 | 103 | 港区白金 | 東京都港区白金2-4-4 | 353829 | 1394354 | 3 | 100 | 2008-05-24 | 2008-05-24 09:30 | 2008-05-25 09:00 | 23:30 | 16.4547 | 15.4714 | 0.7 | 2.1 | 0.17902 | 0.58106 | 0.38543 | 0.35724 | 1.0441 | 0.23791 | -0.0026934 | 0.5765 | 1.6 | 0.2 | (0.07) | (0.03) | 0.2 | (0.03) | 2.1 | 3.9 | 0.26 | <0.1 | 0.1 | 0.07 | <0.2 | 0.2 | 7.6e-05 | <0.05 | 0.0069 | 0.004 | 0.0089 | 0.68 | 0.00025 | <10000 | <0.02 | 0.061 | <0.0005 | 0.0018 | 0.011 | <0.004 | <0.04 | <0.004 | <0.0005 | <0.01 | 0.002 | 0.0002 | <0.04 | 0.0004 | 0.0008 | 4e-05 | <0.0002 | <0.000004
88 | SPM | 春 | 一般環境 | 137 | 練馬区練馬 | 東京都練馬区練馬2-27-28 | 354436 | 1393913 | 3 | 800 | 2008-05-24 | 2008-05-24 09:30 | 2008-05-25 09:00 | 23:30 | 29.005 | 27.3719 | 0.7 | 3.7 | * | 1.6036 | 0.82705 | 0.85588 | 0.96358 | 0.36358 | 0.011274 | 0.59778 | 0.88 | 0.2 | (0.09) | (0.04) | 2.4 | 0.21 | 2.2 | 4 | 0.28 | <0.2 | 0.98 | 0.23 | <0.3 | 3.5 | 0.00013 | <0.07 | 0.0058 | 0.003 | 0.018 | 0.66 | 0.00024 | <10000 | <0.04 | 0.052 | 0.0011 | 0.0015 | 0.011 | <0.004 | <0.05 | <0.004 | <0.0005 | <0.01 | 0.002 | 0.0002 | <0.04 | 0.00042 | 0.0009 | 5e-05 | <0.0002 | <0.000005
89 | SPM | 春 | 一般環境 | 143 | 足立区綾瀬 | 東京都足立区綾瀬6-23 | 354613 | 1394933 | 3 | 300 | 2008-05-24 | 2008-05-24 09:30 | 2008-05-25 09:00 | 23:30 | 13.1046 | 15.0415 | 0.7 | 3 | * | 1.6826 | 0.4801 | 0.41833 | 1.0255 | 0.23672 | 0.014711 | 0.58676 | 1.2 | 0.3 | (0.08) | (0.03) | 0.3 | 0.18 | 1.5 | 3.6 | 0.27 | <0.09 | 0.14 | 0.1 | <0.2 | 0.3 | 7.5e-05 | <0.04 | 0.0039 | 0.0051 | 0.0088 | 0.65 | 0.00024 | <10000 | <0.02 | 0.075 | 0.0016 | 0.0019 | 0.011 | <0.004 | <0.05 | <0.004 | <0.0005 | <0.01 | 0.0021 | <0.0001 | <0.04 | 0.0004 | 0.0008 | 4e-05 | <0.0002 | <0.000005
90 | SPM | 春 | 一般環境 | 120 | 江戸川区鹿骨 | 東京都江戸川区鹿骨1-15-1 | 354532 | 1395306 | 3 | 450 | 2008-05-24 | 2008-05-24 09:30 | 2008-05-25 09:00 | 23:30 | 15.0111 | 14.0818 | 0.7 | 2.5 | * | 1.1411 | 0.4928 | 0.35974 | 0.99731 | 0.28322 | 0.0075923 | 0.58869 | 1.3 | 0.3 | (0.06) | (0.03) | 0.2 | 0.17 | 1.4 | 3.6 | 0.37 | <0.1 | 0.15 | 0.2 | <0.3 | 0.3 | 8.4e-05 | <0.04 | 0.0056 | 0.004 | 0.0072 | 0.48 | 0.00024 | <10000 | <0.02 | 0.057 | 0.0012 | 0.0014 | 0.012 | <0.003 | <0.05 | <0.005 | <0.0004 | <0.01 | 0.0019 | 0.0001 | <0.03 | 0.0004 | 0.0006 | 4e-05 | <0.0002 | <0.000005
91 | SPM | 春 | 一般環境 | 124 | 青梅市東青梅 | 東京都青梅市東青梅1-11-1 | 354718 | 1391631 | 9 | 60 | 2008-05-24 | 2008-05-24 09:30 | 2008-05-25 09:00 | 23:30 | 19.5722 | 21.4332 | 0.7 | 3.3 | * | 1.1869 | 0.5973 | 0.47848 | 1.7967 | 0.20357 | -0.0027229 | 1.2498 | 2.5 | 0.3 | 0.16 | (0.03) | 0.2 | (0.05) | 0.78 | 6.5 | 0.27 | <0.1 | 0.25 | 0.04 | <0.3 | 0.5 | 9.5e-05 | <0.05 | 0.0038 | 0.0028 | 0.0086 | 0.42 | 0.0002 | <10000 | <0.03 | 0.052 | 0.001 | 0.0016 | 0.011 | <0.001 | <0.01 | <0.0009 | 0.001 | <0.004 | 0.0018 | 0.00013 | <0.01 | 0.00036 | 0.0007 | 3.9e-05 | <0.00006 | <0.000001 | 南側で新庁舎建設工事（ゲート取付他）
92 | SPM | 春 | 一般環境 | 127 | 町田市中町 | 東京都町田市中町1-20-23 | 353254 | 1392648 | 22 | 30 | 2008-05-24 | 2008-05-24 09:30 | 2008-05-25 09:00 | 23:30 | 13.4015 | 14.6476 | 0.5 | 2.3 | * | 0.96037 | 0.49492 | 0.38327 | 0.99329 | 0.21663 | -0.0026934 | 0.69009 | 1.5 | 0.2 | (0.09) | (0.03) | 0.2 | (0.05) | 1.6 | 3.9 | 0.22 | <0.1 | 0.13 | 0.06 | <0.3 | <0.2 | 9.3e-05 | <0.04 | 0.0033 | 0.0031 | 0.0058 | 0.52 | 0.00021 | <10000 | <0.02 | 0.051 | 0.0019 | 0.0064 | 0.012 | 0.002 | <0.01 | 0.001 | 0.0004 | <0.004 | 0.0022 | 0.00013 | 0.02 | 0.00068 | 0.0008 | 3.9e-05 | <0.00006 | <0.000001
93 | SPM | 春 | 一般環境 | 128 | 小金井市本町 | 東京都小金井市本町6-6-3 | 354158 | 1393009 | 15.5 | 300 | 2008-05-24 | 2008-05-24 09:30 | 2008-05-25 09:00 | 23:30 | 13.132 | 16.0834 | 0.6 | 2 | * | 0.70126 | 0.4563 | 0.35348 | 1.0503 | 0.23793 | 0.0082496 | 0.73152 | 1.7 | 0.2 | (0.08) | (0.02) | 0.1 | <0.02 | 1.8 | 3.9 | 0.24 | <0.08 | 0.16 | 0.03 | <0.2 | <0.2 | 9e-05 | <0.04 | 0.003 | 0.0025 | 0.0058 | 0.47 | 0.00018 | <10000 | <0.02 | 0.043 | 0.001 | 0.0014 | 0.011 | 0.001 | <0.01 | 0.0014 | 0.001 | <0.004 | 0.0022 | 0.00011 | <0.01 | 0.00037 | 0.0007 | 3.6e-05 | <0.00006 | <0.000001
94 | SPM | 春 | 一般環境 | 135 | 多摩市愛宕 | 東京都多摩市愛宕1-65-1 | 353805 | 1392554 | 3 | 400 | 2008-05-24 | 2008-05-24 09:30 | 2008-05-25 09:00 | 23:30 | 14.9493 | 15.7526 | 0.7 | 2.6 | * | 0.89986 | 0.55371 | 0.42836 | 1.2165 | 0.22665 | 0.022433 | 0.73145 | 1.6 | 0.2 | 0.12 | (0.02) | 0.1 | (0.05) | 1.3 | 4.1 | 0.23 | <0.08 | 0.14 | 0.04 | <0.2 | 0.2 | 7.7e-05 | <0.04 | 0.0029 | 0.0025 | 0.0078 | 0.42 | 0.00016 | <10000 | <0.02 | 0.059 | 0.001 | 0.0014 | 0.011 | 0.001 | 0.03 | 0.0012 | 0.0008 | <0.004 | 0.0024 | 0.00012 | <0.01 | 0.00035 | 0.0006 | 3.1e-05 | <0.00006 | <0.000001
95 | SPM | 春 | 自動車排ガス | 248 | 永代通り新川 | 東京都中央区新川1-3-1 | 354031 | 1394706 | 3 | 8.8 | 2008-05-24 | 2008-05-24 09:30 | 2008-05-25 09:00 | 23:30 | 17.5841 | 18.0197 | 1.3 | 2.5 | * | 0.93679 | 0.54146 | 0.46732 | 1.48 | 0.41595 | 0.026747 | 0.62077 | 1.7 | 0.3 | 0.11 | (0.05) | 0.2 | 0.13 | 2.4 | 4.2 | 0.34 | <0.1 | 0.15 | 0.13 | <0.3 | <0.2 | 9.9e-05 | <0.05 | 0.0072 | 0.006 | 0.012 | 0.73 | 0.00026 | <10000 | <0.02 | 0.081 | 0.0034 | 0.0017 | 0.013 | <0.004 | <0.05 | <0.005 | <0.0005 | <0.01 | 0.0027 | 0.0002 | <0.04 | 0.0005 | 0.0008 | 4e-05 | <0.0002 | <0.000005
96 | SPM | 春 | 自動車排ガス | 208 | 京葉道路亀戸 | 東京都江東区亀戸7-42-17 | 354149 | 1395009 | 3 | 9.5 | 2008-05-24 | 2008-05-24 09:30 | 2008-05-25 09:00 | 23:30 | 17.6616 | 16.7787 | 1.1 | 2.4 | * | 0.83989 | 0.58477 | 0.43423 | 1.3974 | 0.34613 | 0.018018 | 0.62515 | 1.6 | 0.4 | 0.1 | (0.04) | 0.2 | 0.26 | 2.2 | 4 | 0.38 | 0.1 | 0.17 | 0.2 | <0.2 | 0.4 | 9e-05 | <0.04 | 0.0066 | 0.006 | 0.0085 | 0.73 | 0.00026 | <10000 | <0.02 | 0.097 | 0.0023 | 0.0022 | 0.012 | <0.004 | <0.05 | <0.005 | <0.0005 | <0.01 | 0.0027 | <0.0001 | <0.04 | 0.0005 | 0.0009 | 4e-05 | <0.0002 | <0.000005
97 | SPM | 春 | 自動車排ガス | 211 | 中原口交差点 | 東京都品川区西五反田7-25-1 | 353714 | 1394308 | 3 | 5.2 | 2008-05-24 | 2008-05-24 09:30 | 2008-05-25 09:00 | 23:30 | 14.8998 | 17.6702 | 1.1 | 2.6 | 0.34884 | 0.76423 | 0.49758 | 0.42644 | 1.4524 | 0.24419 | -0.0016193 | 0.61766 | 1.8 | 0.3 | (0.08) | (0.03) | 0.2 | (0.06) | 2.3 | 4.2 | 0.27 | <0.1 | 0.12 | 0.08 | <0.3 | <0.2 | 9.3e-05 | <0.06 | 0.0093 | 0.007 | 0.0086 | 0.96 | 0.00037 | <10000 | 0.03 | 0.078 | 0.0011 | 0.001 | 0.012 | <0.005 | <0.05 | <0.005 | <0.0005 | <0.01 | 0.0055 | 0.0002 | <0.04 | 0.0005 | 0.0009 | 4e-05 | <0.0002 | <0.000005
98 | SPM | 春 | 自動車排ガス | 217 | 甲州街道大原 | 東京都渋谷区笹塚1-64-19 | 354021 | 1393941 | 3 | 7.5 | 2008-05-24 | 2008-05-24 09:30 | 2008-05-25 09:00 | 23:30 | 14.7224 | 15.3107 | 0.9 | 2.8 | 0.16418 | 1.1221 | 0.49207 | 0.39907 | 1.2178 | 0.35006 | -0.002713 | 0.62931 | 1.7 | 0.2 | (0.07) | <0.02 | 0.1 | (0.04) | 2 | 3.8 | 0.21 | <0.1 | 0.12 | 0.04 | <0.2 | <0.2 | 8.3e-05 | <0.05 | 0.004 | 0.003 | 0.0062 | 0.62 | 0.00021 | <10000 | <0.02 | 0.055 | 0.0012 | 0.0014 | 0.011 | <0.004 | <0.05 | <0.004 | <0.0005 | <0.01 | 0.0028 | 0.0001 | <0.03 | 0.00043 | 0.0006 | 4e-05 | <0.0002 | <0.000004
99 | SPM | 春 | 自動車排ガス | 243 | 北本通り王子 | 東京都北区王子5-20 | 354559 | 1394408 | 3 | 6.3 | 2008-05-24 | 2008-05-24 09:30 | 2008-05-25 09:00 | 23:30 | 15.1956 | 16.3352 | 1.4 | 2.4 | * | 0.83396 | 0.57943 | 0.4432 | 1.5925 | 0.41525 | 0.0047299 | 0.62379 | 1.5 | 0.3 | 0.11 | (0.03) | 0.2 | 0.18 | 1.8 | 3.8 | 0.26 | <0.1 | 0.16 | 0.09 | <0.2 | <0.3 | 9.1e-05 | <0.07 | 0.0045 | 0.005 | 0.0099 | 0.69 | 0.0003 | <10000 | <0.02 | 0.12 | 0.0014 | 0.0014 | 0.012 | <0.005 | <0.05 | <0.005 | <0.0006 | <0.01 | 0.0036 | <0.0001 | <0.04 | 0.00056 | 0.0009 | 4e-05 | <0.0002 | <0.000004 | 北西約35mでマンション解体工事
100 | SPM | 春 | 自動車排ガス | 242 | 連雀通り下連雀 | 東京都三鷹市下連雀7-15 | 354133 | 1393338 | 3 | 3.9 | 2008-05-24 | 2008-05-24 09:30 | 2008-05-25 09:00 | 23:30 | 16.35 | 18.7989 | 1 | 3.8 | * | 1.1927 | 1.0869 | 0.62839 | 1.6001 | 0.30817 | 0.0081151 | 0.93684 | 1.6 | 0.2 | 0.09 | (0.02) | 0.2 | (0.05) | 2.2 | 3.8 | 0.26 | <0.09 | 0.2 | 0.09 | <0.3 | <0.3 | 9.8e-05 | <0.05 | 0.0034 | 0.01 | 0.0063 | 0.49 | 0.00019 | <10000 | <0.02 | 0.051 | 0.001 | 0.0012 | 0.011 | <0.004 | <0.05 | <0.004 | 0.0006 | <0.01 | 0.0024 | 0.0002 | <0.04 | 0.0004 | 0.0009 | 4e-05 | <0.0002 | <0.000004
101 | SPM | 春 | 自動車排ガス | 232 | 甲州街道国立 | 東京都国立市谷保6208 | 354055 | 1392556 | 3 | 9.5 | 2008-05-24 | 2008-05-24 09:30 | 2008-05-25 09:00 | 23:30 | 17.2697 | 17.0952 | 1.1 | 3.2 | * | 1.3723 | 0.56254 | 0.481 | 1.4868 | 0.41508 | 0.010837 | 0.78864 | 1.8 | 0.2 | 0.09 | (0.02) | 0.1 | (0.02) | 1.7 | 4.4 | 0.23 | <0.08 | 0.16 | 0.05 | <0.3 | <0.2 | 8.3e-05 | <0.04 | 0.0031 | 0.0039 | 0.0059 | 0.45 | 0.0002 | <10000 | <0.02 | 0.066 | 0.001 | 0.0014 | 0.011 | <0.001 | <0.02 | 0.0012 | 0.0023 | <0.004 | 0.0031 | 0.00012 | <0.01 | 0.00035 | 0.0006 | 3.5e-05 | <0.00007 | <0.000001
102 | SPM | 春 | 自動車排ガス | 237 | 青梅街道柳沢 | 東京都西東京市柳沢2-18先 | 354332 | 1393309 | 3 | 3.4 | 2008-05-24 | 2008-05-24 09:30 | 2008-05-25 09:00 | 23:30 | 13.7088 | 16.4199 | 1.4 | 2.4 | * | 0.943 | 0.53599 | 0.42279 | 1.6142 | 0.40783 | 0.0043155 | 0.59416 | 1.5 | 0.2 | (0.08) | <0.02 | 0.1 | (0.05) | 1.9 | 3.6 | 0.22 | <0.08 | 0.14 | 0.05 | <0.2 | <0.3 | 8.5e-05 | <0.04 | 0.0031 | 0.0028 | 0.0056 | 0.55 | 0.00019 | <10000 | <0.02 | 0.058 | 0.001 | 0.0013 | 0.01 | <0.001 | <0.01 | 0.0019 | 0.0005 | <0.004 | 0.0036 | 0.00012 | 0.02 | 0.0004 | 0.0008 | 3.5e-05 | <0.00008 | <0.000001
103 | SPM | 春 | 一般環境 | 102 | 中央区晴海 | 東京都中央区晴海3-6-1 | 353922 | 1394644 | 3 | 110 | 2008-05-25 | 2008-05-25 09:30 | 2008-05-26 09:00 | 23:30 | 20.4327 | 22.1297 | 2.3 | 3.5 | 0.18702 | 1.0861 | 1.0196 | 0.63419 | 2.6518 | 0.19996 | -0.0027229 | 0.57909 | 2.1 | 0.4 | 0.12 | (0.03) | 0.1 | 0.21 | 4.2 | 3 | 0.43 | <0.1 | 0.07 | 0.29 | <0.3 | <0.3 | 0.0001 | <0.05 | 0.019 | 0.007 | 0.013 | 0.76 | 0.00036 | <10000 | <0.03 | 0.12 | 0.0012 | 0.0018 | 0.012 | <0.005 | <0.05 | <0.005 | <0.0005 | <0.01 | 0.0024 | <0.0001 | <0.04 | 0.0005 | 0.0009 | 5e-05 | <0.0002 | <0.000005
104 | SPM | 春 | 一般環境 | 103 | 港区白金 | 東京都港区白金2-4-4 | 353829 | 1394354 | 3 | 100 | 2008-05-25 | 2008-05-25 09:30 | 2008-05-26 09:00 | 23:30 | 16.6026 | 18.7682 | 1.3 | 3.5 | 0.19985 | 0.90277 | 1.1756 | 0.53973 | 1.7671 | 0.19249 | 0.02121 | 0.68205 | 1.3 | 0.3 | 0.1 | (0.03) | (0.07) | 0.12 | 3.1 | 2.1 | 0.29 | <0.1 | 0.05 | 0.17 | <0.2 | <0.3 | 7.6e-05 | <0.04 | 0.008 | 0.004 | 0.0081 | 0.68 | 0.00025 | <10000 | 0.03 | 0.061 | <0.0005 | 0.0018 | 0.011 | <0.004 | <0.04 | <0.004 | <0.0005 | <0.01 | 0.002 | 0.0002 | <0.04 | 0.0004 | 0.0008 | 4e-05 | <0.0002 | <0.000004
105 | SPM | 春 | 一般環境 | 137 | 練馬区練馬 | 東京都練馬区練馬2-27-28 | 354436 | 1393913 | 3 | 800 | 2008-05-25 | 2008-05-25 09:30 | 2008-05-26 09:00 | 23:30 | 13.0015 | 13.7288 | 1.3 | 4.2 | * | 1.8261 | 1.2867 | 0.52894 | 1.6335 | 0.25056 | 0.024489 | 0.607 | 0.68 | 0.2 | (0.07) | <0.02 | (0.10) | (0.06) | 1.6 | 1.4 | 0.16 | <0.08 | 0.06 | 0.06 | <0.1 | <0.2 | 0.00013 | <0.03 | 0.0011 | 0.003 | 0.0054 | 0.66 | 0.00024 | <10000 | 0.02 | 0.052 | 0.0011 | 0.0015 | 0.011 | <0.004 | <0.05 | <0.004 | <0.0005 | <0.01 | 0.002 | 0.0002 | <0.04 | 0.00042 | 0.0009 | 5e-05 | <0.0002 | <0.000005
106 | SPM | 春 | 一般環境 | 143 | 足立区綾瀬 | 東京都足立区綾瀬6-23 | 354613 | 1394933 | 3 | 300 | 2008-05-25 | 2008-05-25 09:30 | 2008-05-26 09:00 | 23:30 | 22.2915 | 23.3066 | 2.1 | 4.5 | * | 1.8735 | 1.3331 | 0.7441 | 2.5769 | 0.22121 | -0.0026934 | 0.64926 | 1.8 | 0.2 | 0.14 | (0.02) | 0.1 | 0.28 | 4.3 | 2.5 | 0.25 | <0.1 | 0.07 | 0.33 | 0.2 | <0.3 | 7.5e-05 | <0.04 | 0.0091 | 0.0051 | 0.013 | 0.65 | 0.00024 | <10000 | 0.04 | 0.075 | 0.0016 | 0.0019 | 0.011 | <0.004 | <0.05 | <0.004 | <0.0005 | <0.01 | 0.0021 | <0.0001 | <0.04 | 0.0004 | 0.0008 | 4e-05 | <0.0002 | <0.000005
107 | SPM | 春 | 一般環境 | 120 | 江戸川区鹿骨 | 東京都江戸川区鹿骨1-15-1 | 354532 | 1395306 | 3 | 450 | 2008-05-25 | 2008-05-25 09:30 | 2008-05-26 09:00 | 23:30 | 22.9434 | 27.5084 | 1.8 | 4 | * | 1.8078 | 1.0368 | 0.66502 | 2.1775 | 0.26621 | 0.042634 | 0.65951 | 2.5 | 0.5 | 0.16 | (0.04) | 0.1 | 0.39 | 5.3 | 3.3 | 0.42 | <0.1 | 0.04 | 0.46 | <0.3 | <0.3 | 8.4e-05 | <0.05 | 0.016 | 0.004 | 0.0089 | 0.48 | 0.00024 | <10000 | <0.03 | 0.057 | 0.0012 | 0.0014 | 0.012 | <0.003 | <0.05 | <0.005 | <0.0004 | <0.01 | 0.0019 | 0.0001 | <0.03 | 0.0004 | 0.0006 | 4e-05 | <0.0002 | <0.000005
108 | SPM | 春 | 一般環境 | 124 | 青梅市東青梅 | 東京都青梅市東青梅1-11-1 | 354718 | 1391631 | 9 | 60 | 2008-05-25 | 2008-05-25 09:30 | 2008-05-26 09:00 | 23:30 | 7.6159 | 11.4222 | 0.8 | 4.5 | 0.25851 | 1.063 | 1.8298 | 0.55016 | 1.15 | 0.4074 | 0.031582 | 0.83767 | 0.27 | <0.03 | 0.1 | <0.02 | (0.10) | (0.05) | 0.18 | 0.88 | 0.02 | <0.05 | 0.03 | 0.03 | <0.2 | <0.2 | 9.5e-05 | <0.03 | <0.0002 | 0.0028 | 0.0027 | 0.42 | 0.0002 | <10000 | <0.01 | 0.052 | 0.001 | 0.0016 | 0.011 | <0.001 | <0.01 | <0.0009 | 0.001 | <0.004 | 0.0018 | 0.00013 | <0.01 | 0.00036 | 0.0007 | 3.9e-05 | <0.00006 | <0.000001
109 | SPM | 春 | 一般環境 | 127 | 町田市中町 | 東京都町田市中町1-20-23 | 353254 | 1392648 | 22 | 30 | 2008-05-25 | 2008-05-25 09:30 | 2008-05-26 09:00 | 23:30 | 12.3387 | 13.7567 | 1.3 | 4.6 | 0.25244 | 1.2564 | 1.727 | 0.40426 | 1.9408 | 0.28955 | -0.0016317 | 0.93265 | 0.42 | 0.3 | 0.1 | (0.03) | (0.07) | 0.08 | 0.83 | 1.3 | 0.27 | <0.08 | 0.05 | 0.14 | <0.2 | <0.2 | 9.3e-05 | <0.04 | 0.0008 | 0.0031 | 0.0057 | 0.52 | 0.00021 | <10000 | <0.01 | 0.051 | 0.0019 | 0.0064 | 0.012 | 0.002 | <0.01 | 0.001 | 0.0004 | <0.004 | 0.0022 | 0.00013 | 0.02 | 0.00068 | 0.0008 | 3.9e-05 | <0.00006 | <0.000001
110 | SPM | 春 | 一般環境 | 128 | 小金井市本町 | 東京都小金井市本町6-6-3 | 354158 | 1393009 | 15.5 | 300 | 2008-05-25 | 2008-05-25 09:30 | 2008-05-26 09:00 | 23:30 | 11.988 | 11.9155 | 1.3 | 3.7 | * | 1.2876 | 1.5128 | 0.51186 | 1.6079 | 0.25714 | 0.0088086 | 0.60935 | 0.32 | 0.1 | (0.07) | <0.02 | (0.08) | (0.05) | 0.4 | 1.1 | 0.1 | <0.07 | 0.07 | 0.04 | <0.2 | <0.2 | 9e-05 | <0.04 | 0.0005 | 0.0025 | 0.0054 | 0.47 | 0.00018 | <10000 | 0.02 | 0.043 | 0.001 | 0.0014 | 0.011 | 0.001 | <0.01 | 0.0014 | 0.001 | <0.004 | 0.0022 | 0.00011 | <0.01 | 0.00037 | 0.0007 | 3.6e-05 | <0.00006 | <0.000001
111 | SPM | 春 | 一般環境 | 135 | 多摩市愛宕 | 東京都多摩市愛宕1-65-1 | 353805 | 1392554 | 3 | 400 | 2008-05-25 | 2008-05-25 09:30 | 2008-05-26 09:00 | 23:30 | 12.9053 | 14.1793 | 1.5 | 4.3 | 0.21887 | 1.0682 | 1.6851 | 0.58575 | 1.82 | 0.39833 | 0.017083 | 0.71202 | 0.46 | (0.06) | (0.09) | <0.02 | (0.05) | (0.04) | 0.63 | 1 | 0.098 | <0.06 | 0.05 | 0.05 | <0.2 | 0.2 | 7.7e-05 | <0.03 | 0.0007 | 0.0025 | 0.0047 | 0.42 | 0.00016 | <10000 | 0.02 | 0.059 | 0.001 | 0.0014 | 0.011 | 0.001 | 0.03 | 0.0012 | 0.0008 | <0.004 | 0.0024 | 0.00012 | <0.01 | 0.00035 | 0.0006 | 3.1e-05 | <0.00006 | <0.000001
112 | SPM | 春 | 自動車排ガス | 248 | 永代通り新川 | 東京都中央区新川1-3-1 | 354031 | 1394706 | 3 | 8.8 | 2008-05-25 | 2008-05-25 09:30 | 2008-05-26 09:00 | 23:30 | 23.8218 | 23.2961 | 2.8 | 3.6 | * | 1.3093 | 1.2253 | 0.71728 | 2.9843 | 0.25081 | -0.0027032 | 0.44621 | 2.3 | 0.3 | 0.12 | (0.03) | 0.1 | 0.25 | 4.6 | 2.8 | 0.39 | <0.1 | 0.08 | 0.34 | <0.3 | <0.3 | 9.9e-05 | <0.06 | 0.014 | 0.006 | 0.017 | 0.73 | 0.00026 | <10000 | 0.04 | 0.081 | 0.0034 | 0.0017 | 0.013 | <0.004 | <0.05 | <0.005 | <0.0005 | <0.01 | 0.0027 | 0.0002 | <0.04 | 0.0005 | 0.0008 | 4e-05 | <0.0002 | <0.000005
113 | SPM | 春 | 自動車排ガス | 208 | 京葉道路亀戸 | 東京都江東区亀戸7-42-17 | 354149 | 1395009 | 3 | 9.5 | 2008-05-25 | 2008-05-25 09:30 | 2008-05-26 09:00 | 23:30 | 26.2121 | 27.91 | 2.5 | 4.1 | * | 1.4323 | 1.3145 | 0.79571 | 2.7807 | 0.29667 | 0.013282 | 0.61234 | 2.7 | 0.5 | 0.16 | (0.05) | 0.2 | 0.48 | 5.6 | 3.5 | 0.44 | <0.1 | 0.08 | 0.5 | <0.3 | <0.3 | 9e-05 | <0.05 | 0.014 | 0.006 | 0.017 | 0.73 | 0.00026 | <10000 | <0.03 | 0.097 | 0.0023 | 0.0022 | 0.012 | <0.004 | <0.05 | <0.005 | <0.0005 | <0.01 | 0.0027 | <0.0001 | <0.04 | 0.0005 | 0.0009 | 4e-05 | <0.0002 | <0.000005
114 | SPM | 春 | 自動車排ガス | 211 | 中原口交差点 | 東京都品川区西五反田7-25-1 | 353714 | 1394308 | 3 | 5.2 | 2008-05-25 | 2008-05-25 09:30 | 2008-05-26 09:00 | 23:30 | 22.4982 | 24.6341 | 2.9 | 4.6 | 0.20702 | 1.3577 | 1.6677 | 0.75653 | 3.2939 | 0.22712 | 0.0065017 | 0.63929 | 1.6 | 0.4 | 0.12 | (0.04) | 0.1 | 0.24 | 4.3 | 2.4 | 0.38 | <0.1 | 0.08 | 0.29 | <0.2 | <0.3 | 9.3e-05 | <0.05 | 0.011 | 0.007 | 0.012 | 0.96 | 0.00037 | <10000 | 0.07 | 0.078 | 0.0011 | 0.001 | 0.012 | <0.005 | <0.05 | <0.005 | <0.0005 | <0.01 | 0.0055 | 0.0002 | <0.04 | 0.0005 | 0.0009 | 4e-05 | <0.0002 | <0.000005
115 | SPM | 春 | 自動車排ガス | 217 | 甲州街道大原 | 東京都渋谷区笹塚1-64-19 | 354021 | 1393941 | 3 | 7.5 | 2008-05-25 | 2008-05-25 09:30 | 2008-05-26 09:00 | 23:30 | 20.3269 | 20.0194 | 2.3 | 4.2 | 0.22995 | 1.4255 | 1.388 | 0.61649 | 2.63 | 0.21254 | -0.0026741 | 0.55289 | 1.2 | 0.3 | 0.1 | (0.03) | 0.1 | 0.15 | 3.1 | 1.6 | 0.35 | <0.1 | 0.1 | 0.23 | 0.3 | <0.3 | 8.3e-05 | <0.05 | 0.004 | 0.003 | 0.015 | 0.62 | 0.00021 | <10000 | 0.04 | 0.055 | 0.0012 | 0.0014 | 0.011 | <0.004 | <0.05 | <0.004 | <0.0005 | <0.01 | 0.0028 | 0.0001 | <0.03 | 0.00043 | 0.0006 | 4e-05 | <0.0002 | <0.000004
116 | SPM | 春 | 自動車排ガス | 243 | 北本通り王子 | 東京都北区王子5-20 | 354559 | 1394408 | 3 | 6.3 | 2008-05-25 | 2008-05-25 09:30 | 2008-05-26 09:00 | 23:30 | 20.9536 | 21.5893 | 2 | 4.3 | 0.46509 | 1.0191 | 1.406 | 0.72845 | 2.4628 | 0.21527 | 0.015395 | 0.66263 | 1.7 | 0.2 | 0.11 | (0.03) | 0.1 | 0.33 | 4.1 | 2.4 | 0.21 | <0.1 | 0.07 | 0.31 | <0.2 | <0.3 | 9.1e-05 | <0.05 | 0.0029 | 0.005 | 0.017 | 0.69 | 0.0003 | <10000 | 0.02 | 0.12 | 0.0014 | 0.0014 | 0.012 | <0.005 | <0.05 | <0.005 | <0.0006 | <0.01 | 0.0036 | <0.0001 | <0.04 | 0.00056 | 0.0009 | 4e-05 | <0.0002 | <0.000004
117 | SPM | 春 | 自動車排ガス | 242 | 連雀通り下連雀 | 東京都三鷹市下連雀7-15 | 354133 | 1393338 | 3 | 3.9 | 2008-05-25 | 2008-05-25 09:30 | 2008-05-26 09:00 | 23:30 | 11.4225 | 12.2914 | 1.7 | 4.6 | * | 1.602 | 1.8761 | 0.5412 | 1.9697 | 0.36082 | 0.015903 | 0.6944 | 0.29 | 0.2 | (0.09) | <0.02 | (0.09) | (0.06) | 0.54 | 1 | 0.18 | <0.08 | 0.09 | 0.08 | 0.2 | <0.2 | 9.8e-05 | <0.04 | 0.0008 | 0.01 | 0.0056 | 0.49 | 0.00019 | <10000 | 0.03 | 0.051 | 0.001 | 0.0012 | 0.011 | <0.004 | <0.05 | <0.004 | 0.0006 | <0.01 | 0.0024 | 0.0002 | <0.04 | 0.0004 | 0.0009 | 4e-05 | <0.0002 | <0.000004
118 | SPM | 春 | 自動車排ガス | 232 | 甲州街道国立 | 東京都国立市谷保6208 | 354055 | 1392556 | 3 | 9.5 | 2008-05-25 | 2008-05-25 09:30 | 2008-05-26 09:00 | 23:30 | 15.4813 | 14.9924 | 3.7 | 4.8 | * | 1.7513 | 2.0532 | 0.56403 | 3.5954 | 0.5373 | 0.1098 | 0.52167 | 0.32 | (0.05) | 0.13 | <0.02 | (0.08) | (0.04) | 0.38 | 1.1 | 0.051 | <0.07 | 0.07 | 0.03 | 0.2 | <0.2 | 8.3e-05 | <0.03 | 0.0004 | 0.0039 | 0.0087 | 0.45 | 0.0002 | <10000 | 0.02 | 0.066 | 0.001 | 0.0014 | 0.011 | <0.001 | <0.02 | 0.0012 | 0.0023 | <0.004 | 0.0031 | 0.00012 | <0.01 | 0.00035 | 0.0006 | 3.5e-05 | <0.00007 | <0.000001
119 | SPM | 春 | 自動車排ガス | 237 | 青梅街道柳沢 | 東京都西東京市柳沢2-18先 | 354332 | 1393309 | 3 | 3.4 | 2008-05-25 | 2008-05-25 09:30 | 2008-05-26 09:00 | 23:30 | 13.5685 | 13.6053 | 2.9 | 3.6 | * | 1.4115 | 1.4204 | 0.52453 | 2.7992 | 0.46404 | 0.01314 | 0.40862 | 0.29 | (0.10) | (0.08) | <0.02 | (0.08) | (0.05) | 0.39 | 0.93 | 0.1 | <0.07 | 0.07 | 0.08 | <0.2 | <0.1 | 8.5e-05 | <0.03 | 0.0007 | 0.0028 | 0.0052 | 0.55 | 0.00019 | <10000 | 0.03 | 0.058 | 0.001 | 0.0013 | 0.01 | <0.001 | <0.01 | 0.0019 | 0.0005 | <0.004 | 0.0036 | 0.00012 | 0.02 | 0.0004 | 0.0008 | 3.5e-05 | <0.00008 | <0.000001
120 | SPM | 春 | 一般環境 | 102 | 中央区晴海 | 東京都中央区晴海3-6-1 | 353922 | 1394644 | 3 | 110 | 2008-05-26 | 2008-05-26 09:30 | 2008-05-27 09:00 | 23:30 | 28.6847 | 27.7631 | 1.5 | 3.8 | 0.37338 | 1.0971 | 0.829 | 0.63529 | 2.0419 | 0.32212 | 0.015641 | 0.87459 | 1.6 | 0.5 | 0.13 | 0.09 | 1 | (0.06) | 2.4 | 6.3 | 0.51 | <0.1 | 0.23 | 0.19 | <0.3 | 1.1 | 3.8e-05 | <0.05 | 0.01 | 0.0038 | 0.024 | 0.38 | 0.00018 | <10000 | <0.03 | 0.075 | 0.0013 | 0.0012 | 0.0057 | <0.001 | <0.01 | 0.0013 | 0.0003 | <0.004 | 0.0017 | 5e-05 | <0.01 | 0.00042 | 0.0004 | 1.8e-05 | <0.00006 | <0.000001 | 南側マンション躯体工事、南側奥マンション工事
121 | SPM | 春 | 一般環境 | 103 | 港区白金 | 東京都港区白金2-4-4 | 353829 | 1394354 | 3 | 100 | 2008-05-26 | 2008-05-26 09:30 | 2008-05-27 09:00 | 23:30 | 23.3236 | 23.8676 | 1.4 | 3.8 | 0.37907 | 1.0126 | 0.83336 | 0.63733 | 2.0239 | 0.25353 | 0.013317 | 0.91518 | 2.4 | 0.4 | 0.13 | (0.06) | 0.2 | <0.02 | 1.7 | 6.1 | 0.53 | 0.1 | 0.2 | 0.08 | 0.4 | 0.3 | 3.1e-05 | <0.05 | 0.01 | 0.003 | 0.031 | 0.4 | 0.00016 | <10000 | <0.03 | 0.049 | 0.0011 | 0.001 | 0.0053 | <0.001 | <0.01 | <0.0008 | 0.0002 | <0.004 | 0.0018 | 6e-05 | <0.01 | 0.00034 | 0.0004 | 1.4e-05 | <0.00005 | <0.000001
122 | SPM | 春 | 一般環境 | 137 | 練馬区練馬 | 東京都練馬区練馬2-27-28 | 354436 | 1393913 | 3 | 800 | 2008-05-26 | 2008-05-26 09:30 | 2008-05-27 09:00 | 23:30 | 23.9593 | 23.6183 | 1.1 | 4.7 | 0.32518 | 1.9466 | 0.84534 | 0.59645 | 1.9257 | 0.25197 | -0.0027429 | 1.0421 | 2.4 | 0.4 | 0.13 | (0.05) | 0.2 | <0.02 | 1.8 | 6.2 | 0.34 | <0.09 | 0.22 | 0.06 | <0.3 | 0.3 | 5.9e-05 | <0.04 | 0.0056 | 0.003 | 0.011 | 0.46 | 0.00025 | <10000 | 0.02 | 0.066 | 0.0014 | 0.001 | 0.0071 | <0.004 | <0.05 | <0.004 | 0.0025 | <0.01 | 0.0025 | <0.0001 | <0.04 | 0.00039 | <0.0006 | 3e-05 | <0.0003 | <0.000004
123 | SPM | 春 | 一般環境 | 143 | 足立区綾瀬 | 東京都足立区綾瀬6-23 | 354613 | 1394933 | 3 | 300 | 2008-05-26 | 2008-05-26 09:30 | 2008-05-27 09:00 | 23:30 | 18.6606 | 20.8759 | 1.1 | 4.9 | 0.35062 | 2.3435 | 0.79059 | 0.51016 | 1.7633 | 0.30433 | -0.0027032 | 0.91131 | 1.7 | 0.4 | 0.13 | (0.05) | 0.2 | <0.02 | 1.3 | 4.5 | 0.43 | <0.1 | 0.19 | 0.09 | <0.3 | 0.4 | 3.3e-05 | <0.05 | 0.0061 | 0.0026 | 0.02 | 0.33 | 0.00012 | <10000 | <0.03 | 0.059 | 0.0014 | 0.0012 | 0.006 | <0.001 | <0.01 | 0.0009 | 0.0002 | <0.003 | 0.0021 | 5e-05 | <0.01 | 0.00025 | 0.0003 | 1.5e-05 | <0.00006 | <0.000001
124 | SPM | 春 | 一般環境 | 120 | 江戸川区鹿骨 | 東京都江戸川区鹿骨1-15-1 | 354532 | 1395306 | 3 | 450 | 2008-05-26 | 2008-05-26 09:30 | 2008-05-27 09:00 | 23:30 | 20.2036 | 20.7362 | 1.3 | 4 | 0.35526 | 1.3577 | 0.82323 | 0.49586 | 2.0128 | 0.26071 | 0.0037804 | 0.95358 | 1.6 | 0.5 | 0.13 | 0.06 | 0.4 | (0.02) | 1.4 | 5.3 | 0.45 | 0.1 | 0.17 | 0.07 | 0.2 | 0.3 | 3.7e-05 | <0.05 | 0.0093 | 0.0022 | 0.011 | 0.29 | 0.00012 | <10000 | <0.03 | 0.049 | 0.0014 | 0.0012 | 0.0057 | <0.001 | <0.01 | <0.0008 | 0.0003 | <0.003 | 0.0014 | 6e-05 | <0.01 | 0.0003 | 0.0004 | 1.7e-05 | <0.00006 | <0.000001
125 | SPM | 春 | 一般環境 | 124 | 青梅市東青梅 | 東京都青梅市東青梅1-11-1 | 354718 | 1391631 | 9 | 60 | 2008-05-26 | 2008-05-26 09:30 | 2008-05-27 09:00 | 23:30 | 25.3748 | 26.9263 | 1.5 | 5.2 | 0.28157 | 1.3729 | 1.1612 | 0.78441 | 2.7436 | 0.3481 | 0.0070002 | 1.5714 | 2.9 | 0.2 | 0.19 | (0.03) | 0.3 | <0.02 | 0.62 | 8.1 | 0.19 | <0.09 | 0.23 | 0.03 | 0.2 | 0.4 | 3.7e-05 | <0.05 | 0.0047 | 0.0011 | 0.012 | 0.2 | 0.00011 | <10000 | <0.03 | 0.025 | 0.00066 | 0.0009 | 0.0039 | <0.0008 | <0.01 | <0.0006 | 0.0004 | <0.003 | 0.00095 | 5e-05 | <0.009 | 0.0002 | 0.00028 | 1.6e-05 | <0.00006 | <0.0000009 | 南側で新庁舎建設工事（土工事・ゲート整備） | PTFE製フィルタ上に結露跡あり
126 | SPM | 春 | 一般環境 | 127 | 町田市中町 | 東京都町田市中町1-20-23 | 353254 | 1392648 | 22 | 30 | 2008-05-26 | 2008-05-26 09:30 | 2008-05-27 09:00 | 23:30 | 25.7874 | 29.9832 | 1.4 | 4.7 | 0.17894 | 1.586 | 1.0313 | 0.78461 | 2.3256 | 0.22418 | -0.0027329 | 1.1491 | 3.4 | 0.4 | 0.15 | (0.05) | 0.2 | <0.02 | 3.8 | 7.4 | 0.41 | <0.1 | 0.19 | 0.05 | <0.3 | <0.2 | 3.1e-05 | <0.05 | 0.0073 | 0.0022 | 0.015 | 0.25 | 9e-05 | <10000 | <0.02 | 0.033 | 0.0012 | 0.0026 | 0.0049 | <0.0009 | <0.01 | 0.0009 | 0.0005 | <0.003 | 0.0014 | 6e-05 | <0.01 | 0.00031 | 0.00032 | 1.4e-05 | <0.00005 | <0.000001
127 | SPM | 春 | 一般環境 | 128 | 小金井市本町 | 東京都小金井市本町6-6-3 | 354158 | 1393009 | 15.5 | 300 | 2008-05-26 | 2008-05-26 09:30 | 2008-05-27 09:00 | 23:30 | 24.3811 | 24.9076 | 1.3 | 3.8 | * | 1.1619 | 0.86831 | 0.7149 | 2.0215 | 0.34479 | 0.018657 | 1.0732 | 2.8 | 0.3 | 0.13 | (0.04) | 0.2 | <0.02 | 1.8 | 6.7 | 0.3 | <0.09 | 0.2 | 0.06 | 0.2 | 0.3 | 3.5e-05 | <0.05 | 0.0049 | 0.0015 | 0.011 | 0.25 | 9e-05 | <10000 | <0.02 | 0.034 | 0.00086 | 0.0009 | 0.0047 | <0.0009 | <0.01 | 0.0007 | 0.0006 | <0.003 | 0.0014 | 5e-05 | <0.009 | 0.00023 | 0.00033 | 1.4e-05 | <0.00005 | <0.000001
128 | SPM | 春 | 一般環境 | 135 | 多摩市愛宕 | 東京都多摩市愛宕1-65-1 | 353805 | 1392554 | 3 | 400 | 2008-05-26 | 2008-05-26 09:30 | 2008-05-27 09:00 | 23:30 | 26.8609 | 29.1104 | 1.5 | 4.4 | 0.27266 | 1.1911 | 1.0281 | 0.744 | 2.4588 | 0.24321 | 0.0046952 | 1.212 | 3.3 | 0.3 | 0.16 | (0.04) | 0.2 | <0.02 | 3.4 | 7.3 | 0.29 | <0.09 | 0.17 | 0.06 | <0.2 | <0.2 | 3e-05 | <0.05 | 0.0063 | 0.0015 | 0.012 | 0.21 | 9e-05 | <10000 | <0.02 | 0.029 | 0.00078 | 0.0008 | 0.0054 | <0.0009 | <0.01 | 0.0007 | 0.0009 | <0.003 | 0.0016 | 5e-05 | <0.009 | 0.00023 | 0.00029 | 1.2e-05 | <0.00005 | <0.000001
129 | SPM | 春 | 自動車排ガス | 248 | 永代通り新川 | 東京都中央区新川1-3-1 | 354031 | 1394706 | 3 | 8.8 | 2008-05-26 | 2008-05-26 09:30 | 2008-05-27 09:00 | 23:30 | 25.2714 | 24.4461 | 2.2 | 4.2 | 0.39383 | 1.2077 | 0.94738 | 0.76449 | 2.7736 | 0.33721 | 0.024349 | 0.91363 | 2.2 | 0.5 | 0.15 | 0.07 | 0.3 | (0.02) | 2 | 6.2 | 0.58 | 0.1 | 0.21 | 0.07 | <0.3 | 0.3 | 3.5e-05 | <0.05 | 0.0099 | 0.0034 | 0.02 | 0.42 | 0.00016 | <10000 | <0.03 | 0.065 | 0.0013 | 0.001 | 0.0057 | <0.001 | 0.02 | 0.0014 | 0.0003 | <0.004 | 0.0025 | 7e-05 | <0.01 | 0.00039 | 0.0004 | 1.7e-05 | <0.00006 | <0.000001
130 | SPM | 春 | 自動車排ガス | 208 | 京葉道路亀戸 | 東京都江東区亀戸7-42-17 | 354149 | 1395009 | 3 | 9.5 | 2008-05-26 | 2008-05-26 09:30 | 2008-05-27 09:00 | 23:30 | 21.2496 | 22.0827 | 1.5 | 3.6 | 0.39231 | 0.88743 | 0.84018 | 0.53174 | 2.2819 | 0.22624 | -0.0027032 | 0.95769 | 2.1 | 0.5 | 0.14 | 0.06 | 0.2 | (0.02) | 1.9 | 5.5 | 0.55 | <0.1 | 0.18 | 0.09 | <0.3 | 0.3 | 3.3e-05 | <0.05 | 0.0082 | 0.0023 | 0.012 | 0.33 | 0.00013 | <10000 | <0.03 | 0.071 | 0.0017 | 0.001 | 0.0056 | <0.001 | <0.01 | 0.0008 | 0.0002 | <0.003 | 0.0018 | 6e-05 | <0.01 | 0.0004 | 0.0004 | 1.4e-05 | <0.00005 | <0.000001
131 | SPM | 春 | 自動車排ガス | 211 | 中原口交差点 | 東京都品川区西五反田7-25-1 | 353714 | 1394308 | 3 | 5.2 | 2008-05-26 | 2008-05-26 09:30 | 2008-05-27 09:00 | 23:30 | 26.5767 | 28.9874 | 2.1 | 4.2 | 0.46127 | 1.1332 | 0.96315 | 0.79218 | 2.6407 | 0.32641 | 0.01683 | 0.88018 | 3 | 0.5 | 0.14 | 0.07 | 0.2 | (0.03) | 3.7 | 6.8 | 0.5 | <0.1 | 0.18 | 0.08 | <0.3 | <0.2 | 5.2e-05 | <0.05 | 0.0092 | 0.006 | 0.018 | 0.77 | 0.0002 | <10000 | 0.03 | 0.088 | 0.0016 | 0.002 | 0.0084 | <0.005 | <0.06 | <0.004 | <0.0006 | <0.01 | 0.0056 | <0.0002 | <0.05 | 0.00051 | <0.0007 | 2e-05 | <0.0003 | <0.000004
132 | SPM | 春 | 自動車排ガス | 217 | 甲州街道大原 | 東京都渋谷区笹塚1-64-19 | 354021 | 1393941 | 3 | 7.5 | 2008-05-26 | 2008-05-26 09:30 | 2008-05-27 09:00 | 23:30 | 24.7798 | 26.29 | 1.9 | 4.7 | 0.28863 | 1.7295 | 0.94267 | 0.75678 | 2.5386 | 0.26752 | -0.0026646 | 0.94122 | 2.6 | 0.4 | 0.12 | (0.06) | 0.3 | 0.06 | 2.7 | 6.3 | 0.43 | 0.1 | 0.19 | 0.07 | <0.3 | <0.2 | 4.6e-05 | <0.05 | 0.0064 | 0.003 | 0.013 | 0.59 | 0.0002 | <10000 | 0.03 | 0.062 | 0.0014 | 0.001 | 0.007 | <0.005 | <0.06 | <0.004 | <0.0006 | <0.01 | 0.0039 | <0.0001 | <0.04 | 0.0005 | <0.0007 | <0.00002 | <0.0003 | <0.000004
133 | SPM | 春 | 自動車排ガス | 243 | 北本通り王子 | 東京都北区王子5-20 | 354559 | 1394408 | 3 | 6.3 | 2008-05-26 | 2008-05-26 09:30 | 2008-05-27 09:00 | 23:30 | 23.0953 | 25.4181 | 2.3 | 4.1 | 0.48351 | 1.0691 | 0.95577 | 0.6795 | 2.9261 | 0.33133 | 0.016758 | 0.94878 | 2.3 | 0.4 | 0.13 | 0.06 | 0.3 | <0.02 | 2.4 | 6.2 | 0.43 | 0.1 | 0.21 | 0.06 | <0.3 | 0.3 | 4.6e-05 | <0.05 | 0.0064 | 0.005 | 0.021 | 0.49 | 0.0002 | <10000 | <0.03 | 0.14 | 0.0017 | 0.002 | 0.0081 | <0.005 | <0.06 | <0.004 | <0.0006 | <0.01 | 0.0044 | <0.0002 | <0.04 | 0.00054 | 0.0009 | 3e-05 | <0.0003 | <0.000004 | 北西約35mでマンション解体工事
134 | SPM | 春 | 自動車排ガス | 242 | 連雀通り下連雀 | 東京都三鷹市下連雀7-15 | 354133 | 1393338 | 3 | 3.9 | 2008-05-26 | 2008-05-26 09:30 | 2008-05-27 09:00 | 23:30 | 23.7181 | 25.7712 | 1.6 | 4.9 | * | 1.7854 | 1.1526 | 0.69116 | 2.6244 | 0.28119 | 0.017712 | 1.2873 | 2.6 | 0.3 | 0.13 | (0.04) | 0.2 | <0.02 | 1.9 | 6.5 | 0.32 | <0.1 | 0.24 | 0.04 | 0.2 | <0.3 | 4.1e-05 | <0.05 | 0.005 | 0.0067 | 0.011 | 0.28 | 0.0001 | <10000 | <0.03 | 0.037 | 0.00094 | 0.0009 | 0.0049 | <0.0008 | <0.01 | 0.001 | 0.0003 | <0.003 | 0.0018 | 4e-05 | 0.009 | 0.00025 | 0.0004 | 1.5e-05 | <0.00005 | <0.0000009
135 | SPM | 春 | 自動車排ガス | 232 | 甲州街道国立 | 東京都国立市谷保6208 | 354055 | 1392556 | 3 | 9.5 | 2008-05-26 | 2008-05-26 09:30 | 2008-05-27 09:00 | 23:30 | 28.0485 | 27.8676 | 3 | 5 | 0.34129 | 1.7393 | 1.1014 | 0.82337 | 3.4967 | 0.45272 | 0.094718 | 1.0001 | 3 | 0.3 | 0.15 | (0.04) | 0.2 | <0.02 | 2.5 | 6.9 | 0.25 | <0.09 | 0.17 | 0.04 | <0.2 | 0.2 | 3.2e-05 | <0.04 | 0.0052 | 0.0018 | 0.011 | 0.26 | 0.00012 | <10000 | 0.03 | 0.034 | 0.0008 | 0.0008 | 0.0052 | <0.0009 | <0.01 | 0.0009 | 0.0012 | <0.003 | 0.0025 | 5e-05 | <0.01 | 0.00021 | 0.00031 | 1.3e-05 | <0.00006 | <0.000001
136 | SPM | 春 | 自動車排ガス | 237 | 青梅街道柳沢 | 東京都西東京市柳沢2-18先 | 354332 | 1393309 | 3 | 3.4 | 2008-05-26 | 2008-05-26 09:30 | 2008-05-27 09:00 | 23:30 | 24.9099 | 27.0465 | 2.7 | 5.1 | 0.61672 | 1.6422 | 1.1123 | 0.62369 | 3.4005 | 0.34373 | -0.0027329 | 1.0676 | 2.6 | 0.3 | 0.16 | (0.04) | 0.2 | <0.02 | 1.8 | 6.4 | 0.3 | <0.1 | 0.22 | 0.08 | <0.2 | 0.4 | 3.5e-05 | <0.05 | 0.0053 | 0.0023 | 0.011 | 0.37 | 0.00011 | <10000 | <0.02 | 0.043 | 0.00094 | 0.001 | 0.0048 | <0.0009 | <0.01 | 0.0015 | 0.0002 | <0.003 | 0.0034 | 6e-05 | 0.02 | 0.00028 | 0.0004 | 1.5e-05 | <0.00007 | <0.000001 |  | PTFE製フィルタ上に結露跡あり
137 | SPM | 春 | 一般環境 | 102 | 中央区晴海 | 東京都中央区晴海3-6-1 | 353922 | 1394644 | 3 | 110 | 2008-05-27 | 2008-05-27 09:30 | 2008-05-28 09:00 | 23:30 | 25.5872 | 26.4812 | 1.3 | 3.5 | 0.36819 | 0.87523 | 0.76673 | 0.58648 | 1.9188 | 0.29116 | 0.0070094 | 0.86894 | 1.6 | 0.6 | 0.18 | 0.09 | 0.7 | 0.17 | 2.4 | 5.6 | 0.66 | 0.2 | 0.39 | 0.3 | <0.3 | 1 | 3.8e-05 | <0.07 | 0.01 | 0.0038 | 0.023 | 0.38 | 0.00018 | <10000 | <0.03 | 0.075 | 0.0013 | 0.0012 | 0.0057 | <0.001 | <0.01 | 0.0013 | 0.0003 | <0.004 | 0.0017 | 5e-05 | <0.01 | 0.00042 | 0.0004 | 1.8e-05 | <0.00006 | <0.000001 | 南側マンション躯体工事、南側奥マンション工事
138 | SPM | 春 | 一般環境 | 103 | 港区白金 | 東京都港区白金2-4-4 | 353829 | 1394354 | 3 | 100 | 2008-05-27 | 2008-05-27 09:30 | 2008-05-28 09:00 | 23:30 | 24.3171 | 23.7705 | 1.1 | 3.6 | 0.31966 | 1.2049 | 0.69322 | 0.57099 | 1.6218 | 0.27483 | 0.0069005 | 0.83609 | 2.1 | 0.6 | 0.17 | 0.09 | 0.3 | 0.11 | 2.2 | 5.8 | 0.56 | <0.1 | 0.3 | 0.12 | <0.3 | <0.2 | 3.1e-05 | <0.05 | 0.0081 | 0.003 | 0.018 | 0.4 | 0.00016 | <10000 | <0.03 | 0.049 | 0.0011 | 0.001 | 0.0053 | <0.001 | <0.01 | <0.0008 | 0.0002 | <0.004 | 0.0018 | 6e-05 | <0.01 | 0.00034 | 0.0004 | 1.4e-05 | <0.00005 | <0.000001
139 | SPM | 春 | 一般環境 | 137 | 練馬区練馬 | 東京都練馬区練馬2-27-28 | 354436 | 1393913 | 3 | 800 | 2008-05-27 | 2008-05-27 09:30 | 2008-05-28 09:00 | 23:30 | 26.2623 | 26.0726 | 1 | 5.4 | 0.43702 | 2.4061 | 0.87915 | 0.65007 | 1.8075 | 0.24605 | -0.00053476 | 1.0252 | 2.2 | 0.6 | 0.18 | 0.09 | 0.4 | 0.13 | 2.8 | 5.5 | 0.62 | 0.2 | 0.46 | 0.2 | <0.3 | 0.5 | 5.9e-05 | <0.07 | 0.0062 | 0.003 | 0.019 | 0.46 | 0.00025 | <10000 | <0.03 | 0.066 | 0.0014 | 0.001 | 0.0071 | <0.004 | <0.05 | <0.004 | 0.0025 | <0.01 | 0.0025 | <0.0001 | <0.04 | 0.00039 | <0.0006 | 3e-05 | <0.0003 | <0.000004
140 | SPM | 春 | 一般環境 | 143 | 足立区綾瀬 | 東京都足立区綾瀬6-23 | 354613 | 1394933 | 3 | 300 | 2008-05-27 | 2008-05-27 09:30 | 2008-05-28 09:00 | 23:30 | 23.2554 | 23.9622 | 1.1 | 4.5 | 0.27948 | 1.9689 | 0.80528 | 0.54492 | 1.7387 | 0.28209 | 0.0026562 | 0.88937 | 1.6 | 0.5 | 0.18 | 0.07 | 0.3 | 0.15 | 2.1 | 4.6 | 0.6 | 0.2 | 0.36 | 0.15 | 0.3 | 0.4 | 3.3e-05 | <0.07 | 0.0046 | 0.0026 | 0.028 | 0.33 | 0.00012 | <10000 | <0.03 | 0.059 | 0.0014 | 0.0012 | 0.006 | <0.001 | <0.01 | 0.0009 | 0.0002 | <0.003 | 0.0021 | 5e-05 | <0.01 | 0.00025 | 0.0003 | 1.5e-05 | <0.00006 | <0.000001
141 | SPM | 春 | 一般環境 | 120 | 江戸川区鹿骨 | 東京都江戸川区鹿骨1-15-1 | 354532 | 1395306 | 3 | 450 | 2008-05-27 | 2008-05-27 09:30 | 2008-05-28 09:00 | 23:30 | 25.6398 | 24.351 | 1.4 | 3.9 | 0.44959 | 0.99968 | 0.84312 | 0.61068 | 1.9904 | 0.35365 | 0.014579 | 0.96728 | 1.5 | 0.5 | 0.18 | 0.09 | 0.4 | 0.15 | 1.9 | 5.2 | 0.6 | 0.1 | 0.4 | 0.2 | <0.3 | 0.4 | 3.7e-05 | 0.08 | 0.0064 | 0.0022 | 0.018 | 0.29 | 0.00012 | <10000 | <0.03 | 0.049 | 0.0014 | 0.0012 | 0.0057 | <0.001 | <0.01 | <0.0008 | 0.0003 | <0.003 | 0.0014 | 6e-05 | <0.01 | 0.0003 | 0.0004 | 1.7e-05 | <0.00006 | <0.000001
142 | SPM | 春 | 一般環境 | 124 | 青梅市東青梅 | 東京都青梅市東青梅1-11-1 | 354718 | 1391631 | 9 | 60 | 2008-05-27 | 2008-05-27 09:30 | 2008-05-28 09:00 | 23:30 | 18.9033 | 22.1504 | 0.8 | 3.8 | 0.3537 | 0.78599 | 0.94672 | 0.52885 | 1.675 | 0.30106 | -0.0027429 | 1.1427 | 1.5 | 0.5 | 0.16 | 0.06 | 0.5 | 0.09 | 1.1 | 5 | 0.51 | 0.1 | 0.31 | 0.13 | <0.3 | 0.7 | 3.7e-05 | <0.04 | 0.003 | 0.0011 | 0.012 | 0.2 | 0.00011 | <10000 | 0.03 | 0.025 | 0.00066 | 0.0009 | 0.0039 | <0.0008 | <0.01 | <0.0006 | 0.0004 | <0.003 | 0.00095 | 5e-05 | <0.009 | 0.0002 | 0.00028 | 1.6e-05 | <0.00006 | <0.0000009 | 南側で新庁舎建設工事（土工事・ゲート整備）
143 | SPM | 春 | 一般環境 | 127 | 町田市中町 | 東京都町田市中町1-20-23 | 353254 | 1392648 | 22 | 30 | 2008-05-27 | 2008-05-27 09:30 | 2008-05-28 09:00 | 23:30 | 25.3304 | 26.8943 | 1 | 4.3 | 0.14852 | 1.6357 | 0.89411 | 0.58766 | 1.7296 | 0.29896 | -0.0027229 | 1.0684 | 2.2 | 0.8 | 0.17 | 0.11 | 0.3 | 0.17 | 2.2 | 6.3 | 0.91 | <0.1 | 0.33 | 0.26 | <0.3 | 0.4 | 3.1e-05 | <0.05 | 0.0055 | 0.0022 | 0.013 | 0.25 | 9e-05 | <10000 | <0.03 | 0.033 | 0.0012 | 0.0026 | 0.0049 | <0.0009 | <0.01 | 0.0009 | 0.0005 | <0.003 | 0.0014 | 6e-05 | <0.01 | 0.00031 | 0.00032 | 1.4e-05 | <0.00005 | <0.000001
144 | SPM | 春 | 一般環境 | 128 | 小金井市本町 | 東京都小金井市本町6-6-3 | 354158 | 1393009 | 15.5 | 300 | 2008-05-27 | 2008-05-27 09:30 | 2008-05-28 09:00 | 23:30 | 19.0554 | 23.798 | 0.9 | 3.2 | * | 0.7909 | 0.83179 | 0.54466 | 1.7073 | 0.23871 | -0.0027229 | 1.0261 | 1.7 | 0.6 | 0.16 | 0.09 | 0.3 | 0.13 | 2.2 | 5.2 | 0.68 | 0.2 | 0.35 | 0.24 | <0.3 | 0.5 | 3.5e-05 | <0.06 | 0.0044 | 0.0015 | 0.015 | 0.25 | 9e-05 | <10000 | <0.03 | 0.034 | 0.00086 | 0.0009 | 0.0047 | <0.0009 | <0.01 | 0.0007 | 0.0006 | <0.003 | 0.0014 | 5e-05 | <0.009 | 0.00023 | 0.00033 | 1.4e-05 | <0.00005 | <0.000001
145 | SPM | 春 | 一般環境 | 135 | 多摩市愛宕 | 東京都多摩市愛宕1-65-1 | 353805 | 1392554 | 3 | 400 | 2008-05-27 | 2008-05-27 09:30 | 2008-05-28 09:00 | 23:30 | 22.8846 | 24.4548 | 0.9 | 3.4 | 0.30712 | 0.80753 | 0.74773 | 0.52282 | 1.7584 | 0.23112 | -0.0026741 | 1.0555 | 2.1 | 0.6 | 0.18 | 0.08 | 0.2 | 0.13 | 2 | 5.7 | 0.71 | 0.2 | 0.33 | 0.22 | 0.3 | 0.4 | 3e-05 | <0.06 | 0.0045 | 0.0015 | 0.013 | 0.21 | 9e-05 | <10000 | <0.03 | 0.029 | 0.00078 | 0.0008 | 0.0054 | <0.0009 | <0.01 | 0.0007 | 0.0009 | <0.003 | 0.0016 | 5e-05 | <0.009 | 0.00023 | 0.00029 | 1.2e-05 | <0.00005 | <0.000001
146 | SPM | 春 | 自動車排ガス | 248 | 永代通り新川 | 東京都中央区新川1-3-1 | 354031 | 1394706 | 3 | 8.8 | 2008-05-27 | 2008-05-27 09:30 | 2008-05-28 09:00 | 23:30 | 24.5937 | 25.4648 | 1.7 | 4 | 0.39352 | 0.96264 | 0.95271 | 0.70855 | 2.2543 | 0.3281 | 0.017951 | 0.94855 | 1.8 | 0.6 | 0.18 | 0.08 | 0.3 | 0.13 | 2.4 | 5.3 | 0.6 | 0.1 | 0.34 | 0.13 | <0.3 | 0.3 | 3.5e-05 | <0.06 | 0.0081 | 0.0034 | 0.018 | 0.42 | 0.00016 | <10000 | <0.03 | 0.065 | 0.0013 | 0.001 | 0.0057 | <0.001 | 0.02 | 0.0014 | 0.0003 | <0.004 | 0.0025 | 7e-05 | <0.01 | 0.00039 | 0.0004 | 1.7e-05 | <0.00006 | <0.000001
147 | SPM | 春 | 自動車排ガス | 208 | 京葉道路亀戸 | 東京都江東区亀戸7-42-17 | 354149 | 1395009 | 3 | 9.5 | 2008-05-27 | 2008-05-27 09:30 | 2008-05-28 09:00 | 23:30 | 20.4081 | 25.0401 | 1.5 | 3.7 | 0.41367 | 0.83619 | 0.88873 | 0.59862 | 2.1278 | 0.33424 | -0.0027032 | 0.98392 | 1.7 | 0.7 | 0.22 | 0.08 | 0.3 | 0.21 | 2.2 | 5.3 | 0.75 | 0.2 | 0.38 | 0.24 | 0.4 | 0.4 | 3.3e-05 | <0.06 | 0.0076 | 0.0023 | 0.018 | 0.33 | 0.00013 | <10000 | <0.03 | 0.071 | 0.0017 | 0.001 | 0.0056 | <0.001 | <0.01 | 0.0008 | 0.0002 | <0.003 | 0.0018 | 6e-05 | <0.01 | 0.0004 | 0.0004 | 1.4e-05 | <0.00005 | <0.000001
148 | SPM | 春 | 自動車排ガス | 211 | 中原口交差点 | 東京都品川区西五反田7-25-1 | 353714 | 1394308 | 3 | 5.2 | 2008-05-27 | 2008-05-27 09:30 | 2008-05-28 09:00 | 23:30 | 27.5758 | 29.1003 | 2.2 | 3.8 | 0.40039 | 0.93912 | 0.91019 | 0.71565 | 2.7088 | 0.3176 | -0.0016179 | 0.83082 | 2.5 | 0.7 | 0.19 | 0.1 | 0.3 | 0.15 | 3.1 | 6.4 | 0.74 | 0.2 | 0.38 | 0.22 | 0.3 | <0.3 | 5.2e-05 | <0.06 | 0.0091 | 0.006 | 0.02 | 0.77 | 0.0002 | <10000 | <0.03 | 0.088 | 0.0016 | 0.002 | 0.0084 | <0.005 | <0.06 | <0.004 | <0.0006 | <0.01 | 0.0056 | <0.0002 | <0.05 | 0.00051 | <0.0007 | 2e-05 | <0.0003 | <0.000004
149 | SPM | 春 | 自動車排ガス | 217 | 甲州街道大原 | 東京都渋谷区笹塚1-64-19 | 354021 | 1393941 | 3 | 7.5 | 2008-05-27 | 2008-05-27 09:30 | 2008-05-28 09:00 | 23:30 | 26.0709 | 28.6657 | 1.9 | 3.9 | 0.34329 | 1.1087 | 0.91249 | 0.68568 | 2.4368 | 0.3433 | -0.0026363 | 0.85162 | 2.4 | 0.6 | 0.18 | 0.09 | 0.3 | 0.16 | 3.2 | 5.9 | 0.69 | 0.2 | 0.37 | 0.19 | 0.4 | <0.3 | 4.6e-05 | <0.07 | 0.0076 | 0.003 | 0.019 | 0.59 | 0.0002 | <10000 | <0.03 | 0.062 | 0.0014 | 0.001 | 0.007 | <0.005 | <0.06 | <0.004 | <0.0006 | <0.01 | 0.0039 | <0.0001 | <0.04 | 0.0005 | <0.0007 | <0.00002 | <0.0003 | <0.000004
150 | SPM | 春 | 自動車排ガス | 243 | 北本通り王子 | 東京都北区王子5-20 | 354559 | 1394408 | 3 | 6.3 | 2008-05-27 | 2008-05-27 09:30 | 2008-05-28 09:00 | 23:30 | 24.8663 | 27.6865 | 2.3 | 4 | 0.404 | 0.96232 | 0.99661 | 0.76279 | 2.8262 | 0.34821 | 0.0037773 | 0.84263 | 2.1 | 0.6 | 0.19 | 0.08 | 0.4 | 0.2 | 3.2 | 5.2 | 0.55 | 0.2 | 0.37 | 0.18 | <0.3 | 0.5 | 4.6e-05 | <0.07 | 0.0048 | 0.005 | 0.019 | 0.49 | 0.0002 | <10000 | 0.03 | 0.14 | 0.0017 | 0.002 | 0.0081 | <0.005 | <0.06 | <0.004 | <0.0006 | <0.01 | 0.0044 | <0.0002 | <0.04 | 0.00054 | 0.0009 | 3e-05 | <0.0003 | <0.000004 | 北西約35mでマンション解体工事
151 | SPM | 春 | 自動車排ガス | 242 | 連雀通り下連雀 | 東京都三鷹市下連雀7-15 | 354133 | 1393338 | 3 | 3.9 | 2008-05-27 | 2008-05-27 09:30 | 2008-05-28 09:00 | 23:30 | 21.1073 | 23.6019 | 1.1 | 3.5 | 0.27491 | 0.85085 | 0.85561 | 0.52638 | 1.8532 | 0.28984 | 0.011059 | 1.0125 | 1.6 | 0.6 | 0.16 | 0.08 | 0.3 | 0.1 | 1.8 | 5.1 | 0.65 | 0.1 | 0.39 | 0.15 | <0.3 | 0.3 | 4.1e-05 | <0.05 | 0.0046 | 0.0067 | 0.013 | 0.28 | 0.0001 | <10000 | <0.03 | 0.037 | 0.00094 | 0.0009 | 0.0049 | <0.0008 | <0.01 | 0.001 | 0.0003 | <0.003 | 0.0018 | 4e-05 | 0.009 | 0.00025 | 0.0004 | 1.5e-05 | <0.00005 | <0.0000009
152 | SPM | 春 | 自動車排ガス | 232 | 甲州街道国立 | 東京都国立市谷保6208 | 354055 | 1392556 | 3 | 9.5 | 2008-05-27 | 2008-05-27 09:30 | 2008-05-28 09:00 | 23:30 | 20.8473 | 24.1237 | 1.9 | 4.6 | 0.39304 | 1.9401 | 0.84764 | 0.58571 | 2.4631 | 0.32226 | -0.002713 | 0.87287 | 1.6 | 0.6 | 0.18 | 0.08 | 0.2 | 0.07 | 1.4 | 5.4 | 0.7 | 0.1 | 0.37 | 0.11 | <0.4 | 0.5 | 3.2e-05 | <0.06 | 0.0041 | 0.0018 | 0.014 | 0.26 | 0.00012 | <10000 | <0.03 | 0.034 | 0.0008 | 0.0008 | 0.0052 | <0.0009 | <0.01 | 0.0009 | 0.0012 | <0.003 | 0.0025 | 5e-05 | <0.01 | 0.00021 | 0.00031 | 1.3e-05 | <0.00006 | <0.000001
153 | SPM | 春 | 自動車排ガス | 237 | 青梅街道柳沢 | 東京都西東京市柳沢2-18先 | 354332 | 1393309 | 3 | 3.4 | 2008-05-27 | 2008-05-27 09:30 | 2008-05-28 09:00 | 23:30 | 22.1035 | 23.8245 | 2 | 3.8 | 0.48496 | 1.0754 | 0.79895 | 0.57168 | 2.3469 | 0.46419 | -0.0026934 | 0.82521 | 1.5 | 0.5 | 0.15 | 0.07 | 0.2 | 0.07 | 1.8 | 4.7 | 0.59 | 0.2 | 0.33 | 0.11 | <0.3 | 0.2 | 3.5e-05 | <0.06 | 0.0038 | 0.0023 | 0.011 | 0.37 | 0.00011 | <10000 | <0.03 | 0.043 | 0.00094 | 0.001 | 0.0048 | <0.0009 | <0.01 | 0.0015 | 0.0002 | <0.003 | 0.0034 | 6e-05 | 0.02 | 0.00028 | 0.0004 | 1.5e-05 | <0.00007 | <0.000001
154 | SPM | 春 | 一般環境 | 102 | 中央区晴海 | 東京都中央区晴海3-6-1 | 353922 | 1394644 | 3 | 110 | 2008-05-28 | 2008-05-28 09:30 | 2008-05-29 09:00 | 23:30 | 25.6061 | 25.3707 | 1.5 | 3.1 | 0.068436 | 1.0833 | 0.86784 | 0.71743 | 1.6012 | 0.19683 | 0.023487 | 0.32426 | 0.96 | 0.9 | 0.14 | 0.13 | 1 | 0.71 | 2.8 | 4.1 | 0.89 | 0.2 | 0.26 | 0.8 | <0.4 | 1 | 3.8e-05 | <0.08 | 0.0076 | 0.0038 | 0.033 | 0.38 | 0.00018 | <10000 | 0.08 | 0.075 | 0.0013 | 0.0012 | 0.0057 | <0.001 | <0.01 | 0.0013 | 0.0003 | <0.004 | 0.0017 | 5e-05 | <0.01 | 0.00042 | 0.0004 | 1.8e-05 | <0.00006 | <0.000001 | 南側マンション躯体工事、南側奥マンション工事
155 | SPM | 春 | 一般環境 | 103 | 港区白金 | 東京都港区白金2-4-4 | 353829 | 1394354 | 3 | 100 | 2008-05-28 | 2008-05-28 09:30 | 2008-05-29 09:00 | 23:30 | 23.5823 | 23.6842 | 1.4 | 3 | 0.025354 | 1.0124 | 0.82823 | 0.62396 | 1.5357 | 0.30396 | 0.063824 | 0.48431 | 1.3 | 0.9 | 0.15 | 0.11 | 0.3 | 0.51 | 2.6 | 4.1 | 0.98 | 0.2 | 0.22 | 0.64 | <0.4 | <0.3 | 3.1e-05 | <0.06 | 0.0072 | 0.003 | 0.025 | 0.4 | 0.00016 | <10000 | <0.03 | 0.049 | 0.0011 | 0.001 | 0.0053 | <0.001 | <0.01 | <0.0008 | 0.0002 | <0.004 | 0.0018 | 6e-05 | <0.01 | 0.00034 | 0.0004 | 1.4e-05 | <0.00005 | <0.000001
156 | SPM | 春 | 一般環境 | 137 | 練馬区練馬 | 東京都練馬区練馬2-27-28 | 354436 | 1393913 | 3 | 800 | 2008-05-28 | 2008-05-28 09:30 | 2008-05-29 09:00 | 23:30 | 21.7543 | 23.4482 | 1.2 | 4 | 0.24816 | 1.4185 | 0.9612 | 0.61061 | 1.6124 | 0.26918 | 0.01823 | 0.71503 | 1.5 | 0.9 | 0.14 | 0.12 | 0.4 | 0.48 | 2.7 | 4.6 | 0.8 | <0.1 | 0.24 | 0.38 | <0.4 | <0.3 | 5.9e-05 | <0.06 | 0.005 | 0.003 | 0.015 | 0.46 | 0.00025 | <10000 | <0.03 | 0.066 | 0.0014 | 0.001 | 0.0071 | <0.004 | <0.05 | <0.004 | 0.0025 | <0.01 | 0.0025 | <0.0001 | <0.04 | 0.00039 | <0.0006 | 3e-05 | <0.0003 | <0.000004
157 | SPM | 春 | 一般環境 | 143 | 足立区綾瀬 | 東京都足立区綾瀬6-23 | 354613 | 1394933 | 3 | 300 | 2008-05-28 | 2008-05-28 09:30 | 2008-05-29 09:00 | 23:30 | 19.2558 | 20.2792 | 0.7 | 3.2 | 0.20789 | 1.3534 | 0.66308 | 0.40288 | 1.1126 | 0.2148 | -0.00056502 | 0.60521 | 1.2 | 0.8 | 0.11 | 0.09 | 0.2 | 0.42 | 1.7 | 3.9 | 0.79 | <0.1 | 0.21 | 0.5 | <0.3 | 0.4 | 3.3e-05 | <0.06 | 0.0059 | 0.0026 | 0.011 | 0.33 | 0.00012 | <10000 | <0.02 | 0.059 | 0.0014 | 0.0012 | 0.006 | <0.001 | <0.01 | 0.0009 | 0.0002 | <0.003 | 0.0021 | 5e-05 | <0.01 | 0.00025 | 0.0003 | 1.5e-05 | <0.00006 | <0.000001
158 | SPM | 春 | 一般環境 | 120 | 江戸川区鹿骨 | 東京都江戸川区鹿骨1-15-1 | 354532 | 1395306 | 3 | 450 | 2008-05-28 | 2008-05-28 09:30 | 2008-05-29 09:00 | 23:30 | 21.1149 | 22.0885 | 1 | 3.5 | 0.36505 | 1.2314 | 0.71338 | 0.4713 | 1.3436 | 0.30693 | 0.016269 | 0.67923 | 1.4 | 0.9 | 0.13 | 0.11 | 0.3 | 0.5 | 2.4 | 4.3 | 0.89 | <0.2 | 0.25 | 0.5 | <0.3 | 0.4 | 3.7e-05 | <0.07 | 0.0062 | 0.0022 | 0.019 | 0.29 | 0.00012 | <10000 | <0.03 | 0.049 | 0.0014 | 0.0012 | 0.0057 | <0.001 | <0.01 | <0.0008 | 0.0003 | <0.003 | 0.0014 | 6e-05 | <0.01 | 0.0003 | 0.0004 | 1.7e-05 | <0.00006 | <0.000001
159 | SPM | 春 | 一般環境 | 124 | 青梅市東青梅 | 東京都青梅市東青梅1-11-1 | 354718 | 1391631 | 9 | 60 | 2008-05-28 | 2008-05-28 09:30 | 2008-05-29 09:00 | 23:30 | 21.7672 | 23.9037 | 0.8 | 2.7 | 0.28667 | 0.68495 | 0.62194 | 0.44528 | 1.2949 | 0.26341 | -0.0026934 | 0.71302 | 2.1 | 0.8 | 0.13 | 0.1 | 0.2 | 0.29 | 2.4 | 5.6 | 0.77 | 0.1 | 0.26 | 0.26 | <0.3 | 0.3 | 3.7e-05 | <0.05 | 0.0033 | 0.0011 | 0.011 | 0.2 | 0.00011 | <10000 | <0.02 | 0.025 | 0.00066 | 0.0009 | 0.0039 | <0.0008 | <0.01 | <0.0006 | 0.0004 | <0.003 | 0.00095 | 5e-05 | <0.009 | 0.0002 | 0.00028 | 1.6e-05 | <0.00006 | <0.0000009 | 南側で新庁舎建設工事（土工事・ゲート整備）
160 | SPM | 春 | 一般環境 | 127 | 町田市中町 | 東京都町田市中町1-20-23 | 353254 | 1392648 | 22 | 30 | 2008-05-28 | 2008-05-28 09:30 | 2008-05-29 09:00 | 23:30 | 21.9632 | 23.6474 | 0.8 | 2.6 | -0.0022263 | 0.77056 | 0.73114 | 0.48975 | 1.1146 | 0.22842 | 0.0079066 | 0.58618 | 1.7 | 1 | 0.14 | 0.13 | 0.3 | 0.51 | 3.2 | 4.9 | 0.98 | 0.3 | 0.21 | 0.65 | <0.4 | 0.5 | 3.1e-05 | <0.07 | 0.0051 | 0.0022 | 0.018 | 0.25 | 9e-05 | <10000 | 0.12 | 0.033 | 0.0012 | 0.0026 | 0.0049 | <0.0009 | <0.01 | 0.0009 | 0.0005 | <0.003 | 0.0014 | 6e-05 | <0.01 | 0.00031 | 0.00032 | 1.4e-05 | <0.00005 | <0.000001
161 | SPM | 春 | 一般環境 | 128 | 小金井市本町 | 東京都小金井市本町6-6-3 | 354158 | 1393009 | 15.5 | 300 | 2008-05-28 | 2008-05-28 09:30 | 2008-05-29 09:00 | 23:30 | 19.7528 | 21.03 | 0.7 | 2.1 | * | 0.58257 | 0.60799 | 0.39333 | 1.1453 | 0.2062 | -0.00080286 | 0.63198 | 1.6 | 0.9 | 0.12 | 0.11 | 0.2 | 0.4 | 2.4 | 4.8 | 0.9 | 0.1 | 0.2 | 0.36 | <0.3 | <0.4 | 3.5e-05 | <0.06 | 0.0041 | 0.0015 | 0.0096 | 0.25 | 9e-05 | <10000 | <0.02 | 0.034 | 0.00086 | 0.0009 | 0.0047 | <0.0009 | <0.01 | 0.0007 | 0.0006 | <0.003 | 0.0014 | 5e-05 | <0.009 | 0.00023 | 0.00033 | 1.4e-05 | <0.00005 | <0.000001
162 | SPM | 春 | 一般環境 | 135 | 多摩市愛宕 | 東京都多摩市愛宕1-65-1 | 353805 | 1392554 | 3 | 400 | 2008-05-28 | 2008-05-28 09:30 | 2008-05-29 09:00 | 23:30 | 21.3808 | 21.1065 | 0.9 | 2.7 | 0.060041 | 0.87496 | 0.6851 | 0.46904 | 1.2216 | 0.26969 | -0.0026934 | 0.61355 | 1.6 | 0.8 | 0.13 | 0.1 | 0.2 | 0.25 | 2.3 | 4.7 | 0.77 | 0.1 | 0.2 | 0.27 | <0.3 | <0.3 | 3e-05 | <0.05 | 0.0047 | 0.0015 | 0.01 | 0.21 | 9e-05 | <10000 | <0.03 | 0.029 | 0.00078 | 0.0008 | 0.0054 | <0.0009 | <0.01 | 0.0007 | 0.0009 | <0.003 | 0.0016 | 5e-05 | <0.009 | 0.00023 | 0.00029 | 1.2e-05 | <0.00005 | <0.000001
163 | SPM | 春 | 自動車排ガス | 248 | 永代通り新川 | 東京都中央区新川1-3-1 | 354031 | 1394706 | 3 | 8.8 | 2008-05-28 | 2008-05-28 09:30 | 2008-05-29 09:00 | 23:30 | 25.0293 | 23.4237 | 1.7 | 3.5 | 0.41026 | 0.86912 | 1.0566 | 0.63848 | 1.9647 | 0.28315 | 0.015335 | 0.55109 | 1.5 | 0.8 | 0.13 | 0.11 | 0.3 | 0.62 | 2.7 | 4.1 | 0.84 | <0.2 | 0.21 | 0.69 | 0.3 | 0.5 | 3.5e-05 | <0.07 | 0.0061 | 0.0034 | 0.019 | 0.42 | 0.00016 | <10000 | <0.03 | 0.065 | 0.0013 | 0.001 | 0.0057 | <0.001 | 0.02 | 0.0014 | 0.0003 | <0.004 | 0.0025 | 7e-05 | <0.01 | 0.00039 | 0.0004 | 1.7e-05 | <0.00006 | <0.000001
164 | SPM | 春 | 自動車排ガス | 208 | 京葉道路亀戸 | 東京都江東区亀戸7-42-17 | 354149 | 1395009 | 3 | 9.5 | 2008-05-28 | 2008-05-28 09:30 | 2008-05-29 09:00 | 23:30 | 22.8843 | 22.5703 | 1.3 | 3.1 | 0.065029 | 0.98969 | 0.87401 | 0.53167 | 1.6462 | 0.33341 | 0.023532 | 0.6759 | 1.5 | 0.9 | 0.14 | 0.11 | 0.3 | 0.46 | 2.5 | 4.3 | 0.92 | 0.2 | 0.23 | 0.49 | <0.3 | <0.4 | 3.3e-05 | <0.06 | 0.0066 | 0.0023 | 0.019 | 0.33 | 0.00013 | <10000 | <0.03 | 0.071 | 0.0017 | 0.001 | 0.0056 | <0.001 | <0.01 | 0.0008 | 0.0002 | <0.003 | 0.0018 | 6e-05 | <0.01 | 0.0004 | 0.0004 | 1.4e-05 | <0.00005 | <0.000001 | 西側都営住宅塗装工事
165 | SPM | 春 | 自動車排ガス | 211 | 中原口交差点 | 東京都品川区西五反田7-25-1 | 353714 | 1394308 | 3 | 5.2 | 2008-05-28 | 2008-05-28 09:30 | 2008-05-29 09:00 | 23:30 | 23.7815 | 25.3573 | 1.8 | 3.5 | 0.45316 | 0.90909 | 0.90112 | 0.61537 | 2.0001 | 0.33467 | 0.048033 | 0.6091 | 1.5 | 1 | 0.18 | 0.13 | 0.4 | 0.61 | 2.9 | 4.6 | 0.96 | 0.2 | 0.22 | 0.71 | <0.4 | 0.4 | 5.2e-05 | <0.06 | 0.0085 | 0.006 | 0.026 | 0.77 | 0.0002 | <10000 | <0.03 | 0.088 | 0.0016 | 0.002 | 0.0084 | <0.005 | <0.06 | <0.004 | <0.0006 | <0.01 | 0.0056 | <0.0002 | <0.05 | 0.00051 | <0.0007 | 2e-05 | <0.0003 | <0.000004
166 | SPM | 春 | 自動車排ガス | 217 | 甲州街道大原 | 東京都渋谷区笹塚1-64-19 | 354021 | 1393941 | 3 | 7.5 | 2008-05-28 | 2008-05-28 09:30 | 2008-05-29 09:00 | 23:30 | 22.6825 | 21.4655 | 1.2 | 3.4 | 0.26962 | 1.0708 | 0.91835 | 0.52985 | 1.6415 | 0.24076 | 0.014494 | 0.65198 | 1.5 | 0.9 | 0.14 | 0.11 | 0.2 | 0.44 | 2.7 | 4.2 | 0.82 | <0.1 | 0.19 | 0.4 | <0.4 | <0.3 | 4.6e-05 | <0.06 | 0.005 | 0.003 | 0.017 | 0.59 | 0.0002 | <10000 | <0.02 | 0.062 | 0.0014 | 0.001 | 0.007 | <0.005 | <0.06 | <0.004 | <0.0006 | <0.01 | 0.0039 | <0.0001 | <0.04 | 0.0005 | <0.0007 | <0.00002 | <0.0003 | <0.000004
167 | SPM | 春 | 自動車排ガス | 243 | 北本通り王子 | 東京都北区王子5-20 | 354559 | 1394408 | 3 | 6.3 | 2008-05-28 | 2008-05-28 09:30 | 2008-05-29 09:00 | 23:30 | 22.4208 | 22.0712 | 1.7 | 3.2 | 0.29132 | 0.84113 | 0.93504 | 0.54666 | 2.0545 | 0.28273 | 0.015042 | 0.6008 | 1.4 | 0.8 | 0.13 | 0.11 | 0.3 | 0.42 | 2.2 | 4.4 | 0.84 | 0.2 | 0.23 | 0.47 | <0.4 | 0.4 | 4.6e-05 | <0.06 | 0.0058 | 0.005 | 0.016 | 0.49 | 0.0002 | <10000 | <0.03 | 0.14 | 0.0017 | 0.002 | 0.0081 | <0.005 | <0.06 | <0.004 | <0.0006 | <0.01 | 0.0044 | <0.0002 | <0.04 | 0.00054 | 0.0009 | 3e-05 | <0.0003 | <0.000004 | 北西約35mでマンション解体工事
168 | SPM | 春 | 自動車排ガス | 242 | 連雀通り下連雀 | 東京都三鷹市下連雀7-15 | 354133 | 1393338 | 3 | 3.9 | 2008-05-28 | 2008-05-28 09:30 | 2008-05-29 09:00 | 23:30 | 20.5446 | 22.2838 | 1.1 | 4 | 0.37494 | 1.4484 | 0.9195 | 0.49391 | 1.5797 | 0.22611 | 0.0079708 | 0.75159 | 1.4 | 0.9 | 0.14 | 0.11 | 0.3 | 0.43 | 2.6 | 4.4 | 0.87 | 0.2 | 0.28 | 0.41 | <0.3 | <0.3 | 4.1e-05 | <0.06 | 0.0037 | 0.0067 | 0.011 | 0.28 | 0.0001 | <10000 | <0.03 | 0.037 | 0.00094 | 0.0009 | 0.0049 | <0.0008 | <0.01 | 0.001 | 0.0003 | <0.003 | 0.0018 | 4e-05 | 0.009 | 0.00025 | 0.0004 | 1.5e-05 | <0.00005 | <0.0000009
169 | SPM | 春 | 自動車排ガス | 232 | 甲州街道国立 | 東京都国立市谷保6208 | 354055 | 1392556 | 3 | 9.5 | 2008-05-28 | 2008-05-28 09:30 | 2008-05-29 09:00 | 23:30 | 22.8914 | 21.9853 | 1.7 | 3.3 | 0.32829 | 1.0271 | 0.7957 | 0.50615 | 2.0126 | 0.36746 | -0.0026934 | 0.64424 | 1.5 | 0.8 | 0.16 | 0.1 | 0.2 | 0.29 | 2.3 | 4.7 | 0.86 | <0.1 | 0.21 | 0.37 | <0.4 | <0.2 | 3.2e-05 | <0.06 | 0.0043 | 0.0018 | 0.0099 | 0.26 | 0.00012 | <10000 | <0.02 | 0.034 | 0.0008 | 0.0008 | 0.0052 | <0.0009 | <0.01 | 0.0009 | 0.0012 | <0.003 | 0.0025 | 5e-05 | <0.01 | 0.00021 | 0.00031 | 1.3e-05 | <0.00006 | <0.000001
170 | SPM | 春 | 自動車排ガス | 237 | 青梅街道柳沢 | 東京都西東京市柳沢2-18先 | 354332 | 1393309 | 3 | 3.4 | 2008-05-28 | 2008-05-28 09:30 | 2008-05-29 09:00 | 23:30 | 22.3069 | 23.4187 | 2.6 | 3.3 | 0.40439 | 1.102 | 0.81939 | 0.488 | 2.7451 | 0.3242 | 0.0072593 | 0.49956 | 1.5 | 0.8 | 0.12 | 0.1 | 0.2 | 0.39 | 2.5 | 4.3 | 0.82 | 0.2 | 0.2 | 0.43 | <0.3 | 0.4 | 3.5e-05 | <0.06 | 0.0035 | 0.0023 | 0.011 | 0.37 | 0.00011 | <10000 | 0.03 | 0.043 | 0.00094 | 0.001 | 0.0048 | <0.0009 | <0.01 | 0.0015 | 0.0002 | <0.003 | 0.0034 | 6e-05 | 0.02 | 0.00028 | 0.0004 | 1.5e-05 | <0.00007 | <0.000001
171 | SPM | 春 | 一般環境 | 102 | 中央区晴海 | 東京都中央区晴海3-6-1 | 353922 | 1394644 | 3 | 110 | 2008-05-29 | 2008-05-29 09:30 | 2008-05-30 09:00 | 23:30 | 13.2803 | 14.1089 | 1.1 | 1.4 | * | 0.54185 | 0.29556 | 0.26675 | 0.95976 | 0.47365 | -0.0026087 | 0.31291 | 1.3 | (0.10) | (0.06) | <0.02 | 0.3 | 0.18 | 2.7 | 2.4 | 0.11 | <0.08 | 0.05 | 0.18 | <0.7 | 0.3 | 3.8e-05 | <0.04 | 0.0008 | 0.0038 | 0.0088 | 0.38 | 0.00018 | <10000 | <0.01 | 0.075 | 0.0013 | 0.0012 | 0.0057 | <0.001 | <0.01 | 0.0013 | 0.0003 | <0.004 | 0.0017 | 5e-05 | <0.01 | 0.00042 | 0.0004 | 1.8e-05 | <0.00006 | <0.000001 | 南側マンション躯体工事、南側奥マンション工事
172 | SPM | 春 | 一般環境 | 103 | 港区白金 | 東京都港区白金2-4-4 | 353829 | 1394354 | 3 | 100 | 2008-05-29 | 2008-05-29 09:30 | 2008-05-30 09:00 | 23:30 | 13.8559 | 15.1354 | 1.1 | 1.8 | * | 0.61865 | 0.47114 | 0.3082 | 1.1637 | 0.38293 | -0.0026087 | 0.40016 | 1.6 | (0.08) | (0.06) | <0.02 | (0.07) | 0.14 | 3 | 2.5 | 0.068 | <0.08 | 0.03 | 0.16 | <0.7 | <0.2 | 3.1e-05 | <0.03 | 0.0018 | 0.003 | 0.0067 | 0.4 | 0.00016 | <10000 | <0.02 | 0.049 | 0.0011 | 0.001 | 0.0053 | <0.001 | <0.01 | <0.0008 | 0.0002 | <0.004 | 0.0018 | 6e-05 | <0.01 | 0.00034 | 0.0004 | 1.4e-05 | <0.00005 | <0.000001
173 | SPM | 春 | 一般環境 | 137 | 練馬区練馬 | 東京都練馬区練馬2-27-28 | 354436 | 1393913 | 3 | 800 | 2008-05-29 | 2008-05-29 09:30 | 2008-05-30 09:00 | 23:30 | 12.9568 | 12.1259 | 1.1 | 1.5 | * | 0.71649 | 0.36205 | 0.28161 | 0.89392 | 0.44979 | -0.002627 | 0.27756 | 1.2 | (0.05) | (0.05) | <0.02 | (0.05) | 0.16 | 2.8 | 1.7 | 0.035 | <0.1 | 0.02 | 0.18 | <0.8 | <0.2 | 5.9e-05 | <0.04 | 0.0005 | 0.003 | 0.018 | 0.46 | 0.00025 | <10000 | <0.01 | 0.066 | 0.0014 | 0.001 | 0.0071 | <0.004 | <0.05 | <0.004 | 0.0025 | <0.01 | 0.0025 | <0.0001 | <0.04 | 0.00039 | <0.0006 | 3e-05 | <0.0003 | <0.000004
174 | SPM | 春 | 一般環境 | 143 | 足立区綾瀬 | 東京都足立区綾瀬6-23 | 354613 | 1394933 | 3 | 300 | 2008-05-29 | 2008-05-29 09:30 | 2008-05-30 09:00 | 23:30 | 9.5959 | 10.3005 | 0.9 | 1.3 | * | 0.56602 | 0.32387 | 0.22903 | 0.66443 | 0.45526 | 0.01616 | 0.27221 | 0.99 | (0.06) | (0.06) | <0.02 | (0.03) | 0.12 | 2.1 | 1.4 | 0.058 | <0.07 | 0.03 | 0.16 | <0.7 | <0.2 | 3.3e-05 | <0.03 | 0.0004 | 0.0026 | 0.005 | 0.33 | 0.00012 | <10000 | <0.01 | 0.059 | 0.0014 | 0.0012 | 0.006 | <0.001 | <0.01 | 0.0009 | 0.0002 | <0.003 | 0.0021 | 5e-05 | <0.01 | 0.00025 | 0.0003 | 1.5e-05 | <0.00006 | <0.000001
175 | SPM | 春 | 一般環境 | 120 | 江戸川区鹿骨 | 東京都江戸川区鹿骨1-15-1 | 354532 | 1395306 | 3 | 450 | 2008-05-29 | 2008-05-29 09:30 | 2008-05-30 09:00 | 23:30 | 10.3741 | 9.5572 | 0.6 | 1.2 | * | 0.56421 | 0.18309 | 0.20548 | 0.59774 | 0.31721 | 0.014529 | 0.29443 | 1 | (0.07) | (0.05) | <0.02 | (0.04) | 0.12 | 1.7 | 2 | 0.085 | <0.08 | 0.02 | 0.12 | <0.6 | <0.2 | 3.7e-05 | <0.04 | 0.0007 | 0.0022 | 0.0058 | 0.29 | 0.00012 | <10000 | <0.01 | 0.049 | 0.0014 | 0.0012 | 0.0057 | <0.001 | <0.01 | <0.0008 | 0.0003 | <0.003 | 0.0014 | 6e-05 | <0.01 | 0.0003 | 0.0004 | 1.7e-05 | <0.00006 | <0.000001
176 | SPM | 春 | 一般環境 | 124 | 青梅市東青梅 | 東京都青梅市東青梅1-11-1 | 354718 | 1391631 | 9 | 60 | 2008-05-29 | 2008-05-29 09:30 | 2008-05-30 09:00 | 23:30 | 3.4132 | 4.1516 | 0.6 | 1.1 | -0.0049645 | 0.43518 | 0.2735 | 0.23018 | 0.36169 | 0.37279 | 0.038921 | 0.19857 | 0.33 | <0.03 | (0.03) | <0.02 | (0.04) | <0.02 | 0.38 | 0.73 | 0.009 | <0.05 | <0.01 | <0.02 | <0.3 | <0.2 | 3.7e-05 | <0.02 | 0.0002 | 0.0011 | 0.002 | 0.2 | 0.00011 | <10000 | <0.009 | 0.025 | 0.00066 | 0.0009 | 0.0039 | <0.0008 | <0.01 | <0.0006 | 0.0004 | <0.003 | 0.00095 | 5e-05 | <0.009 | 0.0002 | 0.00028 | 1.6e-05 | <0.00006 | <0.0000009 | 南側で新庁舎建設工事（土工事・ゲート整備）
177 | SPM | 春 | 一般環境 | 127 | 町田市中町 | 東京都町田市中町1-20-23 | 353254 | 1392648 | 22 | 30 | 2008-05-29 | 2008-05-29 09:30 | 2008-05-30 09:00 | 23:30 | 8.8204 | 9.4948 | 0.8 | 1.1 | * | 0.37246 | 0.26973 | 0.21729 | 0.60353 | 0.43489 | 0.01942 | 0.27224 | 1 | (0.04) | (0.05) | <0.02 | (0.05) | 0.08 | 2.1 | 1.4 | 0.039 | <0.06 | 0.02 | 0.09 | <0.5 | <0.1 | 3.1e-05 | <0.03 | 0.0005 | 0.0022 | 0.004 | 0.25 | 9e-05 | <10000 | <0.01 | 0.033 | 0.0012 | 0.0026 | 0.0049 | <0.0009 | <0.01 | 0.0009 | 0.0005 | <0.003 | 0.0014 | 6e-05 | <0.01 | 0.00031 | 0.00032 | 1.4e-05 | <0.00005 | <0.000001
178 | SPM | 春 | 一般環境 | 128 | 小金井市本町 | 東京都小金井市本町6-6-3 | 354158 | 1393009 | 15.5 | 300 | 2008-05-29 | 2008-05-29 09:30 | 2008-05-30 09:00 | 23:30 | 9.4898 | 9.2929 | 1 | 1.3 | * | 0.39506 | 0.36339 | 0.25779 | 0.64368 | 0.60794 | 0.036127 | 0.26835 | 0.97 | <0.03 | (0.04) | <0.02 | (0.03) | 0.09 | 2 | 1.2 | 0.032 | <0.08 | 0.02 | 0.15 | <0.5 | <0.3 | 3.5e-05 | <0.03 | 0.0004 | 0.0015 | 0.0044 | 0.25 | 9e-05 | <10000 | <0.01 | 0.034 | 0.00086 | 0.0009 | 0.0047 | <0.0009 | <0.01 | 0.0007 | 0.0006 | <0.003 | 0.0014 | 5e-05 | <0.009 | 0.00023 | 0.00033 | 1.4e-05 | <0.00005 | <0.000001
179 | SPM | 春 | 一般環境 | 135 | 多摩市愛宕 | 東京都多摩市愛宕1-65-1 | 353805 | 1392554 | 3 | 400 | 2008-05-29 | 2008-05-29 09:30 | 2008-05-30 09:00 | 23:30 | 6.1201 | 7.9543 | 0.8 | 1 | * | 0.47304 | 0.23089 | 0.20049 | 0.47901 | 0.52044 | 0.023091 | 0.18183 | 0.77 | <0.03 | <0.03 | <0.02 | (0.04) | 0.1 | 1.6 | 1 | 0.028 | <0.08 | <0.01 | 0.19 | <0.7 | <0.2 | 3e-05 | <0.04 | 0.0001 | 0.0015 | 0.0042 | 0.21 | 9e-05 | <10000 | 0.02 | 0.029 | 0.00078 | 0.0008 | 0.0054 | <0.0009 | <0.01 | 0.0007 | 0.0009 | <0.003 | 0.0016 | 5e-05 | <0.009 | 0.00023 | 0.00029 | 1.2e-05 | <0.00005 | <0.000001
180 | SPM | 春 | 自動車排ガス | 248 | 永代通り新川 | 東京都中央区新川1-3-1 | 354031 | 1394706 | 3 | 8.8 | 2008-05-29 | 2008-05-29 09:30 | 2008-05-30 09:00 | 23:30 | 15.9901 | 17.118 | 2.4 | 2 | * | 0.77701 | 0.57282 | 0.40701 | 2.211 | 0.45502 | 0.02425 | 0.28821 | 1.4 | (0.09) | (0.08) | <0.02 | (0.09) | 0.16 | 2.9 | 2.2 | 0.11 | <0.09 | 0.05 | 0.27 | <0.7 | <0.2 | 3.5e-05 | <0.04 | 0.0009 | 0.0034 | 0.0083 | 0.42 | 0.00016 | <10000 | 0.02 | 0.065 | 0.0013 | 0.001 | 0.0057 | <0.001 | 0.02 | 0.0014 | 0.0003 | <0.004 | 0.0025 | 7e-05 | <0.01 | 0.00039 | 0.0004 | 1.7e-05 | <0.00006 | <0.000001
181 | SPM | 春 | 自動車排ガス | 208 | 京葉道路亀戸 | 東京都江東区亀戸7-42-17 | 354149 | 1395009 | 3 | 9.5 | 2008-05-29 | 2008-05-29 09:30 | 2008-05-30 09:00 | 23:30 | 12.554 | 10.7644 | 1.3 | 1.4 | * | 0.57078 | 0.36415 | 0.27585 | 1.0136 | 0.52388 | 0.012655 | 0.26306 | 1.3 | (0.07) | (0.06) | <0.02 | (0.09) | 0.18 | 2.4 | 2.2 | 0.093 | <0.09 | 0.04 | 0.19 | <0.7 | <0.2 | 3.3e-05 | <0.04 | 0.0008 | 0.0023 | 0.011 | 0.33 | 0.00013 | <10000 | 0.02 | 0.071 | 0.0017 | 0.001 | 0.0056 | <0.001 | <0.01 | 0.0008 | 0.0002 | <0.003 | 0.0018 | 6e-05 | <0.01 | 0.0004 | 0.0004 | 1.4e-05 | <0.00005 | <0.000001
182 | SPM | 春 | 自動車排ガス | 211 | 中原口交差点 | 東京都品川区西五反田7-25-1 | 353714 | 1394308 | 3 | 5.2 | 2008-05-29 | 2008-05-29 09:30 | 2008-05-30 09:00 | 23:30 | 18.2906 | 18.1734 | 1.9 | 2.1 | * | 0.88552 | 0.56758 | 0.36362 | 1.9253 | 0.39106 | -0.0026363 | 0.36066 | 1.8 | (0.08) | (0.07) | <0.02 | 0.1 | 0.2 | 3.6 | 2.7 | 0.097 | <0.09 | 0.04 | 0.26 | <0.8 | <0.2 | 5.2e-05 | <0.03 | 0.0019 | 0.006 | 0.0092 | 0.77 | 0.0002 | <10000 | <0.02 | 0.088 | 0.0016 | 0.002 | 0.0084 | <0.005 | <0.06 | <0.004 | <0.0006 | <0.01 | 0.0056 | <0.0002 | <0.05 | 0.00051 | <0.0007 | 2e-05 | <0.0003 | <0.000004
183 | SPM | 春 | 自動車排ガス | 217 | 甲州街道大原 | 東京都渋谷区笹塚1-64-19 | 354021 | 1393941 | 3 | 7.5 | 2008-05-29 | 2008-05-29 09:30 | 2008-05-30 09:00 | 23:30 | 17.1132 | 17.2462 | 2.1 | 1.9 | * | 0.80752 | 0.55015 | 0.33978 | 1.2844 | 1.1079 | -0.002627 | 0.32535 | 1.6 | (0.07) | (0.06) | <0.02 | (0.06) | 0.13 | 3.3 | 2.3 | 0.084 | <0.09 | 0.04 | 0.25 | <0.8 | <0.3 | 4.6e-05 | <0.04 | 0.0022 | 0.003 | 0.01 | 0.59 | 0.0002 | <10000 | 0.02 | 0.062 | 0.0014 | 0.001 | 0.007 | <0.005 | <0.06 | <0.004 | <0.0006 | <0.01 | 0.0039 | <0.0001 | <0.04 | 0.0005 | <0.0007 | <0.00002 | <0.0003 | <0.000004
184 | SPM | 春 | 自動車排ガス | 243 | 北本通り王子 | 東京都北区王子5-20 | 354559 | 1394408 | 3 | 6.3 | 2008-05-29 | 2008-05-29 09:30 | 2008-05-30 09:00 | 23:30 | 12.3045 | 12.5037 | 1.4 | 1.3 | * | 0.56878 | 0.35611 | 0.26876 | 1.0139 | 0.64495 | -0.0026087 | 0.20774 | 1.2 | (0.10) | (0.07) | <0.02 | (0.06) | 0.2 | 2.7 | 1.6 | 0.062 | <0.09 | 0.03 | 0.24 | <0.8 | <0.3 | 4.6e-05 | <0.04 | 0.0006 | 0.005 | 0.012 | 0.49 | 0.0002 | <10000 | <0.01 | 0.14 | 0.0017 | 0.002 | 0.0081 | <0.005 | <0.06 | <0.004 | <0.0006 | <0.01 | 0.0044 | <0.0002 | <0.04 | 0.00054 | 0.0009 | 3e-05 | <0.0003 | <0.000004 | 北西約35mでマンション解体工事
185 | SPM | 春 | 自動車排ガス | 242 | 連雀通り下連雀 | 東京都三鷹市下連雀7-15 | 354133 | 1393338 | 3 | 3.9 | 2008-05-29 | 2008-05-29 09:30 | 2008-05-30 09:00 | 23:30 | 15.6127 | 14.5868 | 1.5 | 2.3 | * | 0.76855 | 0.81835 | 0.40779 | 1.5392 | 0.35176 | -0.0026457 | 0.41191 | 1.3 | (0.08) | 0.1 | <0.02 | (0.06) | 0.13 | 2.8 | 1.8 | 0.066 | <0.08 | 0.03 | 0.19 | <0.7 | <0.2 | 4.1e-05 | <0.04 | 0.0009 | 0.0067 | 0.0072 | 0.28 | 0.0001 | <10000 | 0.02 | 0.037 | 0.00094 | 0.0009 | 0.0049 | <0.0008 | <0.01 | 0.001 | 0.0003 | <0.003 | 0.0018 | 4e-05 | 0.009 | 0.00025 | 0.0004 | 1.5e-05 | <0.00005 | <0.0000009
186 | SPM | 春 | 自動車排ガス | 232 | 甲州街道国立 | 東京都国立市谷保6208 | 354055 | 1392556 | 3 | 9.5 | 2008-05-29 | 2008-05-29 09:30 | 2008-05-30 09:00 | 23:30 | 9.8732 | 10.6054 | 2.5 | 1.2 | * | 0.63367 | 0.3622 | 0.25053 | 1.1365 | 1.2971 | 0.024278 | 0 | 0.79 | <0.03 | <0.03 | <0.02 | (0.04) | 0.1 | 1.8 | 0.97 | 0.023 | <0.08 | 0.01 | 0.15 | <0.6 | <0.3 | 3.2e-05 | <0.03 | 0.0002 | 0.0018 | 0.0048 | 0.26 | 0.00012 | <10000 | <0.01 | 0.034 | 0.0008 | 0.0008 | 0.0052 | <0.0009 | <0.01 | 0.0009 | 0.0012 | <0.003 | 0.0025 | 5e-05 | <0.01 | 0.00021 | 0.00031 | 1.3e-05 | <0.00006 | <0.000001
187 | SPM | 春 | 自動車排ガス | 237 | 青梅街道柳沢 | 東京都西東京市柳沢2-18先 | 354332 | 1393309 | 3 | 3.4 | 2008-05-29 | 2008-05-29 09:30 | 2008-05-30 09:00 | 23:30 | 15.7009 | 15.0898 | 3.6 | 1.7 | * | 0.8223 | 0.56472 | 0.33096 | 2.8571 | 0.75783 | -0.0016168 | 0 | 1.1 | <0.03 | (0.05) | <0.02 | (0.06) | 0.13 | 2.5 | 1.4 | 0.045 | <0.09 | 0.03 | 0.2 | <0.7 | <0.3 | 3.5e-05 | <0.04 | 0.0006 | 0.0023 | 0.0073 | 0.37 | 0.00011 | <10000 | 0.02 | 0.043 | 0.00094 | 0.001 | 0.0048 | <0.0009 | <0.01 | 0.0015 | 0.0002 | <0.003 | 0.0034 | 6e-05 | 0.02 | 0.00028 | 0.0004 | 1.5e-05 | <0.00007 | <0.000001
188 | SPM | 春 | 一般環境 | 102 | 中央区晴海 | 東京都中央区晴海3-6-1 | 353922 | 1394644 | 3 | 110 | 2008-05-30 | 2008-05-30 09:30 | 2008-05-31 09:00 | 23:30 | 14.1264 | 14.8138 | 1.2 | 1.6 | 0.0017821 | 0.60153 | 0.40285 | 0.29383 | 1.1881 | 0.36385 | -0.0026087 | 0.34157 | 1.1 | 0.7 | (0.07) | 0.08 | 0.1 | 0.75 | 1.1 | 3.1 | 0.64 | <0.1 | 0.06 | 0.74 | <0.3 | <0.4 | 3.8e-05 | <0.04 | 0.001 | 0.0038 | 0.0035 | 0.38 | 0.00018 | <10000 | <0.02 | 0.075 | 0.0013 | 0.0012 | 0.0057 | <0.001 | <0.01 | 0.0013 | 0.0003 | <0.004 | 0.0017 | 5e-05 | <0.01 | 0.00042 | 0.0004 | 1.8e-05 | <0.00006 | <0.000001 | 南側マンション躯体工事、南側奥マンション工事
189 | SPM | 春 | 一般環境 | 103 | 港区白金 | 東京都港区白金2-4-4 | 353829 | 1394354 | 3 | 100 | 2008-05-30 | 2008-05-30 09:30 | 2008-05-31 09:00 | 23:30 | 11.8877 | 14.6822 | 1.1 | 1.7 | * | 0.63296 | 0.45748 | 0.30783 | 1.0731 | 0.39391 | -0.0026178 | 0.34985 | 1.1 | 0.6 | (0.07) | 0.07 | 0.1 | 0.64 | 1.2 | 2.9 | 0.59 | <0.1 | 0.04 | 0.69 | <0.3 | <0.4 | 3.1e-05 | <0.05 | 0.0008 | 0.003 | 0.0056 | 0.4 | 0.00016 | <10000 | <0.02 | 0.049 | 0.0011 | 0.001 | 0.0053 | <0.001 | <0.01 | <0.0008 | 0.0002 | <0.004 | 0.0018 | 6e-05 | <0.01 | 0.00034 | 0.0004 | 1.4e-05 | <0.00005 | <0.000001
190 | SPM | 春 | 一般環境 | 137 | 練馬区練馬 | 東京都練馬区練馬2-27-28 | 354436 | 1393913 | 3 | 800 | 2008-05-30 | 2008-05-30 09:30 | 2008-05-31 09:00 | 23:30 | 13.3146 | 13.4521 | 0.9 | 1.8 | 0.0042066 | 0.69118 | 0.43641 | 0.3017 | 0.99647 | 0.29325 | -0.0016324 | 0.38949 | 1.3 | 0.4 | (0.06) | (0.06) | 0.1 | 0.57 | 1.9 | 3 | 0.44 | <0.1 | 0.06 | 0.59 | <0.3 | <0.4 | 5.9e-05 | <0.05 | 0.0008 | 0.003 | 0.0075 | 0.46 | 0.00025 | <10000 | <0.02 | 0.066 | 0.0014 | 0.001 | 0.0071 | <0.004 | <0.05 | <0.004 | 0.0025 | <0.01 | 0.0025 | <0.0001 | <0.04 | 0.00039 | <0.0006 | 3e-05 | <0.0003 | <0.000004
191 | SPM | 春 | 一般環境 | 143 | 足立区綾瀬 | 東京都足立区綾瀬6-23 | 354613 | 1394933 | 3 | 300 | 2008-05-30 | 2008-05-30 09:30 | 2008-05-31 09:00 | 23:30 | 11.5958 | 12.9852 | 1.1 | 1.6 | 0.0094435 | 0.62788 | 0.31795 | 0.25477 | 1.0456 | 0.3601 | -0.0025906 | 0.34465 | 1 | 0.5 | (0.06) | 0.06 | (0.09) | 0.6 | 0.97 | 2.8 | 0.51 | <0.1 | 0.04 | 0.74 | <0.3 | <0.3 | 3.3e-05 | <0.05 | 0.0008 | 0.0026 | 0.0037 | 0.33 | 0.00012 | <10000 | <0.02 | 0.059 | 0.0014 | 0.0012 | 0.006 | <0.001 | <0.01 | 0.0009 | 0.0002 | <0.003 | 0.0021 | 5e-05 | <0.01 | 0.00025 | 0.0003 | 1.5e-05 | <0.00006 | <0.000001
192 | SPM | 春 | 一般環境 | 120 | 江戸川区鹿骨 | 東京都江戸川区鹿骨1-15-1 | 354532 | 1395306 | 3 | 450 | 2008-05-30 | 2008-05-30 09:30 | 2008-05-31 09:00 | 23:30 | 13.3556 | 13.8865 | 0.4 | 1.7 | * | 0.56589 | 0.48341 | 0.31274 | 0.6277 | 0.16912 | -0.0025996 | 0.4253 | 1.1 | 0.8 | (0.08) | 0.09 | 0.1 | 0.84 | 0.86 | 3.2 | 0.83 | <0.1 | 0.06 | 0.82 | <0.3 | <0.4 | 3.7e-05 | <0.05 | 0.0011 | 0.0022 | 0.0035 | 0.29 | 0.00012 | <10000 | <0.02 | 0.049 | 0.0014 | 0.0012 | 0.0057 | <0.001 | <0.01 | <0.0008 | 0.0003 | <0.003 | 0.0014 | 6e-05 | <0.01 | 0.0003 | 0.0004 | 1.7e-05 | <0.00006 | <0.000001
193 | SPM | 春 | 一般環境 | 124 | 青梅市東青梅 | 東京都青梅市東青梅1-11-1 | 354718 | 1391631 | 9 | 60 | 2008-05-30 | 2008-05-30 09:30 | 2008-05-31 09:00 | 23:30 | 4.684 | 4.9683 | 0.4 | 0.9 | * | 0.30509 | 0.26761 | 0.16155 | 0.35561 | 0.27327 | -0.0016074 | 0.22557 | 0.5 | (0.03) | <0.03 | <0.02 | (0.04) | (0.03) | 0.61 | 1.1 | 0.054 | <0.04 | 0.01 | 0.02 | <0.1 | <0.2 | 3.7e-05 | <0.02 | 0.0003 | 0.0011 | 0.0018 | 0.2 | 0.00011 | <10000 | <0.01 | 0.025 | 0.00066 | 0.0009 | 0.0039 | <0.0008 | <0.01 | <0.0006 | 0.0004 | <0.003 | 0.00095 | 5e-05 | <0.009 | 0.0002 | 0.00028 | 1.6e-05 | <0.00006 | <0.0000009 | 南側で新庁舎建設工事（土工事・ゲート整備）
194 | SPM | 春 | 一般環境 | 127 | 町田市中町 | 東京都町田市中町1-20-23 | 353254 | 1392648 | 22 | 30 | 2008-05-30 | 2008-05-30 09:30 | 2008-05-31 09:00 | 23:30 | 10.9056 | 10.5545 | 0.8 | 1.3 | * | 0.42032 | 0.34791 | 0.24948 | 0.72707 | 0.37972 | -0.0026457 | 0.33743 | 1.1 | 0.1 | (0.04) | (0.02) | 0.1 | 0.19 | 1.6 | 2.2 | 0.14 | <0.08 | 0.04 | 0.17 | <0.1 | <0.3 | 3.1e-05 | <0.04 | 0.0005 | 0.0022 | 0.0037 | 0.25 | 9e-05 | <10000 | <0.01 | 0.033 | 0.0012 | 0.0026 | 0.0049 | <0.0009 | <0.01 | 0.0009 | 0.0005 | <0.003 | 0.0014 | 6e-05 | <0.01 | 0.00031 | 0.00032 | 1.4e-05 | <0.00005 | <0.000001
195 | SPM | 春 | 一般環境 | 128 | 小金井市本町 | 東京都小金井市本町6-6-3 | 354158 | 1393009 | 15.5 | 300 | 2008-05-30 | 2008-05-30 09:30 | 2008-05-31 09:00 | 23:30 | 8.3311 | 11.2788 | 0.7 | 1.5 | * | 0.4022 | 0.4582 | 0.261 | 0.76562 | 0.26521 | -0.0026087 | 0.36636 | 1.2 | 0.2 | (0.05) | (0.03) | (0.08) | 0.23 | 1.6 | 2.4 | 0.21 | <0.08 | 0.04 | 0.19 | <0.2 | <0.2 | 3.5e-05 | <0.04 | 0.0005 | 0.0015 | 0.0057 | 0.25 | 9e-05 | <10000 | <0.01 | 0.034 | 0.00086 | 0.0009 | 0.0047 | <0.0009 | <0.01 | 0.0007 | 0.0006 | <0.003 | 0.0014 | 5e-05 | <0.009 | 0.00023 | 0.00033 | 1.4e-05 | <0.00005 | <0.000001
196 | SPM | 春 | 一般環境 | 135 | 多摩市愛宕 | 東京都多摩市愛宕1-65-1 | 353805 | 1392554 | 3 | 400 | 2008-05-30 | 2008-05-30 09:30 | 2008-05-31 09:00 | 23:30 | 10.5986 | 9.499 | 0.7 | 1.5 | 0.12817 | 0.34 | 0.40768 | 0.24515 | 0.75887 | 0.32886 | 0.014935 | 0.3491 | 1 | 0.1 | (0.04) | <0.02 | (0.05) | 0.19 | 1.4 | 2 | 0.12 | <0.07 | 0.03 | 0.23 | <0.2 | <0.2 | 3e-05 | <0.03 | 0.0005 | 0.0015 | 0.0038 | 0.21 | 9e-05 | <10000 | <0.01 | 0.029 | 0.00078 | 0.0008 | 0.0054 | <0.0009 | <0.01 | 0.0007 | 0.0009 | <0.003 | 0.0016 | 5e-05 | <0.009 | 0.00023 | 0.00029 | 1.2e-05 | <0.00005 | <0.000001
197 | SPM | 春 | 自動車排ガス | 248 | 永代通り新川 | 東京都中央区新川1-3-1 | 354031 | 1394706 | 3 | 8.8 | 2008-05-30 | 2008-05-30 09:30 | 2008-05-31 09:00 | 23:30 | 16.4212 | 17.0092 | 2.1 | 1.9 | 0.023485 | 0.63563 | 0.59082 | 0.37589 | 2.0282 | 0.40082 | -0.0026837 | 0.29732 | 1.2 | 0.6 | 0.09 | 0.08 | 0.2 | 0.82 | 1.4 | 3.1 | 0.65 | <0.1 | 0.05 | 1 | <0.3 | <0.4 | 3.5e-05 | <0.05 | 0.0009 | 0.0034 | 0.0044 | 0.42 | 0.00016 | <10000 | <0.02 | 0.065 | 0.0013 | 0.001 | 0.0057 | <0.001 | 0.02 | 0.0014 | 0.0003 | <0.004 | 0.0025 | 7e-05 | <0.01 | 0.00039 | 0.0004 | 1.7e-05 | <0.00006 | <0.000001
198 | SPM | 春 | 自動車排ガス | 208 | 京葉道路亀戸 | 東京都江東区亀戸7-42-17 | 354149 | 1395009 | 3 | 9.5 | 2008-05-30 | 2008-05-30 09:30 | 2008-05-31 09:00 | 23:30 | 13.3834 | 14.1724 | 0.6 | 1.5 | * | 0.47819 | 0.40435 | 0.29181 | 0.69761 | 0.20227 | -0.0026087 | 0.32593 | 1.1 | 0.8 | (0.08) | 0.1 | 0.2 | 0.87 | 1.1 | 3.3 | 0.77 | <0.1 | 0.05 | 0.88 | <0.3 | <0.4 | 3.3e-05 | <0.06 | 0.001 | 0.0023 | 0.0047 | 0.33 | 0.00013 | <10000 | <0.02 | 0.071 | 0.0017 | 0.001 | 0.0056 | <0.001 | <0.01 | 0.0008 | 0.0002 | <0.003 | 0.0018 | 6e-05 | <0.01 | 0.0004 | 0.0004 | 1.4e-05 | <0.00005 | <0.000001 | 西側都営住宅塗装工事
199 | SPM | 春 | 自動車排ガス | 211 | 中原口交差点 | 東京都品川区西五反田7-25-1 | 353714 | 1394308 | 3 | 5.2 | 2008-05-30 | 2008-05-30 09:30 | 2008-05-31 09:00 | 23:30 | 17.1688 | 18.0003 | 2 | 2.3 | 0.039559 | 0.75284 | 0.71808 | 0.40327 | 2.1304 | 0.2734 | -0.0014817 | 0.41822 | 1.2 | 0.6 | (0.08) | 0.08 | 0.2 | 0.81 | 1.6 | 3.1 | 0.61 | <0.1 | 0.05 | 0.78 | <0.3 | <0.3 | 5.2e-05 | <0.05 | 0.001 | 0.006 | 0.0065 | 0.77 | 0.0002 | <10000 | 0.02 | 0.088 | 0.0016 | 0.002 | 0.0084 | <0.005 | <0.06 | <0.004 | <0.0006 | <0.01 | 0.0056 | <0.0002 | <0.05 | 0.00051 | <0.0007 | 2e-05 | <0.0003 | <0.000004
200 | SPM | 春 | 自動車排ガス | 217 | 甲州街道大原 | 東京都渋谷区笹塚1-64-19 | 354021 | 1393941 | 3 | 7.5 | 2008-05-30 | 2008-05-30 09:30 | 2008-05-31 09:00 | 23:30 | 17.073 | 17.2364 | 2.1 | 2 | 0.020471 | 0.71122 | 0.55392 | 0.36368 | 2.0599 | 0.32945 | -0.0025816 | 0.3239 | 1.3 | 0.5 | (0.07) | (0.06) | 0.1 | 0.63 | 1.9 | 2.9 | 0.48 | <0.1 | 0.05 | 0.76 | <0.3 | <0.4 | 4.6e-05 | <0.05 | 0.0008 | 0.003 | 0.0088 | 0.59 | 0.0002 | <10000 | 0.07 | 0.062 | 0.0014 | 0.001 | 0.007 | <0.005 | <0.06 | <0.004 | <0.0006 | <0.01 | 0.0039 | <0.0001 | <0.04 | 0.0005 | <0.0007 | <0.00002 | <0.0003 | <0.000004
201 | SPM | 春 | 自動車排ガス | 243 | 北本通り王子 | 東京都北区王子5-20 | 354559 | 1394408 | 3 | 6.3 | 2008-05-30 | 2008-05-30 09:30 | 2008-05-31 09:00 | 23:30 | 12.9731 | 15.2338 | 2.1 | 1.8 | 0.023757 | 0.66345 | 0.49587 | 0.33876 | 1.8718 | 0.47766 | -0.0012742 | 0.24126 | 1.1 | 0.4 | (0.07) | 0.07 | 0.1 | 0.71 | 1.5 | 2.8 | 0.44 | <0.2 | 0.06 | 0.81 | <0.3 | <0.5 | 4.6e-05 | <0.05 | 0.001 | 0.005 | 0.017 | 0.49 | 0.0002 | <10000 | <0.02 | 0.14 | 0.0017 | 0.002 | 0.0081 | <0.005 | <0.06 | <0.004 | <0.0006 | <0.01 | 0.0044 | <0.0002 | <0.04 | 0.00054 | 0.0009 | 3e-05 | <0.0003 | <0.000004 | 北西約35mでマンション解体工事
202 | SPM | 春 | 自動車排ガス | 242 | 連雀通り下連雀 | 東京都三鷹市下連雀7-15 | 354133 | 1393338 | 3 | 3.9 | 2008-05-30 | 2008-05-30 09:30 | 2008-05-31 09:00 | 23:30 | 14.4628 | 16.7728 | 1.5 | 3.5 | 0.31099 | 0.77487 | 1.2854 | 0.50741 | 1.7417 | 0.38448 | 0.019696 | 0.66884 | 1.3 | 0.3 | (0.07) | (0.04) | (0.09) | 0.47 | 1.9 | 2.5 | 0.29 | <0.1 | 0.05 | 0.49 | <0.2 | <0.3 | 4.1e-05 | <0.04 | 0.0006 | 0.0067 | 0.0062 | 0.28 | 0.0001 | <10000 | <0.02 | 0.037 | 0.00094 | 0.0009 | 0.0049 | <0.0008 | <0.01 | 0.001 | 0.0003 | <0.003 | 0.0018 | 4e-05 | 0.009 | 0.00025 | 0.0004 | 1.5e-05 | <0.00005 | <0.0000009
203 | SPM | 春 | 自動車排ガス | 232 | 甲州街道国立 | 東京都国立市谷保6208 | 354055 | 1392556 | 3 | 9.5 | 2008-05-30 | 2008-05-30 09:30 | 2008-05-31 09:00 | 23:30 | 11.0439 | 11.9141 | 2.8 | 1.7 | 0.27738 | 0.55884 | 0.52612 | 0.3445 | 2.1262 | 0.6855 | 0.013802 | 0.016172 | 0.99 | 0.1 | <0.03 | <0.02 | 0.1 | 0.21 | 1.5 | 1.9 | 0.12 | <0.08 | 0.04 | 0.22 | <0.1 | <0.2 | 3.2e-05 | <0.04 | 0.0004 | 0.0018 | 0.0041 | 0.26 | 0.00012 | <10000 | <0.01 | 0.034 | 0.0008 | 0.0008 | 0.0052 | <0.0009 | <0.01 | 0.0009 | 0.0012 | <0.003 | 0.0025 | 5e-05 | <0.01 | 0.00021 | 0.00031 | 1.3e-05 | <0.00006 | <0.000001
204 | SPM | 春 | 自動車排ガス | 237 | 青梅街道柳沢 | 東京都西東京市柳沢2-18先 | 354332 | 1393309 | 3 | 3.4 | 2008-05-30 | 2008-05-30 09:30 | 2008-05-31 09:00 | 23:30 | 15.2269 | 16.5623 | 2.7 | 2 | 0.24967 | 0.61773 | 0.6198 | 0.33984 | 2.5084 | 0.39999 | -0.0026178 | 0.21545 | 1.2 | 0.2 | (0.05) | (0.03) | (0.10) | 0.43 | 1.9 | 2.4 | 0.27 | <0.1 | 0.07 | 0.49 | <0.3 | <0.3 | 3.5e-05 | <0.05 | 0.0007 | 0.0023 | 0.0077 | 0.37 | 0.00011 | <10000 | <0.02 | 0.043 | 0.00094 | 0.001 | 0.0048 | <0.0009 | <0.01 | 0.0015 | 0.0002 | <0.003 | 0.0034 | 6e-05 | 0.02 | 0.00028 | 0.0004 | 1.5e-05 | <0.00007 | <0.000001
205 | SPM | 春 | 一般環境 | 102 | 中央区晴海 | 東京都中央区晴海3-6-1 | 353922 | 1394644 | 3 | 110 | 2008-05-31 | 2008-05-31 09:30 | 2008-06-01 09:00 | 23:30 | 13.3186 | 13.5592 | 1 | 2.1 | 0.18176 | 0.48736 | 0.67842 | 0.37805 | 1.0753 | 0.31502 | -0.0025816 | 0.39769 | 1.2 | 0.2 | (0.08) | (0.03) | (0.08) | 0.14 | 3 | 1.8 | 0.21 | <0.08 | 0.05 | 0.23 | <0.2 | <0.2 | 3.8e-05 | <0.04 | 0.0009 | 0.0038 | 0.01 | 0.38 | 0.00018 | <10000 | <0.02 | 0.075 | 0.0013 | 0.0012 | 0.0057 | <0.001 | <0.01 | 0.0013 | 0.0003 | <0.004 | 0.0017 | 5e-05 | <0.01 | 0.00042 | 0.0004 | 1.8e-05 | <0.00006 | <0.000001 | 南側マンション躯体工事、南側奥マンション工事
206 | SPM | 春 | 一般環境 | 103 | 港区白金 | 東京都港区白金2-4-4 | 353829 | 1394354 | 3 | 100 | 2008-05-31 | 2008-05-31 09:30 | 2008-06-01 09:00 | 23:30 | 14.9985 | 15.7839 | 0.8 | 2 | * | 0.66265 | 0.58067 | 0.37359 | 0.92959 | 0.23101 | 0.0029547 | 0.39274 | 1.6 | 0.2 | (0.07) | (0.02) | (0.07) | 0.32 | 4 | 1.6 | 0.17 | <0.09 | 0.04 | 0.35 | <0.2 | <0.3 | 3.1e-05 | <0.03 | 0.0008 | 0.003 | 0.0066 | 0.4 | 0.00016 | <10000 | <0.01 | 0.049 | 0.0011 | 0.001 | 0.0053 | <0.001 | <0.01 | <0.0008 | 0.0002 | <0.004 | 0.0018 | 6e-05 | <0.01 | 0.00034 | 0.0004 | 1.4e-05 | <0.00005 | <0.000001
207 | SPM | 春 | 一般環境 | 137 | 練馬区練馬 | 東京都練馬区練馬2-27-28 | 354436 | 1393913 | 3 | 800 | 2008-05-31 | 2008-05-31 09:30 | 2008-06-01 09:00 | 23:30 | 14.7541 | 18.37 | 0.7 | 2 | 0.086119 | 0.60485 | 0.5747 | 0.33138 | 0.94956 | 0.21525 | -0.0026178 | 0.44374 | 2.2 | 0.1 | (0.07) | (0.02) | (0.07) | 0.38 | 5.2 | 1.7 | 0.15 | <0.09 | 0.06 | 0.39 | <0.2 | <0.3 | 5.9e-05 | <0.03 | 0.0005 | 0.003 | 0.0045 | 0.46 | 0.00025 | <10000 | <0.01 | 0.066 | 0.0014 | 0.001 | 0.0071 | <0.004 | <0.05 | <0.004 | 0.0025 | <0.01 | 0.0025 | <0.0001 | <0.04 | 0.00039 | <0.0006 | 3e-05 | <0.0003 | <0.000004
208 | SPM | 春 | 一般環境 | 143 | 足立区綾瀬 | 東京都足立区綾瀬6-23 | 354613 | 1394933 | 3 | 300 | 2008-05-31 | 2008-05-31 09:30 | 2008-06-01 09:00 | 23:30 | 15.0415 | 17.0465 | 0.8 | 1.9 | 0.10186 | 0.61839 | 0.5242 | 0.31004 | 1.0103 | 0.21878 | -0.0025996 | 0.39824 | 1.6 | 0.2 | (0.08) | (0.03) | (0.09) | 0.3 | 4 | 1.8 | 0.23 | <0.1 | 0.05 | 0.38 | <0.2 | <0.4 | 3.3e-05 | <0.05 | 0.0013 | 0.0026 | 0.008 | 0.33 | 0.00012 | <10000 | <0.02 | 0.059 | 0.0014 | 0.0012 | 0.006 | <0.001 | <0.01 | 0.0009 | 0.0002 | <0.003 | 0.0021 | 5e-05 | <0.01 | 0.00025 | 0.0003 | 1.5e-05 | <0.00006 | <0.000001
209 | SPM | 春 | 一般環境 | 120 | 江戸川区鹿骨 | 東京都江戸川区鹿骨1-15-1 | 354532 | 1395306 | 3 | 450 | 2008-05-31 | 2008-05-31 09:30 | 2008-06-01 09:00 | 23:30 | 13.8151 | 14.6985 | 0.7 | 1.9 | * | 0.64012 | 0.59155 | 0.32868 | 0.91363 | 0.18522 | -0.0026178 | 0.4168 | 1.5 | 0.2 | 0.09 | (0.03) | (0.09) | 0.25 | 3.5 | 1.8 | 0.22 | <0.1 | 0.05 | 0.32 | <0.2 | <0.3 | 3.7e-05 | <0.04 | 0.0014 | 0.0022 | 0.0081 | 0.29 | 0.00012 | <10000 | <0.02 | 0.049 | 0.0014 | 0.0012 | 0.0057 | <0.001 | <0.01 | <0.0008 | 0.0003 | <0.003 | 0.0014 | 6e-05 | <0.01 | 0.0003 | 0.0004 | 1.7e-05 | <0.00006 | <0.000001
210 | SPM | 春 | 一般環境 | 124 | 青梅市東青梅 | 東京都青梅市東青梅1-11-1 | 354718 | 1391631 | 9 | 60 | 2008-05-31 | 2008-05-31 09:30 | 2008-06-01 09:00 | 23:30 | 4.9329 | 4.6772 | 0.3 | 1.3 | * | 0.48484 | 0.38282 | 0.19199 | 0.46805 | 0.18843 | -0.0026741 | 0.31265 | 0.31 | (0.04) | <0.03 | <0.02 | (0.03) | <0.02 | 0.11 | 0.87 | 0.063 | <0.06 | 0.03 | 0.03 | <0.1 | <0.2 | 3.7e-05 | <0.03 | 0.0005 | 0.0011 | 0.0018 | 0.2 | 0.00011 | <10000 | <0.01 | 0.025 | 0.00066 | 0.0009 | 0.0039 | <0.0008 | <0.01 | <0.0006 | 0.0004 | <0.003 | 0.00095 | 5e-05 | <0.009 | 0.0002 | 0.00028 | 1.6e-05 | <0.00006 | <0.0000009 | 南側で新庁舎建設工事（土工事・ゲート整備）
211 | SPM | 春 | 一般環境 | 127 | 町田市中町 | 東京都町田市中町1-20-23 | 353254 | 1392648 | 22 | 30 | 2008-05-31 | 2008-05-31 09:30 | 2008-06-01 09:00 | 23:30 | 7.9425 | 9.0764 | 0.6 | 1.4 | * | 0.49851 | 0.42043 | 0.26177 | 0.69572 | 0.23885 | -0.0026363 | 0.36391 | 0.93 | (0.08) | (0.06) | <0.02 | (0.05) | 0.06 | 1.9 | 1.3 | 0.084 | <0.06 | 0.03 | 0.05 | <0.2 | <0.2 | 3.1e-05 | <0.03 | 0.0005 | 0.0022 | 0.0022 | 0.25 | 9e-05 | <10000 | <0.01 | 0.033 | 0.0012 | 0.0026 | 0.0049 | <0.0009 | <0.01 | 0.0009 | 0.0005 | <0.003 | 0.0014 | 6e-05 | <0.01 | 0.00031 | 0.00032 | 1.4e-05 | <0.00005 | <0.000001
212 | SPM | 春 | 一般環境 | 128 | 小金井市本町 | 東京都小金井市本町6-6-3 | 354158 | 1393009 | 15.5 | 300 | 2008-05-31 | 2008-05-31 09:30 | 2008-06-01 09:00 | 23:30 | 11.6866 | 12.2314 | 0.6 | 1.7 | * | 0.56449 | 0.51182 | 0.29804 | 0.78936 | 0.21369 | -0.002627 | 0.39534 | 1.3 | 0.1 | (0.05) | <0.02 | (0.06) | 0.08 | 3.1 | 1.6 | 0.14 | <0.06 | 0.05 | 0.11 | <0.1 | <0.2 | 3.5e-05 | <0.03 | 0.0005 | 0.0015 | 0.0038 | 0.25 | 9e-05 | <10000 | <0.01 | 0.034 | 0.00086 | 0.0009 | 0.0047 | <0.0009 | <0.01 | 0.0007 | 0.0006 | <0.003 | 0.0014 | 5e-05 | <0.009 | 0.00023 | 0.00033 | 1.4e-05 | <0.00005 | <0.000001
213 | SPM | 春 | 一般環境 | 135 | 多摩市愛宕 | 東京都多摩市愛宕1-65-1 | 353805 | 1392554 | 3 | 400 | 2008-05-31 | 2008-05-31 09:30 | 2008-06-01 09:00 | 23:30 | 7.6526 | 9.0866 | 0.6 | 1.6 | 0.17271 | 0.34751 | 0.41556 | 0.26601 | 0.67637 | 0.23887 | -0.0015884 | 0.35072 | 0.92 | (0.08) | (0.06) | <0.02 | (0.06) | 0.1 | 1.9 | 1.3 | 0.094 | <0.06 | 0.04 | 0.08 | <0.2 | <0.2 | 3e-05 | <0.03 | 0.0005 | 0.0015 | 0.0026 | 0.21 | 9e-05 | <10000 | <0.01 | 0.029 | 0.00078 | 0.0008 | 0.0054 | <0.0009 | <0.01 | 0.0007 | 0.0009 | <0.003 | 0.0016 | 5e-05 | <0.009 | 0.00023 | 0.00029 | 1.2e-05 | <0.00005 | <0.000001
214 | SPM | 春 | 自動車排ガス | 248 | 永代通り新川 | 東京都中央区新川1-3-1 | 354031 | 1394706 | 3 | 8.8 | 2008-05-31 | 2008-05-31 09:30 | 2008-06-01 09:00 | 23:30 | 15.3444 | 15.7476 | 1.5 | 2.4 | 0.0099821 | 0.74264 | 0.74725 | 0.4832 | 1.5292 | 0.32614 | -0.0026087 | 0.37497 | 1.3 | 0.2 | 0.1 | (0.03) | 0.1 | 0.17 | 3.6 | 1.8 | 0.2 | <0.09 | 0.05 | 0.21 | <0.2 | <0.2 | 3.5e-05 | <0.05 | 0.001 | 0.0034 | 0.012 | 0.42 | 0.00016 | <10000 | 0.02 | 0.065 | 0.0013 | 0.001 | 0.0057 | <0.001 | 0.02 | 0.0014 | 0.0003 | <0.004 | 0.0025 | 7e-05 | <0.01 | 0.00039 | 0.0004 | 1.7e-05 | <0.00006 | <0.000001
215 | SPM | 春 | 自動車排ガス | 208 | 京葉道路亀戸 | 東京都江東区亀戸7-42-17 | 354149 | 1395009 | 3 | 9.5 | 2008-05-31 | 2008-05-31 09:30 | 2008-06-01 09:00 | 23:30 | 15.0805 | 15.1061 | 0.8 | 1.8 | * | 0.60971 | 0.54009 | 0.32795 | 1.0172 | 0.21713 | -0.0025996 | 0.4091 | 1.4 | 0.2 | 0.12 | (0.03) | 0.1 | 0.14 | 3.6 | 1.9 | 0.25 | <0.09 | 0.07 | 0.18 | 0.2 | <0.2 | 3.3e-05 | <0.04 | 0.001 | 0.0023 | 0.0069 | 0.33 | 0.00013 | <10000 | <0.01 | 0.071 | 0.0017 | 0.001 | 0.0056 | <0.001 | <0.01 | 0.0008 | 0.0002 | <0.003 | 0.0018 | 6e-05 | <0.01 | 0.0004 | 0.0004 | 1.4e-05 | <0.00005 | <0.000001
216 | SPM | 春 | 自動車排ガス | 211 | 中原口交差点 | 東京都品川区西五反田7-25-1 | 353714 | 1394308 | 3 | 5.2 | 2008-05-31 | 2008-05-31 09:30 | 2008-06-01 09:00 | 23:30 | 19.0651 | 19.9014 | 1.5 | 2.3 | * | 0.78157 | 0.75863 | 0.48354 | 1.5564 | 0.22381 | -0.0026363 | 0.31186 | 2.1 | 0.2 | (0.08) | (0.03) | 0.1 | 0.41 | 4.9 | 1.8 | 0.19 | <0.1 | 0.05 | 0.46 | <0.2 | <0.3 | 5.2e-05 | <0.04 | 0.0008 | 0.006 | 0.008 | 0.77 | 0.0002 | <10000 | 0.03 | 0.088 | 0.0016 | 0.002 | 0.0084 | <0.005 | <0.06 | <0.004 | <0.0006 | <0.01 | 0.0056 | <0.0002 | <0.05 | 0.00051 | <0.0007 | 2e-05 | <0.0003 | <0.000004
217 | SPM | 春 | 自動車排ガス | 217 | 甲州街道大原 | 東京都渋谷区笹塚1-64-19 | 354021 | 1393941 | 3 | 7.5 | 2008-05-31 | 2008-05-31 09:30 | 2008-06-01 09:00 | 23:30 | 20.4473 | 19.711 | 1.6 | 2.4 | * | 0.82862 | 0.75212 | 0.42383 | 1.7606 | 0.23398 | -0.0026178 | 0.38894 | 2.4 | 0.2 | 0.12 | (0.02) | 0.1 | 0.35 | 5.9 | 1.7 | 0.15 | <0.09 | 0.06 | 0.35 | <0.2 | <0.3 | 4.6e-05 | <0.04 | 0.0006 | 0.003 | 0.0059 | 0.59 | 0.0002 | <10000 | 0.02 | 0.062 | 0.0014 | 0.001 | 0.007 | <0.005 | <0.06 | <0.004 | <0.0006 | <0.01 | 0.0039 | <0.0001 | <0.04 | 0.0005 | <0.0007 | <0.00002 | <0.0003 | <0.000004
218 | SPM | 春 | 自動車排ガス | 243 | 北本通り王子 | 東京都北区王子5-20 | 354559 | 1394408 | 3 | 6.3 | 2008-05-31 | 2008-05-31 09:30 | 2008-06-01 09:00 | 23:30 | 19.5037 | 20.3716 | 1.3 | 2.6 | 0.21846 | 0.71745 | 0.79317 | 0.44248 | 1.5005 | 0.21999 | -0.0026178 | 0.38059 | 2.2 | 0.2 | (0.07) | (0.04) | 0.2 | 0.75 | 5.3 | 1.9 | 0.2 | <0.1 | 0.06 | 0.72 | 0.2 | <0.4 | 4.6e-05 | <0.05 | 0.0008 | 0.005 | 0.021 | 0.49 | 0.0002 | <10000 | <0.02 | 0.14 | 0.0017 | 0.002 | 0.0081 | <0.005 | <0.06 | <0.004 | <0.0006 | <0.01 | 0.0044 | <0.0002 | <0.04 | 0.00054 | 0.0009 | 3e-05 | <0.0003 | <0.000004 | 北西約35mでマンション解体工事
219 | SPM | 春 | 自動車排ガス | 242 | 連雀通り下連雀 | 東京都三鷹市下連雀7-15 | 354133 | 1393338 | 3 | 3.9 | 2008-05-31 | 2008-05-31 09:30 | 2008-06-01 09:00 | 23:30 | 17.8517 | 17.4119 | 1.1 | 4.1 | * | 1.2653 | 1.6238 | 0.62801 | 1.5634 | 0.16749 | -0.002627 | 0.62956 | 1.5 | 0.1 | (0.08) | <0.02 | (0.07) | 0.1 | 4 | 1.6 | 0.14 | <0.07 | 0.05 | 0.1 | <0.1 | <0.2 | 4.1e-05 | <0.03 | 0.0006 | 0.0067 | 0.005 | 0.28 | 0.0001 | <10000 | <0.01 | 0.037 | 0.00094 | 0.0009 | 0.0049 | <0.0008 | <0.01 | 0.001 | 0.0003 | <0.003 | 0.0018 | 4e-05 | 0.009 | 0.00025 | 0.0004 | 1.5e-05 | <0.00005 | <0.0000009
220 | SPM | 春 | 自動車排ガス | 232 | 甲州街道国立 | 東京都国立市谷保6208 | 354055 | 1392556 | 3 | 9.5 | 2008-05-31 | 2008-05-31 09:30 | 2008-06-01 09:00 | 23:30 | 11.7819 | 10.6627 | 1.7 | 1.9 | * | 0.77755 | 0.57978 | 0.37333 | 1.4566 | 0.46914 | 0.0021421 | 0.25688 | 0.85 | (0.08) | (0.06) | <0.02 | (0.08) | (0.03) | 1.8 | 1.4 | 0.1 | <0.06 | 0.04 | 0.06 | 0.1 | 0.2 | 3.2e-05 | <0.03 | 0.0005 | 0.0018 | 0.0041 | 0.26 | 0.00012 | <10000 | 0.02 | 0.034 | 0.0008 | 0.0008 | 0.0052 | <0.0009 | <0.01 | 0.0009 | 0.0012 | <0.003 | 0.0025 | 5e-05 | <0.01 | 0.00021 | 0.00031 | 1.3e-05 | <0.00006 | <0.000001
221 | SPM | 春 | 自動車排ガス | 237 | 青梅街道柳沢 | 東京都西東京市柳沢2-18先 | 354332 | 1393309 | 3 | 3.4 | 2008-05-31 | 2008-05-31 09:30 | 2008-06-01 09:00 | 23:30 | 14.9705 | 17.3014 | 2.2 | 2.7 | 0.01323 | 1.0496 | 0.8711 | 0.45746 | 2.2115 | 0.30393 | -0.0026087 | 0.33058 | 1.4 | 0.1 | (0.07) | <0.02 | (0.09) | 0.08 | 3.8 | 1.6 | 0.12 | <0.07 | 0.05 | 0.1 | <0.2 | <0.2 | 3.5e-05 | <0.03 | 0.0005 | 0.0023 | 0.0049 | 0.37 | 0.00011 | <10000 | 0.02 | 0.043 | 0.00094 | 0.001 | 0.0048 | <0.0009 | <0.01 | 0.0015 | 0.0002 | <0.003 | 0.0034 | 6e-05 | 0.02 | 0.00028 | 0.0004 | 1.5e-05 | <0.00007 | <0.000001
222 | SPM | 春 | 一般環境 | 102 | 中央区晴海 | 東京都中央区晴海3-6-1 | 353922 | 1394644 | 3 | 110 | 2008-06-01 | 2008-06-01 09:30 | 2008-06-02 09:00 | 23:30 | 21.503 | 22.6601 | 1.2 | 3 | 0.39824 | 0.77451 | 0.64706 | 0.48464 | 1.599 | 0.34083 | 0.030781 | 0.73571 | 1.6 | 0.7 | 0.1 | 0.09 | 0.2 | 0.18 | 3.2 | 4.2 | 0.7 | 0.1 | 0.24 | 0.27 | <0.4 | 0.4 | 3.8e-05 | <0.05 | 0.015 | 0.0038 | 0.015 | 0.38 | 0.00018 | <10000 | <0.03 | 0.075 | 0.0013 | 0.0012 | 0.0057 | <0.001 | <0.01 | 0.0013 | 0.0003 | <0.004 | 0.0017 | 5e-05 | <0.01 | 0.00042 | 0.0004 | 1.8e-05 | <0.00006 | <0.000001
223 | SPM | 春 | 一般環境 | 103 | 港区白金 | 東京都港区白金2-4-4 | 353829 | 1394354 | 3 | 100 | 2008-06-01 | 2008-06-01 09:30 | 2008-06-02 09:00 | 23:30 | 16.7095 | 19.7966 | 0.8 | 2.8 | 0.46649 | 0.65787 | 0.62366 | 0.42365 | 1.1888 | 0.27102 | 0.025099 | 0.67607 | 1.3 | 0.6 | 0.09 | 0.07 | 0.2 | 0.1 | 2.4 | 3.4 | 0.63 | <0.1 | 0.26 | 0.19 | <0.5 | <0.3 | 3.1e-05 | <0.05 | 0.0077 | 0.003 | 0.012 | 0.4 | 0.00016 | <10000 | <0.03 | 0.049 | 0.0011 | 0.001 | 0.0053 | <0.001 | <0.01 | <0.0008 | 0.0002 | <0.004 | 0.0018 | 6e-05 | <0.01 | 0.00034 | 0.0004 | 1.4e-05 | <0.00005 | <0.000001
224 | SPM | 春 | 一般環境 | 137 | 練馬区練馬 | 東京都練馬区練馬2-27-28 | 354436 | 1393913 | 3 | 800 | 2008-06-01 | 2008-06-01 09:30 | 2008-06-02 09:00 | 23:30 | 25.8773 | 23.6527 | 0.9 | 3.8 | 0.069711 | 1.4702 | 0.89446 | 0.56277 | 1.4043 | 0.25334 | 0.0094853 | 0.76435 | 1.6 | 0.5 | 0.1 | 0.08 | 0.4 | 0.14 | 4.1 | 3.4 | 0.52 | 0.1 | 0.4 | 0.2 | <0.4 | 0.5 | 5.9e-05 | <0.05 | 0.0057 | 0.003 | 0.011 | 0.46 | 0.00025 | <10000 | <0.03 | 0.066 | 0.0014 | 0.001 | 0.0071 | <0.004 | <0.05 | <0.004 | 0.0025 | <0.01 | 0.0025 | <0.0001 | <0.04 | 0.00039 | <0.0006 | 3e-05 | <0.0003 | <0.000004
225 | SPM | 春 | 一般環境 | 143 | 足立区綾瀬 | 東京都足立区綾瀬6-23 | 354613 | 1394933 | 3 | 300 | 2008-06-01 | 2008-06-01 09:30 | 2008-06-02 09:00 | 23:30 | 21.9754 | 23.7623 | 1.1 | 3.6 | 0.43196 | 1.1948 | 0.77395 | 0.50729 | 1.5579 | 0.25494 | 0.014512 | 0.74489 | 1.6 | 0.5 | 0.12 | 0.07 | 0.2 | 0.13 | 3.5 | 3.5 | 0.63 | <0.1 | 0.26 | 0.19 | <0.5 | 0.2 | 3.3e-05 | <0.05 | 0.0083 | 0.0026 | 0.011 | 0.33 | 0.00012 | <10000 | <0.03 | 0.059 | 0.0014 | 0.0012 | 0.006 | <0.001 | <0.01 | 0.0009 | 0.0002 | <0.003 | 0.0021 | 5e-05 | <0.01 | 0.00025 | 0.0003 | 1.5e-05 | <0.00006 | <0.000001
226 | SPM | 春 | 一般環境 | 120 | 江戸川区鹿骨 | 東京都江戸川区鹿骨1-15-1 | 354532 | 1395306 | 3 | 450 | 2008-06-01 | 2008-06-01 09:30 | 2008-06-02 09:00 | 23:30 | 20.1194 | 20.1862 | 0.9 | 2.5 | 0.24042 | 0.61735 | 0.57397 | 0.39998 | 1.3161 | 0.25731 | 0.011422 | 0.64463 | 1.3 | 0.7 | 0.11 | 0.09 | 0.3 | 0.17 | 2.6 | 3.8 | 0.63 | 0.1 | 0.21 | 0.24 | <0.3 | <0.3 | 3.7e-05 | <0.05 | 0.012 | 0.0022 | 0.0078 | 0.29 | 0.00012 | <10000 | <0.03 | 0.049 | 0.0014 | 0.0012 | 0.0057 | <0.001 | <0.01 | <0.0008 | 0.0003 | <0.003 | 0.0014 | 6e-05 | <0.01 | 0.0003 | 0.0004 | 1.7e-05 | <0.00006 | <0.000001
227 | SPM | 春 | 一般環境 | 124 | 青梅市東青梅 | 東京都青梅市東青梅1-11-1 | 354718 | 1391631 | 9 | 60 | 2008-06-01 | 2008-06-01 09:30 | 2008-06-02 09:00 | 23:30 | 18.5172 | 19.0134 | 0.7 | 3.4 | 0.0017479 | 0.94592 | 0.94985 | 0.52833 | 1.5252 | 0.2138 | -0.0026934 | 0.99097 | 1.1 | 0.2 | 0.11 | (0.04) | 0.2 | (0.02) | 1.6 | 2.8 | 0.31 | 0.09 | 0.42 | 0.08 | <0.5 | 0.2 | 3.7e-05 | <0.04 | 0.0038 | 0.0011 | 0.011 | 0.2 | 0.00011 | <10000 | <0.03 | 0.025 | 0.00066 | 0.0009 | 0.0039 | <0.0008 | <0.01 | <0.0006 | 0.0004 | <0.003 | 0.00095 | 5e-05 | <0.009 | 0.0002 | 0.00028 | 1.6e-05 | <0.00006 | <0.0000009 | 南側で新庁舎建設工事
228 | SPM | 春 | 一般環境 | 127 | 町田市中町 | 東京都町田市中町1-20-23 | 353254 | 1392648 | 22 | 30 | 2008-06-01 | 2008-06-01 09:30 | 2008-06-02 09:00 | 23:30 | 20.9878 | 22.8497 | 0.7 | 3.2 | * | 0.96802 | 0.8808 | 0.53125 | 1.2922 | 0.25575 | -0.0026837 | 0.80852 | 1.6 | 0.5 | 0.1 | 0.07 | 0.2 | 0.15 | 3.5 | 3.2 | 0.55 | <0.1 | 0.26 | 0.26 | <0.5 | <0.3 | 3.1e-05 | <0.05 | 0.0059 | 0.0022 | 0.01 | 0.25 | 9e-05 | <10000 | <0.03 | 0.033 | 0.0012 | 0.0026 | 0.0049 | <0.0009 | <0.01 | 0.0009 | 0.0005 | <0.003 | 0.0014 | 6e-05 | <0.01 | 0.00031 | 0.00032 | 1.4e-05 | <0.00005 | <0.000001
229 | SPM | 春 | 一般環境 | 128 | 小金井市本町 | 東京都小金井市本町6-6-3 | 354158 | 1393009 | 15.5 | 300 | 2008-06-01 | 2008-06-01 09:30 | 2008-06-02 09:00 | 23:30 | 19.4122 | 22.4912 | 0.6 | 2.2 | * | 0.56349 | 0.6207 | 0.3909 | 1.1397 | 0.18828 | -0.0026551 | 0.69957 | 1.7 | 0.5 | (0.09) | 0.07 | 0.2 | 0.12 | 3.7 | 3.3 | 0.55 | <0.1 | 0.28 | 0.16 | <0.3 | <0.2 | 3.5e-05 | <0.05 | 0.0049 | 0.0015 | 0.0095 | 0.25 | 9e-05 | <10000 | <0.02 | 0.034 | 0.00086 | 0.0009 | 0.0047 | <0.0009 | <0.01 | 0.0007 | 0.0006 | <0.003 | 0.0014 | 5e-05 | <0.009 | 0.00023 | 0.00033 | 1.4e-05 | <0.00005 | <0.000001
230 | SPM | 春 | 一般環境 | 135 | 多摩市愛宕 | 東京都多摩市愛宕1-65-1 | 353805 | 1392554 | 3 | 400 | 2008-06-01 | 2008-06-01 09:30 | 2008-06-02 09:00 | 23:30 | 18.5529 | 20.5772 | 0.8 | 2.9 | 0.027795 | 0.82057 | 0.77431 | 0.44937 | 1.2612 | 0.40865 | -0.0026646 | 0.8318 | 1.5 | 0.3 | 0.1 | (0.05) | 0.1 | 0.11 | 3 | 3 | 0.41 | 0.1 | 0.23 | 0.16 | <0.5 | <0.2 | 3e-05 | <0.04 | 0.0054 | 0.0015 | 0.0078 | 0.21 | 9e-05 | <10000 | <0.02 | 0.029 | 0.00078 | 0.0008 | 0.0054 | <0.0009 | <0.01 | 0.0007 | 0.0009 | <0.003 | 0.0016 | 5e-05 | <0.009 | 0.00023 | 0.00029 | 1.2e-05 | <0.00005 | <0.000001
231 | SPM | 春 | 自動車排ガス | 248 | 永代通り新川 | 東京都中央区新川1-3-1 | 354031 | 1394706 | 3 | 8.8 | 2008-06-01 | 2008-06-01 09:30 | 2008-06-02 09:00 | 23:30 | 21.8232 | 22.6925 | 1.2 | 3.1 | 0.46139 | 0.76047 | 0.65803 | 0.46265 | 1.5594 | 0.35213 | 0.030514 | 0.76315 | 1.6 | 0.7 | 0.11 | 0.09 | 0.2 | 0.19 | 3.3 | 4.1 | 0.59 | 0.1 | 0.21 | 0.24 | <0.5 | <0.3 | 3.5e-05 | <0.06 | 0.011 | 0.0034 | 0.014 | 0.42 | 0.00016 | <10000 | <0.03 | 0.065 | 0.0013 | 0.001 | 0.0057 | <0.001 | 0.02 | 0.0014 | 0.0003 | <0.004 | 0.0025 | 7e-05 | <0.01 | 0.00039 | 0.0004 | 1.7e-05 | <0.00006 | <0.000001
232 | SPM | 春 | 自動車排ガス | 208 | 京葉道路亀戸 | 東京都江東区亀戸7-42-17 | 354149 | 1395009 | 3 | 9.5 | 2008-06-01 | 2008-06-01 09:30 | 2008-06-02 09:00 | 23:30 | 20.0618 | 22.5843 | 1.3 | 3.1 | 0.35786 | 0.75261 | 0.78124 | 0.50169 | 1.713 | 0.30557 | 0.027694 | 0.75796 | 1.5 | 0.7 | 0.12 | 0.1 | 0.3 | 0.28 | 3.3 | 4 | 0.77 | 0.1 | 0.26 | 0.32 | <0.3 | <0.3 | 3.3e-05 | <0.05 | 0.015 | 0.0023 | 0.011 | 0.33 | 0.00013 | <10000 | <0.03 | 0.071 | 0.0017 | 0.001 | 0.0056 | <0.001 | <0.01 | 0.0008 | 0.0002 | <0.003 | 0.0018 | 6e-05 | <0.01 | 0.0004 | 0.0004 | 1.4e-05 | <0.00005 | <0.000001
233 | SPM | 春 | 自動車排ガス | 211 | 中原口交差点 | 東京都品川区西五反田7-25-1 | 353714 | 1394308 | 3 | 5.2 | 2008-06-01 | 2008-06-01 09:30 | 2008-06-02 09:00 | 23:30 | 22.5032 | 24.6234 | 1.7 | 3.2 | 0.10405 | 1.0638 | 0.78851 | 0.58752 | 2.0267 | 0.32048 | 0.0077077 | 0.62381 | 1.6 | 0.6 | 0.11 | 0.09 | 0.2 | 0.22 | 3.7 | 3.8 | 0.71 | 0.2 | 0.31 | 0.3 | <0.5 | 0.3 | 5.2e-05 | <0.05 | 0.0089 | 0.006 | 0.015 | 0.77 | 0.0002 | <10000 | 0.03 | 0.088 | 0.0016 | 0.002 | 0.0084 | <0.005 | <0.06 | <0.004 | <0.0006 | <0.01 | 0.0056 | <0.0002 | <0.05 | 0.00051 | <0.0007 | 2e-05 | <0.0003 | <0.000004
234 | SPM | 春 | 自動車排ガス | 217 | 甲州街道大原 | 東京都渋谷区笹塚1-64-19 | 354021 | 1393941 | 3 | 7.5 | 2008-06-01 | 2008-06-01 09:30 | 2008-06-02 09:00 | 23:30 | 22.9227 | 23.3697 | 1.5 | 3 | 0.069163 | 1.0707 | 0.72589 | 0.46291 | 1.8163 | 0.27487 | 0.013875 | 0.63543 | 1.8 | 0.5 | 0.1 | 0.07 | 0.2 | 0.14 | 4.1 | 3.4 | 0.63 | 0.2 | 0.31 | 0.25 | <0.5 | <0.3 | 4.6e-05 | <0.05 | 0.0064 | 0.003 | 0.012 | 0.59 | 0.0002 | <10000 | <0.03 | 0.062 | 0.0014 | 0.001 | 0.007 | <0.005 | <0.06 | <0.004 | <0.0006 | <0.01 | 0.0039 | <0.0001 | <0.04 | 0.0005 | <0.0007 | <0.00002 | <0.0003 | <0.000004
235 | SPM | 春 | 自動車排ガス | 243 | 北本通り王子 | 東京都北区王子5-20 | 354559 | 1394408 | 3 | 6.3 | 2008-06-01 | 2008-06-01 09:30 | 2008-06-02 09:00 | 23:30 | 20.7554 | 25.7768 | 1.7 | 3.8 | 0.41208 | 0.95169 | 1.0432 | 0.65719 | 2.1904 | 0.2259 | 0.013662 | 0.73449 | 1.8 | 0.5 | 0.1 | 0.07 | 0.2 | 0.15 | 4.3 | 3.4 | 0.57 | 0.1 | 0.3 | 0.23 | <0.5 | <0.2 | 4.6e-05 | <0.05 | 0.006 | 0.005 | 0.014 | 0.49 | 0.0002 | <10000 | <0.03 | 0.14 | 0.0017 | 0.002 | 0.0081 | <0.005 | <0.06 | <0.004 | <0.0006 | <0.01 | 0.0044 | <0.0002 | <0.04 | 0.00054 | 0.0009 | 3e-05 | <0.0003 | <0.000004
236 | SPM | 春 | 自動車排ガス | 242 | 連雀通り下連雀 | 東京都三鷹市下連雀7-15 | 354133 | 1393338 | 3 | 3.9 | 2008-06-01 | 2008-06-01 09:30 | 2008-06-02 09:00 | 23:30 | 21.0565 | 23.1085 | 1 | 3.7 | 0.079517 | 1.5076 | 0.84914 | 0.50566 | 1.5023 | 0.24354 | 0.011204 | 0.74867 | 1.6 | 0.5 | 0.09 | 0.07 | 0.2 | 0.11 | 3.9 | 3.3 | 0.58 | 0.1 | 0.36 | 0.22 | <0.5 | 0.4 | 4.1e-05 | <0.05 | 0.0054 | 0.0067 | 0.011 | 0.28 | 0.0001 | <10000 | <0.03 | 0.037 | 0.00094 | 0.0009 | 0.0049 | <0.0008 | <0.01 | 0.001 | 0.0003 | <0.003 | 0.0018 | 4e-05 | 0.009 | 0.00025 | 0.0004 | 1.5e-05 | <0.00005 | <0.0000009
237 | SPM | 春 | 自動車排ガス | 232 | 甲州街道国立 | 東京都国立市谷保6208 | 354055 | 1392556 | 3 | 9.5 | 2008-06-01 | 2008-06-01 09:30 | 2008-06-02 09:00 | 23:30 | 19.802 | 21.6979 | 1.6 | 3.6 | 0.063147 | 1.5524 | 0.82245 | 0.49387 | 2.0274 | 0.27792 | -0.0026741 | 0.699 | 1.6 | 0.4 | 0.1 | (0.06) | 0.1 | 0.14 | 3.4 | 3.1 | 0.42 | <0.1 | 0.24 | 0.19 | <0.5 | <0.3 | 3.2e-05 | <0.05 | 0.005 | 0.0018 | 0.0089 | 0.26 | 0.00012 | <10000 | <0.02 | 0.034 | 0.0008 | 0.0008 | 0.0052 | <0.0009 | <0.01 | 0.0009 | 0.0012 | <0.003 | 0.0025 | 5e-05 | <0.01 | 0.00021 | 0.00031 | 1.3e-05 | <0.00006 | <0.000001
238 | SPM | 春 | 自動車排ガス | 237 | 青梅街道柳沢 | 東京都西東京市柳沢2-18先 | 354332 | 1393309 | 3 | 3.4 | 2008-06-01 | 2008-06-01 09:30 | 2008-06-02 09:00 | 23:30 | 20.7549 | 23.701 | 1.4 | 3.3 | 0.44193 | 0.93289 | 0.85115 | 0.4455 | 1.7478 | 0.29727 | 0.012252 | 0.6842 | 1.7 | 0.5 | 0.09 | 0.07 | 0.1 | 0.12 | 4 | 3.2 | 0.49 | 0.1 | 0.26 | 0.32 | <0.5 | 0.3 | 3.5e-05 | <0.05 | 0.0045 | 0.0023 | 0.0085 | 0.37 | 0.00011 | <10000 | <0.02 | 0.043 | 0.00094 | 0.001 | 0.0048 | <0.0009 | <0.01 | 0.0015 | 0.0002 | <0.003 | 0.0034 | 6e-05 | 0.02 | 0.00028 | 0.0004 | 1.5e-05 | <0.00007 | <0.000001
239 | SPM | 夏 | 一般環境 | 102 | 中央区晴海 | 東京都中央区晴海3-6-1 | 353922 | 1394644 | 3 | 110 | 2008-07-28 | 2008-07-28 09:30 | 2008-07-29 09:00 | 23:30 | 30.8083 | 32.1636 | 4 | 7 | 0.3399 | 2.1306 | 2.2167 | 1.1816 | 4.6786 | 0.47693 | 0.024185 | 1.1766 | 1.1 | 0.2 | 0.23 | (0.05) | 0.7 | 0.07 | 1.3 | 4 | 0.25 | 0.2 | 0.46 | 0.07 | <0.3 | 0.7 | 9e-05 | 0.08 | 0.01 | 0.0049 | 0.037 | 0.57 | 0.00028 | <10000 | <0.02 | 0.056 | 0.0011 | 0.0015 | 0.0066 | <0.003 | <0.04 | <0.003 | <0.0004 | <0.009 | 0.0016 | <0.0001 | <0.03 | 0.00034 | <0.0005 | 3e-05 | <0.0002 | <0.000003 | 南側マンション躯体工事、南側奥マンション工事
240 | SPM | 夏 | 一般環境 | 103 | 港区白金 | 東京都港区白金2-4-4 | 353829 | 1394354 | 3 | 100 | 2008-07-28 | 2008-07-28 09:30 | 2008-07-29 09:00 | 23:30 | 26.3051 | 26.4067 | 3.3 | 6.6 | 0.49788 | 1.8897 | 2.1021 | 0.96835 | 3.9137 | 0.48735 | 0.061626 | 1.1939 | 1.2 | 0.2 | 0.2 | (0.04) | 0.4 | <0.02 | 1 | 4 | 0.21 | <0.1 | 0.2 | 0.06 | <0.3 | 0.3 | 2.9e-05 | <0.03 | 0.012 | 0.004 | 0.028 | 0.46 | 0.00026 | <10000 | 0.02 | 0.054 | 0.0011 | 0.0013 | 0.0061 | <0.004 | <0.04 | 0.003 | <0.0004 | <0.009 | 0.0018 | <0.00008 | <0.03 | 0.00025 | <0.0005 | <0.00002 | <0.0002 | <0.000003
241 | SPM | 夏 | 一般環境 | 137 | 練馬区練馬 | 東京都練馬区練馬2-27-28 | 354436 | 1393913 | 3 | 800 | 2008-07-28 | 2008-07-28 09:30 | 2008-07-29 09:00 | 23:30 | 20.8902 | 19.4354 | 2.3 | 6.7 | 0.072339 | 2.8813 | 2.0696 | 0.70409 | 2.3465 | 0.93705 | 0.010929 | 0.97724 | 0.73 | 0.1 | 0.21 | (0.03) | 0.3 | (0.02) | 0.51 | 2.4 | 0.11 | <0.09 | 0.26 | 0.07 | 0.3 | 0.3 | 6.9e-05 | <0.02 | 0.0016 | 0.0027 | 0.017 | 0.43 | 0.0002 | <10000 | 0.01 | 0.066 | 0.001 | 0.0016 | 0.0059 | <0.003 | <0.04 | <0.003 | <0.0004 | <0.01 | 0.0022 | <0.0001 | <0.03 | 0.0002 | <0.0005 | <0.00002 | <0.0001 | <0.000004
242 | SPM | 夏 | 一般環境 | 143 | 足立区綾瀬 | 東京都足立区綾瀬6-23 | 354613 | 1394933 | 3 | 300 | 2008-07-28 | 2008-07-28 09:30 | 2008-07-29 09:00 | 23:30 | 24.8893 | 25.5074 | 3.1 | 6.9 | 0.43696 | 2.4343 | 2.2832 | 0.85614 | 3.6245 | 0.35372 | 0 | 0.8657 | 0.58 | 0.1 | 0.49 | 0.09 | 0.3 | (0.02) | 0.81 | 2.5 | 0.15 | 0.1 | 0.31 | 0.08 | 0.6 | 0.4 | 4.1e-05 | 0.03 | 0.0021 | 0.0026 | 0.026 | 0.37 | 0.0002 | <10000 | 0.02 | 0.058 | 0.0017 | 0.0012 | 0.0066 | <0.003 | <0.04 | <0.003 | <0.0003 | <0.008 | 0.0018 | <0.00008 | <0.03 | 0.00045 | <0.0004 | <0.00002 | <0.0002 | <0.000003
243 | SPM | 夏 | 一般環境 | 120 | 江戸川区鹿骨 | 東京都江戸川区鹿骨1-15-1 | 354532 | 1395306 | 3 | 450 | 2008-07-28 | 2008-07-28 09:30 | 2008-07-29 09:00 | 23:30 | 29.1912 | 27.985 | 3.4 | 8.4 | 0.93004 | 2.8336 | 2.3868 | 0.96725 | 4.3069 | 0.37212 | 0.0035311 | 1.2491 | 1 | 0.1 | 0.29 | (0.05) | 0.4 | (0.02) | 1.5 | 3.1 | 0.15 | 0.09 | 0.23 | 0.06 | 0.5 | 0.4 | 4.9e-05 | 0.03 | 0.0024 | 0.0028 | 0.023 | 0.35 | 0.00019 | <10000 | 0.02 | 0.055 | 0.001 | 0.0011 | 0.0066 | <0.003 | <0.04 | <0.003 | <0.0004 | <0.008 | 0.0019 | <0.00009 | <0.03 | 0.0002 | <0.0004 | <0.00002 | <0.0001 | <0.000003
244 | SPM | 夏 | 一般環境 | 124 | 青梅市東青梅 | 東京都青梅市東青梅1-11-1 | 354718 | 1391631 | 9 | 60 | 2008-07-28 | 2008-07-28 09:30 | 2008-07-29 09:00 | 23:30 | 15.3571 | 16.0602 | 1.7 | 5.2 | 0.046095 | 1.792 | 1.8632 | 0.53898 | 1.7301 | 0.96445 | 0.016869 | 1.0173 | 0.75 | (0.08) | 0.14 | <0.02 | 0.2 | 0.12 | 0.17 | 2.6 | 0.064 | <0.06 | 0.15 | 0.04 | 0.3 | 0.3 | 4.2e-05 | <0.02 | 0.0009 | 0.002 | 0.0064 | 0.32 | 0.00023 | <10000 | <0.009 | 0.043 | 0.0009 | 0.011 | 0.007 | <0.004 | <0.04 | <0.004 | <0.0004 | <0.01 | 0.0023 | <0.00008 | <0.03 | 0.00047 | <0.0006 | <0.00001 | <0.0002 | <0.000004 | 南側で新庁舎建設工事
245 | SPM | 夏 | 一般環境 | 127 | 町田市中町 | 東京都町田市中町1-20-23 | 353254 | 1392648 | 22 | 30 | 2008-07-28 | 2008-07-28 09:30 | 2008-07-29 09:00 | 23:30 | 21.9476 | 23 | 2.4 | 6.9 | 0.07352 | 2.3689 | 2.6026 | 0.70429 | 2.8013 | 0.80247 | 0.0023976 | 1.1721 | 0.63 | 0.1 | 0.26 | (0.04) | 0.3 | 0.18 | 0.48 | 2.3 | 0.14 | <0.09 | 0.23 | 0.06 | 0.3 | 0.28 | 4.4e-05 | 0.03 | 0.0012 | 0.002 | 0.014 | 0.3 | 0.00013 | <10000 | 0.01 | 0.057 | 0.0014 | 0.0023 | 0.0069 | <0.004 | <0.04 | <0.004 | 0.0011 | <0.01 | 0.0026 | <0.00009 | <0.03 | 0.0004 | <0.0005 | <0.00002 | <0.0002 | <0.000004
246 | SPM | 夏 | 一般環境 | 128 | 小金井市本町 | 東京都小金井市本町6-6-3 | 354158 | 1393009 | 15.5 | 300 | 2008-07-28 | 2008-07-28 09:30 | 2008-07-29 09:00 | 23:30 | 18.8679 | 21.2481 | 2.2 | 6 | 0.29109 | 1.5774 | 2.3519 | 0.72204 | 2.0117 | 1.309 | 0.023105 | 1.1081 | 0.62 | 0.1 | 0.23 | (0.03) | 0.3 | (0.03) | 0.44 | 2.1 | 0.093 | <0.09 | 0.25 | 0.06 | 0.2 | 0.4 | 3.8e-05 | 0.02 | 0.0011 | 0.0017 | 0.014 | 0.3 | 0.00016 | <10000 | 0.02 | 0.045 | 0.001 | 0.0014 | 0.0069 | <0.003 | <0.04 | <0.004 | 0.0007 | <0.01 | 0.0021 | <0.0001 | <0.03 | 0.0002 | <0.0005 | <0.00002 | <0.0001 | <0.000004 | 北西側マンション建設工事
247 | SPM | 夏 | 一般環境 | 135 | 多摩市愛宕 | 東京都多摩市愛宕1-65-1 | 353805 | 1392554 | 3 | 400 | 2008-07-28 | 2008-07-28 09:30 | 2008-07-29 09:00 | 23:30 | 15.8052 | 19.0187 | 2 | 6 | 0.32205 | 1.6758 | 2.331 | 0.72035 | 2.4212 | 0.59773 | 0.0084034 | 0.9913 | 0.51 | (0.09) | 0.2 | (0.03) | 0.2 | <0.02 | 0.33 | 1.8 | 0.086 | <0.08 | 0.18 | 0.05 | 0.2 | 0.21 | 3.8e-05 | <0.02 | 0.0009 | 0.002 | 0.0091 | 0.24 | <0.00006 | <10000 | 0.01 | 0.043 | 0.001 | 0.0017 | 0.0071 | <0.004 | <0.04 | <0.004 | <0.0004 | <0.01 | 0.0038 | <0.00009 | <0.03 | 0.00025 | <0.0005 | <0.00002 | <0.0002 | <0.000004
248 | SPM | 夏 | 自動車排ガス | 248 | 永代通り新川 | 東京都中央区新川1-3-1 | 354031 | 1394706 | 3 | 8.8 | 2008-07-28 | 2008-07-28 09:30 | 2008-07-29 09:00 | 23:30 | 24.2379 | 26.3358 | 4.3 | 6.8 | 0.35 | 1.9333 | 2.5105 | 1.0787 | 4.7969 | 0.40645 | 0.017754 | 0.90931 | 0.9 | 0.2 | 0.22 | (0.04) | 0.4 | (0.03) | 0.88 | 3.1 | 0.15 | 0.11 | 0.2 | 0.06 | <0.3 | 0.4 | 3.7e-05 | <0.03 | 0.0046 | 0.0053 | 0.025 | 0.6 | 0.00024 | <10000 | 0.02 | 0.061 | 0.001 | 0.0016 | 0.0067 | <0.003 | <0.04 | <0.003 | <0.0004 | <0.009 | 0.0023 | <0.0001 | <0.03 | 0.00028 | <0.0005 | <0.00002 | <0.0002 | <0.000003
249 | SPM | 夏 | 自動車排ガス | 208 | 京葉道路亀戸 | 東京都江東区亀戸7-42-17 | 354149 | 1395009 | 3 | 9.5 | 2008-07-28 | 2008-07-28 09:30 | 2008-07-29 09:00 | 23:30 | 27.7963 | 26.7111 | 3.8 | 6.6 | 0.35021 | 1.7923 | 2.4621 | 1.0615 | 4.3739 | 0.36921 | 0.0056748 | 0.91637 | 0.87 | 0.2 | 0.26 | (0.05) | 0.4 | (0.03) | 1 | 3.1 | 0.21 | <0.1 | 0.26 | 0.07 | <0.3 | 0.3 | 4.3e-05 | 0.05 | 0.0031 | 0.0035 | 0.027 | 0.37 | 0.00019 | <10000 | 0.03 | 0.054 | 0.0013 | 0.002 | 0.007 | <0.003 | <0.04 | <0.003 | <0.0004 | <0.009 | 0.002 | <0.00009 | <0.03 | 0.00026 | <0.0005 | <0.00002 | <0.0002 | <0.000003 | 西側都営住宅工事
250 | SPM | 夏 | 自動車排ガス | 211 | 中原口交差点 | 東京都品川区西五反田7-25-1 | 353714 | 1394308 | 3 | 5.2 | 2008-07-28 | 2008-07-28 09:30 | 2008-07-29 09:00 | 23:30 | 28.8104 | 30.5318 | 4.9 | 6.9 | 0.11096 | 2.3624 | 2.2948 | 1.1286 | 5.3991 | 0.50079 | 0.017889 | 0.98629 | 1.3 | 0.2 | 0.21 | (0.05) | 0.4 | (0.02) | 1.2 | 4.2 | 0.22 | <0.1 | 0.26 | 0.06 | <0.3 | 0.5 | 3.5e-05 | 0.05 | 0.01 | 0.006 | 0.03 | 0.55 | 0.00033 | <10000 | 0.05 | 0.093 | 0.0011 | 0.0015 | 0.0062 | <0.004 | <0.04 | <0.004 | <0.0004 | <0.01 | 0.004 | <0.0001 | <0.03 | 0.00037 | <0.0005 | <0.00002 | <0.0002 | <0.000004
251 | SPM | 夏 | 自動車排ガス | 217 | 甲州街道大原 | 東京都渋谷区笹塚1-64-19 | 354021 | 1393941 | 3 | 7.5 | 2008-07-28 | 2008-07-28 09:30 | 2008-07-29 09:00 | 23:30 | 25.6157 | 24.7675 | 5 | 6.4 | 0.45389 | 2.232 | 2.1834 | 0.8994 | 5.0567 | 0.61807 | 0.0071916 | 0.6811 | 0.77 | (0.08) | 0.18 | (0.03) | 0.3 | <0.02 | 0.82 | 2.5 | 0.11 | 0.1 | 0.22 | 0.05 | 0.3 | 0.3 | 3.3e-05 | 0.03 | 0.0014 | 0.0026 | 0.018 | 0.42 | 0.00017 | <10000 | 0.04 | 0.046 | 0.0009 | 0.0013 | 0.0064 | <0.003 | <0.04 | <0.003 | <0.0003 | <0.01 | 0.003 | <0.0001 | <0.03 | 0.00025 | <0.0005 | <0.00002 | <0.0002 | <0.000004
252 | SPM | 夏 | 自動車排ガス | 243 | 北本通り王子 | 東京都北区王子5-20 | 354559 | 1394408 | 3 | 6.3 | 2008-07-28 | 2008-07-28 09:30 | 2008-07-29 09:00 | 23:30 | 23.7546 | 25.8253 | 4.7 | 5.9 | 0.275 | 1.6729 | 2.3207 | 0.8807 | 4.7035 | 0.73204 | 0.007143 | 0.73394 | 0.65 | 0.2 | 0.3 | (0.05) | 0.4 | (0.04) | 0.94 | 2.5 | 0.17 | <0.09 | 0.24 | 0.08 | 0.3 | 0.4 | 4e-05 | <0.03 | 0.0016 | 0.004 | 0.031 | 0.48 | 0.00019 | <10000 | 0.03 | 0.051 | 0.001 | 0.0017 | 0.0061 | <0.004 | <0.04 | <0.004 | <0.0004 | <0.01 | 0.0029 | <0.00009 | <0.03 | 0.00034 | 0.0006 | <0.00002 | <0.0002 | <0.000004 | 北西約35mでマンション解体工事
253 | SPM | 夏 | 自動車排ガス | 242 | 連雀通り下連雀 | 東京都三鷹市下連雀7-15 | 354133 | 1393338 | 3 | 3.9 | 2008-07-28 | 2008-07-28 09:30 | 2008-07-29 09:00 | 23:30 | 18.6667 | 22.7647 | 2.8 | 7.2 | 0.081475 | 2.5032 | 2.7343 | 0.8675 | 3.0827 | 0.75915 | 0.013019 | 1.0105 | 0.62 | (0.09) | 0.22 | (0.03) | 0.3 | <0.02 | 0.47 | 2.2 | 0.11 | 0.1 | 0.28 | 0.07 | 0.3 | 0.3 | 4.1e-05 | <0.02 | 0.0013 | 0.0044 | 0.012 | 0.32 | 0.00015 | <10000 | 0.02 | 0.044 | 0.0009 | 0.0012 | 0.0057 | <0.003 | <0.04 | <0.003 | <0.0003 | <0.01 | 0.0023 | <0.0001 | <0.03 | 0.0002 | <0.0005 | <0.00002 | <0.0002 | <0.000004 | 三鷹通りで夜間路面補修工事
254 | SPM | 夏 | 自動車排ガス | 232 | 甲州街道国立 | 東京都国立市谷保6208 | 354055 | 1392556 | 3 | 9.5 | 2008-07-28 | 2008-07-28 09:30 | 2008-07-29 09:00 | 23:30 | 20.4444 | 21.0602 | 4.1 | 6.2 | 0.10184 | 2.3424 | 2.3256 | 0.73319 | 3.6883 | 1.0868 | 0.0094615 | 0.6969 | 0.53 | (0.09) | 0.22 | (0.03) | 0.3 | (0.05) | 0.36 | 1.8 | 0.067 | <0.08 | 0.2 | 0.03 | 0.3 | <0.1 | 4.1e-05 | 0.03 | 0.0008 | 0.003 | 0.0094 | 0.29 | 0.00014 | <10000 | 0.02 | 0.054 | 0.0009 | 0.0014 | 0.0065 | <0.003 | <0.04 | <0.004 | 0.0006 | <0.01 | 0.0032 | <0.0001 | <0.03 | 0.00021 | <0.0005 | <0.00002 | <0.0002 | <0.000004 | 水道管新設工事
255 | SPM | 夏 | 自動車排ガス | 237 | 青梅街道柳沢 | 東京都西東京市柳沢2-18先 | 354332 | 1393309 | 3 | 3.4 | 2008-07-28 | 2008-07-28 09:30 | 2008-07-29 09:00 | 23:30 | 24.3889 | 25.4519 | 4.6 | 6.5 | 0.41019 | 2.0837 | 2.4671 | 0.78191 | 4.7457 | 0.62666 | 0.0071393 | 0.78087 | 0.61 | (0.09) | 0.23 | (0.03) | 0.4 | (0.03) | 0.44 | 2.1 | 0.11 | <0.1 | 0.31 | 0.05 | 0.4 | 0.45 | 6.1e-05 | 0.05 | 0.0016 | 0.003 | 0.015 | 0.41 | 0.00019 | <10000 | 0.03 | 0.052 | 0.0009 | 0.001 | 0.006 | <0.004 | <0.04 | <0.004 | <0.0004 | <0.01 | 0.0038 | <0.0001 | <0.03 | 0.00025 | <0.0005 | <0.00002 | <0.0002 | <0.000005
256 | SPM | 夏 | 一般環境 | 102 | 中央区晴海 | 東京都中央区晴海3-6-1 | 353922 | 1394644 | 3 | 110 | 2008-07-29 | 2008-07-29 09:30 | 2008-07-30 09:00 | 23:30 | 25.7313 | 26.3 | 2.2 | 3.7 | * | 1.4901 | 0.87761 | 0.65474 | 2.6506 | 0.46411 | 0.029836 | 0.93523 | 1.8 | 0.5 | 0.16 | 0.07 | 0.5 | (0.03) | 1.1 | 6.6 | 0.51 | 0.1 | 0.3 | 0.08 | <0.3 | 0.3 | 9e-05 | 0.03 | 0.0083 | 0.0049 | 0.019 | 0.57 | 0.00028 | <10000 | <0.01 | 0.056 | 0.0011 | 0.0015 | 0.0066 | <0.003 | <0.04 | <0.003 | <0.0004 | <0.009 | 0.0016 | <0.0001 | <0.03 | 0.00034 | <0.0005 | 3e-05 | <0.0002 | <0.000003 | 南側マンション躯体工事、南側奥マンション工事
257 | SPM | 夏 | 一般環境 | 103 | 港区白金 | 東京都港区白金2-4-4 | 353829 | 1394354 | 3 | 100 | 2008-07-29 | 2008-07-29 09:30 | 2008-07-30 09:00 | 23:30 | 25.3727 | 25.4834 | 2.1 | 3.7 | * | 1.376 | 0.91042 | 0.67145 | 2.6247 | 0.37215 | 0.033014 | 0.90326 | 2.2 | 0.4 | 0.2 | 0.06 | 0.3 | <0.02 | 1.5 | 6.6 | 0.45 | <0.09 | 0.15 | 0.08 | <0.3 | 0.3 | 2.9e-05 | <0.03 | 0.0097 | 0.004 | 0.017 | 0.46 | 0.00026 | <10000 | <0.01 | 0.054 | 0.0011 | 0.0013 | 0.0061 | <0.004 | <0.04 | 0.003 | <0.0004 | <0.009 | 0.0018 | <0.00008 | <0.03 | 0.00025 | <0.0005 | <0.00002 | <0.0002 | <0.000003
258 | SPM | 夏 | 一般環境 | 137 | 練馬区練馬 | 東京都練馬区練馬2-27-28 | 354436 | 1393913 | 3 | 800 | 2008-07-29 | 2008-07-29 09:30 | 2008-07-30 09:00 | 23:30 | 22.7875 | 18.978 | 1.3 | 4.1 | * | 2.3683 | 0.72033 | 0.49517 | 1.4921 | 0.48233 | 0.044039 | 0.73096 | 1.5 | 0.3 | 0.13 | (0.05) | 0.4 | <0.02 | 1.1 | 5.7 | 0.28 | <0.09 | 0.23 | 0.07 | <0.3 | 0.3 | 6.9e-05 | 0.03 | 0.0045 | 0.0027 | 0.013 | 0.43 | 0.0002 | <10000 | <0.01 | 0.066 | 0.001 | 0.0016 | 0.0059 | <0.003 | <0.04 | <0.003 | <0.0004 | <0.01 | 0.0022 | <0.0001 | <0.03 | 0.0002 | <0.0005 | <0.00002 | <0.0001 | <0.000004
259 | SPM | 夏 | 一般環境 | 143 | 足立区綾瀬 | 東京都足立区綾瀬6-23 | 354613 | 1394933 | 3 | 300 | 2008-07-29 | 2008-07-29 09:30 | 2008-07-30 09:00 | 23:30 | 17.9524 | 20.4249 | 1.2 | 3.6 | * | 1.9351 | 0.69783 | 0.47327 | 1.6441 | 0.40606 | 0.021705 | 0.82173 | 1.5 | 0.3 | 0.14 | (0.05) | 0.3 | <0.02 | 1 | 5.1 | 0.41 | <0.09 | 0.17 | 0.07 | <0.3 | 0.2 | 4.1e-05 | <0.02 | 0.0046 | 0.0026 | 0.012 | 0.37 | 0.0002 | <10000 | 0.01 | 0.058 | 0.0017 | 0.0012 | 0.0066 | <0.003 | <0.04 | <0.003 | <0.0003 | <0.008 | 0.0018 | <0.00008 | <0.03 | 0.00045 | <0.0004 | <0.00002 | <0.0002 | <0.000003
260 | SPM | 夏 | 一般環境 | 120 | 江戸川区鹿骨 | 東京都江戸川区鹿骨1-15-1 | 354532 | 1395306 | 3 | 450 | 2008-07-29 | 2008-07-29 09:30 | 2008-07-30 09:00 | 23:30 | 28.3736 | 27.0945 | 2 | 4.9 | 0.098362 | 2.1009 | 1.0475 | 0.57832 | 2.7298 | 0.37047 | 0.018705 | 1.0729 | 1.7 | 0.4 | 0.17 | 0.07 | 0.7 | (0.02) | 1.3 | 6.7 | 0.52 | 0.1 | 0.24 | 0.13 | <0.3 | 0.6 | 4.9e-05 | <0.03 | 0.0074 | 0.0028 | 0.018 | 0.35 | 0.00019 | <10000 | <0.01 | 0.055 | 0.001 | 0.0011 | 0.0066 | <0.003 | <0.04 | <0.003 | <0.0004 | <0.008 | 0.0019 | <0.00009 | <0.03 | 0.0002 | <0.0004 | <0.00002 | <0.0001 | <0.000003
261 | SPM | 夏 | 一般環境 | 124 | 青梅市東青梅 | 東京都青梅市東青梅1-11-1 | 354718 | 1391631 | 9 | 60 | 2008-07-29 | 2008-07-29 09:30 | 2008-07-30 09:00 | 23:30 | 29.8717 | 27.4566 | 1.9 | 5.5 | * | 2.77 | 1.0301 | 0.79563 | 2.502 | 0.41205 | 0.032341 | 1.0238 | 2.7 | 0.2 | 0.19 | (0.03) | 0.3 | <0.02 | 1.4 | 7.3 | 0.22 | 0.1 | 0.22 | 0.04 | 0.2 | 0.3 | 4.2e-05 | <0.03 | 0.0047 | 0.002 | 0.012 | 0.32 | 0.00023 | <10000 | 0.02 | 0.043 | 0.0009 | 0.011 | 0.007 | <0.004 | <0.04 | <0.004 | <0.0004 | <0.01 | 0.0023 | <0.00008 | <0.03 | 0.00047 | <0.0006 | <0.00001 | <0.0002 | <0.000004 | 南側で新庁舎建設工事
262 | SPM | 夏 | 一般環境 | 127 | 町田市中町 | 東京都町田市中町1-20-23 | 353254 | 1392648 | 22 | 30 | 2008-07-29 | 2008-07-29 09:30 | 2008-07-30 09:00 | 23:30 | 27.5222 | 22.1728 | 1.5 | 3.7 | * | 1.352 | 0.86721 | 0.65967 | 2.1849 | 0.30028 | 0.019097 | 0.98367 | 2.8 | 0.3 | 0.2 | (0.05) | 0.2 | (0.02) | 2.2 | 7 | 0.38 | <0.08 | 0.15 | 0.08 | <0.3 | 0.23 | 4.4e-05 | <0.02 | 0.0055 | 0.002 | 0.012 | 0.3 | 0.00013 | <10000 | 0.01 | 0.057 | 0.0014 | 0.0023 | 0.0069 | <0.004 | <0.04 | <0.004 | 0.0011 | <0.01 | 0.0026 | <0.00009 | <0.03 | 0.0004 | <0.0005 | <0.00002 | <0.0002 | <0.000004
263 | SPM | 夏 | 一般環境 | 128 | 小金井市本町 | 東京都小金井市本町6-6-3 | 354158 | 1393009 | 15.5 | 300 | 2008-07-29 | 2008-07-29 09:30 | 2008-07-30 09:00 | 23:30 | 21.1476 | 22.6421 | 1.2 | 3.1 | * | 1.232 | 0.69356 | 0.49643 | 1.7825 | 0.34825 | 0 | 0.8927 | 2.2 | 0.3 | 0.14 | (0.04) | 0.2 | <0.02 | 1.2 | 6.3 | 0.35 | <0.09 | 0.17 | 0.05 | <0.3 | <0.2 | 3.8e-05 | <0.02 | 0.0046 | 0.0017 | 0.01 | 0.3 | 0.00016 | <10000 | <0.01 | 0.045 | 0.001 | 0.0014 | 0.0069 | <0.003 | <0.04 | <0.004 | 0.0007 | <0.01 | 0.0021 | <0.0001 | <0.03 | 0.0002 | <0.0005 | <0.00002 | <0.0001 | <0.000004 | 北西側マンション建設工事
264 | SPM | 夏 | 一般環境 | 135 | 多摩市愛宕 | 東京都多摩市愛宕1-65-1 | 353805 | 1392554 | 3 | 400 | 2008-07-29 | 2008-07-29 09:30 | 2008-07-30 09:00 | 23:30 | 25.041 | 23.8741 | 1.5 | 3.5 | 0.13753 | 0.91827 | 0.85008 | 0.5942 | 2.0613 | 0.37731 | 0.0071549 | 0.985 | 2.5 | 0.3 | 0.16 | (0.04) | 0.2 | 0.08 | 1.8 | 6.5 | 0.25 | <0.09 | 0.2 | 0.07 | 0.2 | 0.3 | 3.8e-05 | <0.02 | 0.0047 | 0.002 | 0.0093 | 0.24 | <0.00006 | <10000 | 0.03 | 0.043 | 0.001 | 0.0017 | 0.0071 | <0.004 | <0.04 | <0.004 | <0.0004 | <0.01 | 0.0038 | <0.00009 | <0.03 | 0.00025 | <0.0005 | <0.00002 | <0.0002 | <0.000004
265 | SPM | 夏 | 自動車排ガス | 248 | 永代通り新川 | 東京都中央区新川1-3-1 | 354031 | 1394706 | 3 | 8.8 | 2008-07-29 | 2008-07-29 09:30 | 2008-07-30 09:00 | 23:30 | 24.893 | 25.4632 | 2.7 | 3.9 | * | 1.3072 | 1.1 | 0.78266 | 3.152 | 0.43305 | 0.031963 | 0.96175 | 1.8 | 0.5 | 0.16 | 0.07 | 0.6 | (0.03) | 1.4 | 6.6 | 0.55 | 0.14 | 0.19 | 0.09 | <0.3 | 0.5 | 3.7e-05 | <0.03 | 0.0085 | 0.0053 | 0.017 | 0.6 | 0.00024 | <10000 | 0.02 | 0.061 | 0.001 | 0.0016 | 0.0067 | <0.003 | <0.04 | <0.003 | <0.0004 | <0.009 | 0.0023 | <0.0001 | <0.03 | 0.00028 | <0.0005 | <0.00002 | <0.0002 | <0.000003
266 | SPM | 夏 | 自動車排ガス | 208 | 京葉道路亀戸 | 東京都江東区亀戸7-42-17 | 354149 | 1395009 | 3 | 9.5 | 2008-07-29 | 2008-07-29 09:30 | 2008-07-30 09:00 | 23:30 | 25.0584 | 26.0712 | 2.3 | 3.7 | 0.042733 | 0.93138 | 0.98171 | 0.75501 | 2.8049 | 0.43504 | 0.049714 | 0.96534 | 2.1 | 0.6 | 0.17 | 0.08 | 0.4 | <0.02 | 1.4 | 6.8 | 0.65 | <0.1 | 0.19 | 0.11 | <0.3 | 0.3 | 4.3e-05 | <0.03 | 0.0079 | 0.0035 | 0.017 | 0.37 | 0.00019 | <10000 | 0.01 | 0.054 | 0.0013 | 0.002 | 0.007 | <0.003 | <0.04 | <0.003 | <0.0004 | <0.009 | 0.002 | <0.00009 | <0.03 | 0.00026 | <0.0005 | <0.00002 | <0.0002 | <0.000003 | 西側都営住宅工事
267 | SPM | 夏 | 自動車排ガス | 211 | 中原口交差点 | 東京都品川区西五反田7-25-1 | 353714 | 1394308 | 3 | 5.2 | 2008-07-29 | 2008-07-29 09:30 | 2008-07-30 09:00 | 23:30 | 26.2583 | 29.1581 | 3.4 | 4 | * | 1.421 | 1.0522 | 0.83584 | 3.6757 | 0.54488 | 0.051572 | 0.84102 | 2.3 | 0.4 | 0.24 | 0.08 | 0.5 | (0.02) | 1.7 | 7 | 0.44 | 0.1 | 0.2 | 0.07 | 0.4 | 0.4 | 3.5e-05 | 0.04 | 0.0086 | 0.006 | 0.022 | 0.55 | 0.00033 | <10000 | 0.03 | 0.093 | 0.0011 | 0.0015 | 0.0062 | <0.004 | <0.04 | <0.004 | <0.0004 | <0.01 | 0.004 | <0.0001 | <0.03 | 0.00037 | <0.0005 | <0.00002 | <0.0002 | <0.000004
268 | SPM | 夏 | 自動車排ガス | 217 | 甲州街道大原 | 東京都渋谷区笹塚1-64-19 | 354021 | 1393941 | 3 | 7.5 | 2008-07-29 | 2008-07-29 09:30 | 2008-07-30 09:00 | 23:30 | 26.3723 | 23.4286 | 2.7 | 4 | 0.26887 | 1.5837 | 0.75311 | 0.39435 | 3.1989 | 0.52221 | 0.04248 | 1.033 | 2.2 | 0.3 | 0.15 | (0.05) | 0.3 | (0.03) | 1.6 | 6.2 | 0.43 | 0.14 | 0.19 | 0.08 | <0.3 | 0.3 | 3.3e-05 | 0.03 | 0.0061 | 0.0026 | 0.017 | 0.42 | 0.00017 | <10000 | 0.03 | 0.046 | 0.0009 | 0.0013 | 0.0064 | <0.003 | <0.04 | <0.003 | <0.0003 | <0.01 | 0.003 | <0.0001 | <0.03 | 0.00025 | <0.0005 | <0.00002 | <0.0002 | <0.000004
269 | SPM | 夏 | 自動車排ガス | 243 | 北本通り王子 | 東京都北区王子5-20 | 354559 | 1394408 | 3 | 6.3 | 2008-07-29 | 2008-07-29 09:30 | 2008-07-30 09:00 | 23:30 | 19.6968 | 22.8 | 2.9 | 3 | 0.013059 | 0.89609 | 0.83092 | 0.58636 | 3.0313 | 0.45179 | 0.02906 | 0.65688 | 1.6 | 0.3 | 0.14 | (0.05) | 0.4 | <0.02 | 1.2 | 5.6 | 0.32 | <0.09 | 0.19 | 0.08 | <0.3 | 0.3 | 4e-05 | <0.02 | 0.0044 | 0.004 | 0.016 | 0.48 | 0.00019 | <10000 | 0.02 | 0.051 | 0.001 | 0.0017 | 0.0061 | <0.004 | <0.04 | <0.004 | <0.0004 | <0.01 | 0.0029 | <0.00009 | <0.03 | 0.00034 | 0.0006 | <0.00002 | <0.0002 | <0.000004 | 北西約35mでマンション解体工事
270 | SPM | 夏 | 自動車排ガス | 242 | 連雀通り下連雀 | 東京都三鷹市下連雀7-15 | 354133 | 1393338 | 3 | 3.9 | 2008-07-29 | 2008-07-29 09:30 | 2008-07-30 09:00 | 23:30 | 25.0217 | 23.3309 | 1.7 | 4.8 | 0.11777 | 1.5131 | 1.3518 | 0.64026 | 2.5166 | 0.34756 | 0.033641 | 1.185 | 1.7 | 0.3 | 0.15 | (0.04) | 0.2 | <0.02 | 1 | 6 | 0.35 | <0.09 | 0.22 | 0.06 | 0.3 | 0.2 | 4.1e-05 | 0.03 | 0.0054 | 0.0044 | 0.012 | 0.32 | 0.00015 | <10000 | 0.01 | 0.044 | 0.0009 | 0.0012 | 0.0057 | <0.003 | <0.04 | <0.003 | <0.0003 | <0.01 | 0.0023 | <0.0001 | <0.03 | 0.0002 | <0.0005 | <0.00002 | <0.0002 | <0.000004 | 三鷹通りで夜間路面補修工事
271 | SPM | 夏 | 自動車排ガス | 232 | 甲州街道国立 | 東京都国立市谷保6208 | 354055 | 1392556 | 3 | 9.5 | 2008-07-29 | 2008-07-29 09:30 | 2008-07-30 09:00 | 23:30 | 27.8185 | 25.3569 | 3.8 | 4.1 | 0.077136 | 1.8144 | 0.88537 | 0.71329 | 3.945 | 0.46532 | 0.02354 | 0.65575 | 2.5 | 0.3 | 0.15 | (0.04) | 0.2 | <0.02 | 1.7 | 6.7 | 0.29 | <0.09 | 0.18 | 0.05 | <0.2 | 0.2 | 4.1e-05 | <0.02 | 0.0044 | 0.003 | 0.0097 | 0.29 | 0.00014 | <10000 | 0.02 | 0.054 | 0.0009 | 0.0014 | 0.0065 | <0.003 | <0.04 | <0.004 | 0.0006 | <0.01 | 0.0032 | <0.0001 | <0.03 | 0.00021 | <0.0005 | <0.00002 | <0.0002 | <0.000004 | 水道管新設工事
272 | SPM | 夏 | 自動車排ガス | 237 | 青梅街道柳沢 | 東京都西東京市柳沢2-18先 | 354332 | 1393309 | 3 | 3.4 | 2008-07-29 | 2008-07-29 09:30 | 2008-07-30 09:00 | 23:30 | 26.3875 | 25.5572 | 4.1 | 3.6 | * | 1.7331 | 0.94298 | 0.57871 | 4.0049 | 0.61171 | 0.0023702 | 0.46694 | 1.7 | 0.3 | 0.13 | (0.04) | 0.3 | <0.02 | 1.1 | 5.9 | 0.35 | <0.09 | 0.26 | 0.06 | <0.2 | 0.4 | 6.1e-05 | 0.04 | 0.0047 | 0.003 | 0.011 | 0.41 | 0.00019 | <10000 | 0.03 | 0.052 | 0.0009 | 0.001 | 0.006 | <0.004 | <0.04 | <0.004 | <0.0004 | <0.01 | 0.0038 | <0.0001 | <0.03 | 0.00025 | <0.0005 | <0.00002 | <0.0002 | <0.000005
273 | SPM | 夏 | 一般環境 | 102 | 中央区晴海 | 東京都中央区晴海3-6-1 | 353922 | 1394644 | 3 | 110 | 2008-07-30 | 2008-07-30 09:30 | 2008-07-31 09:00 | 23:30 | 15.3978 | 16.0219 | 1.1 | 2.4 | 0.09003 | 0.92961 | 0.53327 | 0.38236 | 1.2301 | 0.34422 | 0 | 0.45817 | 0.75 | 0.8 | (0.07) | 0.08 | 0.2 | 0.33 | 1 | 3.1 | 0.79 | 0.12 | 0.1 | 0.47 | <0.4 | 0.2 | 9e-05 | <0.02 | 0.0026 | 0.0049 | 0.0075 | 0.57 | 0.00028 | <10000 | 0.01 | 0.056 | 0.0011 | 0.0015 | 0.0066 | <0.003 | <0.04 | <0.003 | <0.0004 | <0.009 | 0.0016 | <0.0001 | <0.03 | 0.00034 | <0.0005 | 3e-05 | <0.0002 | <0.000003 | 南側マンション躯体工事、南側奥マンション工事
274 | SPM | 夏 | 一般環境 | 103 | 港区白金 | 東京都港区白金2-4-4 | 353829 | 1394354 | 3 | 100 | 2008-07-30 | 2008-07-30 09:30 | 2008-07-31 09:00 | 23:30 | 16.5782 | 16.6058 | 1.1 | 2.5 | 0.41666 | 0.58224 | 0.59872 | 0.36199 | 1.2736 | 0.3161 | 0.021281 | 0.50814 | 0.88 | 0.7 | (0.08) | 0.08 | 0.2 | 0.27 | 1 | 3.5 | 0.78 | 0.12 | 0.1 | 0.35 | <0.3 | 0.3 | 2.9e-05 | <0.02 | 0.0046 | 0.004 | 0.0072 | 0.46 | 0.00026 | <10000 | <0.01 | 0.054 | 0.0011 | 0.0013 | 0.0061 | <0.004 | <0.04 | 0.003 | <0.0004 | <0.009 | 0.0018 | <0.00008 | <0.03 | 0.00025 | <0.0005 | <0.00002 | <0.0002 | <0.000003
275 | SPM | 夏 | 一般環境 | 137 | 練馬区練馬 | 東京都練馬区練馬2-27-28 | 354436 | 1393913 | 3 | 800 | 2008-07-30 | 2008-07-30 09:30 | 2008-07-31 09:00 | 23:30 | 17.6074 | 16.3246 | 0.76 | 2.9 | 0.028028 | 1.5147 | 0.4638 | 0.33264 | 0.95553 | 0.34443 | 0 | 0.54205 | 0.99 | 0.8 | 0.1 | 0.09 | 0.2 | 0.38 | 1.1 | 3.7 | 0.78 | 0.09 | 0.09 | 0.43 | <0.3 | 0.13 | 6.9e-05 | <0.02 | 0.0019 | 0.0027 | 0.0088 | 0.43 | 0.0002 | <10000 | 0.01 | 0.066 | 0.001 | 0.0016 | 0.0059 | <0.003 | <0.04 | <0.003 | <0.0004 | <0.01 | 0.0022 | <0.0001 | <0.03 | 0.0002 | <0.0005 | <0.00002 | <0.0001 | <0.000004
276 | SPM | 夏 | 一般環境 | 143 | 足立区綾瀬 | 東京都足立区綾瀬6-23 | 354613 | 1394933 | 3 | 300 | 2008-07-30 | 2008-07-30 09:30 | 2008-07-31 09:00 | 23:30 | 15.3043 | 15.1818 | 0.59 | 2.4 | 0.055267 | 1.0463 | 0.50159 | 0.31654 | 0.80223 | 0.25596 | 0.017881 | 0.48575 | 0.76 | 0.8 | (0.08) | 0.09 | 0.1 | 0.33 | 0.92 | 3.2 | 0.83 | 0.14 | 0.09 | 0.51 | <0.4 | <0.1 | 4.1e-05 | <0.02 | 0.0019 | 0.0026 | 0.0042 | 0.37 | 0.0002 | <10000 | <0.01 | 0.058 | 0.0017 | 0.0012 | 0.0066 | <0.003 | <0.04 | <0.003 | <0.0003 | <0.008 | 0.0018 | <0.00008 | <0.03 | 0.00045 | <0.0004 | <0.00002 | <0.0002 | <0.000003
277 | SPM | 夏 | 一般環境 | 120 | 江戸川区鹿骨 | 東京都江戸川区鹿骨1-15-1 | 354532 | 1395306 | 3 | 450 | 2008-07-30 | 2008-07-30 09:30 | 2008-07-31 09:00 | 23:30 | 16.8029 | 17.2182 | 0.41 | 2.3 | 0.0034557 | 1.1343 | 0.4022 | 0.28624 | 0.69733 | 0.1784 | 0 | 0.46426 | 0.75 | 0.9 | (0.08) | 0.1 | 0.1 | 0.47 | 0.82 | 3.3 | 1 | 0.2 | 0.26 | 0.71 | <0.4 | <0.2 | 4.9e-05 | <0.03 | 0.0027 | 0.0028 | 0.0058 | 0.35 | 0.00019 | <10000 | <0.01 | 0.055 | 0.001 | 0.0011 | 0.0066 | <0.003 | <0.04 | <0.003 | <0.0004 | <0.008 | 0.0019 | <0.00009 | <0.03 | 0.0002 | <0.0004 | <0.00002 | <0.0001 | <0.000003
278 | SPM | 夏 | 一般環境 | 124 | 青梅市東青梅 | 東京都青梅市東青梅1-11-1 | 354718 | 1391631 | 9 | 60 | 2008-07-30 | 2008-07-30 09:30 | 2008-07-31 09:00 | 23:30 | 19.8111 | 18.8561 | 1.2 | 3.8 | 0.092259 | 1.575 | 0.85657 | 0.51474 | 1.6218 | 0.38313 | 0.015074 | 0.79793 | 1.2 | 0.6 | 0.12 | 0.07 | 0.2 | 0.09 | 1.1 | 4.4 | 0.64 | 0.11 | 0.14 | 0.14 | <0.3 | 0.2 | 4.2e-05 | 0.02 | 0.002 | 0.002 | 0.011 | 0.32 | 0.00023 | <10000 | 0.01 | 0.043 | 0.0009 | 0.011 | 0.007 | <0.004 | <0.04 | <0.004 | <0.0004 | <0.01 | 0.0023 | <0.00008 | <0.03 | 0.00047 | <0.0006 | <0.00001 | <0.0002 | <0.000004 | 南側で新庁舎建設工事
279 | SPM | 夏 | 一般環境 | 127 | 町田市中町 | 東京都町田市中町1-20-23 | 353254 | 1392648 | 22 | 30 | 2008-07-30 | 2008-07-30 09:30 | 2008-07-31 09:00 | 23:30 | 17.6066 | 18.7732 | 1.1 | 2.7 | 0.073119 | 0.89285 | 0.59236 | 0.46349 | 1.4016 | 0.39975 | 0.024986 | 0.67743 | 1.1 | 0.7 | 0.12 | 0.09 | 0.2 | 0.13 | 1.2 | 4.2 | 0.7 | 0.12 | 0.11 | 0.2 | 0.3 | 0.2 | 4.4e-05 | <0.02 | 0.0033 | 0.002 | 0.0089 | 0.3 | 0.00013 | <10000 | 0.01 | 0.057 | 0.0014 | 0.0023 | 0.0069 | <0.004 | <0.04 | <0.004 | 0.0011 | <0.01 | 0.0026 | <0.00009 | <0.03 | 0.0004 | <0.0005 | <0.00002 | <0.0002 | <0.000004
280 | SPM | 夏 | 一般環境 | 128 | 小金井市本町 | 東京都小金井市本町6-6-3 | 354158 | 1393009 | 15.5 | 300 | 2008-07-30 | 2008-07-30 09:30 | 2008-07-31 09:00 | 23:30 | 16.4963 | 18.1066 | 1 | 2.7 | 0.21167 | 0.77154 | 0.69789 | 0.43839 | 1.2499 | 0.392 | 0.011062 | 0.63269 | 1 | 0.7 | 0.1 | 0.08 | 0.2 | 0.21 | 1 | 3.8 | 0.69 | 0.12 | 0.1 | 0.25 | <0.3 | 0.4 | 3.8e-05 | <0.02 | 0.002 | 0.0017 | 0.0096 | 0.3 | 0.00016 | <10000 | <0.01 | 0.045 | 0.001 | 0.0014 | 0.0069 | <0.003 | <0.04 | <0.004 | 0.0007 | <0.01 | 0.0021 | <0.0001 | <0.03 | 0.0002 | <0.0005 | <0.00002 | <0.0001 | <0.000004 | 北西側マンション建設工事
281 | SPM | 夏 | 一般環境 | 135 | 多摩市愛宕 | 東京都多摩市愛宕1-65-1 | 353805 | 1392554 | 3 | 400 | 2008-07-30 | 2008-07-30 09:30 | 2008-07-31 09:00 | 23:30 | 17.6703 | 18.0952 | 0.85 | 2.5 | 0.2981 | 0.49753 | 0.65678 | 0.39541 | 1.1977 | 0.28253 | 0 | 0.63338 | 0.94 | 0.6 | 0.58 | 0.11 | 0.2 | 0.21 | 0.96 | 4.3 | 0.7 | 0.1 | 0.19 | 0.32 | 0.8 | <0.1 | 3.8e-05 | 0.03 | 0.0023 | 0.002 | 0.0073 | 0.24 | <0.00006 | <10000 | 0.02 | 0.043 | 0.001 | 0.0017 | 0.0071 | <0.004 | <0.04 | <0.004 | <0.0004 | <0.01 | 0.0038 | <0.00009 | <0.03 | 0.00025 | <0.0005 | <0.00002 | <0.0002 | <0.000004
282 | SPM | 夏 | 自動車排ガス | 248 | 永代通り新川 | 東京都中央区新川1-3-1 | 354031 | 1394706 | 3 | 8.8 | 2008-07-30 | 2008-07-30 09:30 | 2008-07-31 09:00 | 23:30 | 14.7956 | 16.5091 | 1.8 | 2.4 | * | 0.85542 | 0.70078 | 0.40212 | 1.8638 | 0.42633 | 0 | 0.45234 | 0.78 | 0.8 | (0.08) | 0.08 | 0.1 | 0.23 | 0.9 | 3.4 | 0.77 | 0.11 | 0.08 | 0.32 | <0.4 | <0.1 | 3.7e-05 | <0.02 | 0.0019 | 0.0053 | 0.006 | 0.6 | 0.00024 | <10000 | 0.017 | 0.061 | 0.001 | 0.0016 | 0.0067 | <0.003 | <0.04 | <0.003 | <0.0004 | <0.009 | 0.0023 | <0.0001 | <0.03 | 0.00028 | <0.0005 | <0.00002 | <0.0002 | <0.000003
283 | SPM | 夏 | 自動車排ガス | 208 | 京葉道路亀戸 | 東京都江東区亀戸7-42-17 | 354149 | 1395009 | 3 | 9.5 | 2008-07-30 | 2008-07-30 09:30 | 2008-07-31 09:00 | 23:30 | 16.6327 | 17.2645 | 1.1 | 2.1 | 0.15074 | 0.49887 | 0.57179 | 0.44262 | 1.2301 | 0.31447 | 0.0047843 | 0.43777 | 0.75 | 0.9 | (0.07) | 0.1 | 0.3 | 0.4 | 1 | 3.4 | 0.92 | 0.12 | 0.12 | 0.56 | <0.4 | 0.4 | 4.3e-05 | <0.02 | 0.0022 | 0.0035 | 0.0059 | 0.37 | 0.00019 | <10000 | <0.01 | 0.054 | 0.0013 | 0.002 | 0.007 | <0.003 | <0.04 | <0.003 | <0.0004 | <0.009 | 0.002 | <0.00009 | <0.03 | 0.00026 | <0.0005 | <0.00002 | <0.0002 | <0.000003 | 西側都営住宅工事
284 | SPM | 夏 | 自動車排ガス | 211 | 中原口交差点 | 東京都品川区西五反田7-25-1 | 353714 | 1394308 | 3 | 5.2 | 2008-07-30 | 2008-07-30 09:30 | 2008-07-31 09:00 | 23:30 | 15.9818 | 19.1971 | 1.9 | 2.8 | 0.095352 | 0.84432 | 0.8304 | 0.47762 | 2.1488 | 0.29718 | 0.012553 | 0.51592 | 0.89 | 0.8 | 0.12 | 0.1 | 0.2 | 0.35 | 1.2 | 3.7 | 0.77 | 0.09 | 0.13 | 0.43 | <0.3 | <0.1 | 3.5e-05 | <0.02 | 0.0042 | 0.006 | 0.0097 | 0.55 | 0.00033 | <10000 | 0.02 | 0.093 | 0.0011 | 0.0015 | 0.0062 | <0.004 | <0.04 | <0.004 | <0.0004 | <0.01 | 0.004 | <0.0001 | <0.03 | 0.00037 | <0.0005 | <0.00002 | <0.0002 | <0.000004
285 | SPM | 夏 | 自動車排ガス | 217 | 甲州街道大原 | 東京都渋谷区笹塚1-64-19 | 354021 | 1393941 | 3 | 7.5 | 2008-07-30 | 2008-07-30 09:30 | 2008-07-31 09:00 | 23:30 | 19.3489 | 19.0217 | 2.2 | 3.1 | 0.098523 | 1.2137 | 0.72129 | 0.5033 | 2.3434 | 0.37037 | 0.021609 | 0.51986 | 1 | 0.7 | 0.1 | 0.08 | 0.2 | 0.25 | 1.2 | 3.8 | 0.78 | 0.1 | 0.1 | 0.37 | <0.3 | <0.2 | 3.3e-05 | <0.02 | 0.0024 | 0.0026 | 0.0091 | 0.42 | 0.00017 | <10000 | 0.02 | 0.046 | 0.0009 | 0.0013 | 0.0064 | <0.003 | <0.04 | <0.003 | <0.0003 | <0.01 | 0.003 | <0.0001 | <0.03 | 0.00025 | <0.0005 | <0.00002 | <0.0002 | <0.000004
286 | SPM | 夏 | 自動車排ガス | 243 | 北本通り王子 | 東京都北区王子5-20 | 354559 | 1394408 | 3 | 6.3 | 2008-07-30 | 2008-07-30 09:30 | 2008-07-31 09:00 | 23:30 | 16.4892 | 16.3091 | 0.91 | 1.8 | 0.051017 | 0.55126 | 0.44062 | 0.33535 | 1.078 | 0.29694 | 0 | 0.46165 | 0.86 | 0.8 | 0.11 | 0.08 | 0.2 | 0.37 | 0.87 | 3.5 | 0.75 | 0.1 | 0.08 | 0.51 | <0.3 | 0.2 | 4e-05 | <0.02 | 0.0017 | 0.004 | 0.0055 | 0.48 | 0.00019 | <10000 | <0.009 | 0.051 | 0.001 | 0.0017 | 0.0061 | <0.004 | <0.04 | <0.004 | <0.0004 | <0.01 | 0.0029 | <0.00009 | <0.03 | 0.00034 | 0.0006 | <0.00002 | <0.0002 | <0.000004 | 北西約35mでマンション解体工事
287 | SPM | 夏 | 自動車排ガス | 242 | 連雀通り下連雀 | 東京都三鷹市下連雀7-15 | 354133 | 1393338 | 3 | 3.9 | 2008-07-30 | 2008-07-30 09:30 | 2008-07-31 09:00 | 23:30 | 18.0818 | 18.037 | 1.2 | 3.5 | 0.23922 | 0.80543 | 1.2014 | 0.46457 | 1.6764 | 0.30747 | 0.01753 | 0.78076 | 0.95 | 0.7 | 0.12 | 0.08 | 0.1 | 0.16 | 0.9 | 3.7 | 0.78 | 0.09 | 0.11 | 0.24 | <0.3 | 0.3 | 4.1e-05 | <0.02 | 0.002 | 0.0044 | 0.0078 | 0.32 | 0.00015 | <10000 | 0.01 | 0.044 | 0.0009 | 0.0012 | 0.0057 | <0.003 | <0.04 | <0.003 | <0.0003 | <0.01 | 0.0023 | <0.0001 | <0.03 | 0.0002 | <0.0005 | <0.00002 | <0.0002 | <0.000004 | 三鷹通りで夜間路面補修工事
288 | SPM | 夏 | 自動車排ガス | 232 | 甲州街道国立 | 東京都国立市谷保6208 | 354055 | 1392556 | 3 | 9.5 | 2008-07-30 | 2008-07-30 09:30 | 2008-07-31 09:00 | 23:30 | 17.5704 | 17.6923 | 2 | 3.2 | 0.046644 | 1.6116 | 0.61541 | 0.39968 | 2.0785 | 0.46723 | 0 | 0.51448 | 0.94 | 0.6 | 0.11 | 0.07 | 0.2 | 0.12 | 0.94 | 3.6 | 0.72 | 0.11 | 0.12 | 0.18 | <0.3 | 0.1 | 4.1e-05 | 0.02 | 0.0021 | 0.003 | 0.0079 | 0.29 | 0.00014 | <10000 | 0.02 | 0.054 | 0.0009 | 0.0014 | 0.0065 | <0.003 | <0.04 | <0.004 | 0.0006 | <0.01 | 0.0032 | <0.0001 | <0.03 | 0.00021 | <0.0005 | <0.00002 | <0.0002 | <0.000004
289 | SPM | 夏 | 自動車排ガス | 237 | 青梅街道柳沢 | 東京都西東京市柳沢2-18先 | 354332 | 1393309 | 3 | 3.4 | 2008-07-30 | 2008-07-30 09:30 | 2008-07-31 09:00 | 23:30 | 24.7774 | 24.7253 | 4.6 | 3.3 | 0.4454 | 1.0089 | 1.0089 | 0.66792 | 4.6114 | 0.23016 | 0.008472 | 0.19788 | 0.91 | 0.7 | 0.1 | 0.09 | 0.5 | 0.39 | 0.93 | 3.9 | 0.77 | 0.2 | 0.29 | 0.35 | <0.3 | 0.6 | 6.1e-05 | 0.04 | 0.0022 | 0.003 | 0.012 | 0.41 | 0.00019 | <10000 | 0.03 | 0.052 | 0.0009 | 0.001 | 0.006 | <0.004 | <0.04 | <0.004 | <0.0004 | <0.01 | 0.0038 | <0.0001 | <0.03 | 0.00025 | <0.0005 | <0.00002 | <0.0002 | <0.000005
290 | SPM | 夏 | 一般環境 | 102 | 中央区晴海 | 東京都中央区晴海3-6-1 | 353922 | 1394644 | 3 | 110 | 2008-07-31 | 2008-07-31 09:30 | 2008-08-01 09:00 | 23:30 | 19.7179 | 19.8278 | 1.5 | 2.9 | * | 1.049 | 0.77217 | 0.62141 | 1.7234 | 0.28624 | 0.023257 | 0.51457 | 0.83 | 0.8 | 0.16 | 0.09 | 0.5 | 0.36 | 1.7 | 3.6 | 0.83 | <0.1 | 0.19 | 0.38 | <0.4 | 0.6 | 9e-05 | <0.03 | 0.0048 | 0.0049 | 0.018 | 0.57 | 0.00028 | <10000 | <0.01 | 0.056 | 0.0011 | 0.0015 | 0.0066 | <0.003 | <0.04 | <0.003 | <0.0004 | <0.009 | 0.0016 | <0.0001 | <0.03 | 0.00034 | <0.0005 | 3e-05 | <0.0002 | <0.000003 | 南側マンション躯体工事、南側奥マンション工事
291 | SPM | 夏 | 一般環境 | 103 | 港区白金 | 東京都港区白金2-4-4 | 353829 | 1394354 | 3 | 100 | 2008-07-31 | 2008-07-31 09:30 | 2008-08-01 09:00 | 23:30 | 17.1538 | 16.2059 | 1.5 | 2.8 | * | 1.0712 | 0.70663 | 0.47636 | 1.7049 | 0.40617 | 0.038742 | 0.62654 | 1.1 | 0.6 | 0.11 | 0.07 | 0.2 | 0.18 | 1.5 | 3.7 | 0.68 | 0.1 | 0.14 | 0.17 | <0.4 | 0.3 | 2.9e-05 | <0.03 | 0.01 | 0.004 | 0.011 | 0.46 | 0.00026 | <10000 | <0.01 | 0.054 | 0.0011 | 0.0013 | 0.0061 | <0.004 | <0.04 | 0.003 | <0.0004 | <0.009 | 0.0018 | <0.00008 | <0.03 | 0.00025 | <0.0005 | <0.00002 | <0.0002 | <0.000003
292 | SPM | 夏 | 一般環境 | 137 | 練馬区練馬 | 東京都練馬区練馬2-27-28 | 354436 | 1393913 | 3 | 800 | 2008-07-31 | 2008-07-31 09:30 | 2008-08-01 09:00 | 23:30 | 21.2148 | 20.8015 | 1.7 | 4.2 | * | 1.9995 | 0.97502 | 0.6069 | 1.934 | 0.441 | 0.051035 | 0.75195 | 1.2 | 0.7 | 0.15 | 0.09 | 0.4 | 0.2 | 1.8 | 4.2 | 0.65 | 0.1 | 0.18 | 0.17 | <0.4 | 0.5 | 6.9e-05 | <0.03 | 0.0056 | 0.0027 | 0.019 | 0.43 | 0.0002 | <10000 | 0.01 | 0.066 | 0.001 | 0.0016 | 0.0059 | <0.003 | <0.04 | <0.003 | <0.0004 | <0.01 | 0.0022 | <0.0001 | <0.03 | 0.0002 | <0.0005 | <0.00002 | <0.0001 | <0.000004
293 | SPM | 夏 | 一般環境 | 143 | 足立区綾瀬 | 東京都足立区綾瀬6-23 | 354613 | 1394933 | 3 | 300 | 2008-07-31 | 2008-07-31 09:30 | 2008-08-01 09:00 | 23:30 | 12.7004 | 16.0772 | 1 | 3.4 | * | 1.4446 | 0.86586 | 0.46561 | 1.3613 | 0.32462 | 0 | 0.68109 | 0.82 | 0.5 | 0.12 | 0.06 | 0.2 | 0.14 | 1.2 | 2.8 | 0.56 | 0.1 | 0.18 | 0.14 | <0.3 | 0.3 | 4.1e-05 | 0.02 | 0.0028 | 0.0026 | 0.0098 | 0.37 | 0.0002 | <10000 | <0.01 | 0.058 | 0.0017 | 0.0012 | 0.0066 | <0.003 | <0.04 | <0.003 | <0.0003 | <0.008 | 0.0018 | <0.00008 | <0.03 | 0.00045 | <0.0004 | <0.00002 | <0.0002 | <0.000003
294 | SPM | 夏 | 一般環境 | 120 | 江戸川区鹿骨 | 東京都江戸川区鹿骨1-15-1 | 354532 | 1395306 | 3 | 450 | 2008-07-31 | 2008-07-31 09:30 | 2008-08-01 09:00 | 23:30 | 16.5 | 18.2096 | 1.4 | 3.8 | * | 1.8507 | 0.84384 | 0.52314 | 1.8029 | 0.29056 | 0.031664 | 0.67554 | 0.77 | 0.6 | 0.13 | 0.08 | 0.6 | 0.37 | 1.5 | 3.2 | 0.61 | 0.14 | 0.19 | 0.28 | <0.3 | 0.5 | 4.9e-05 | <0.02 | 0.0031 | 0.0028 | 0.013 | 0.35 | 0.00019 | <10000 | <0.01 | 0.055 | 0.001 | 0.0011 | 0.0066 | <0.003 | <0.04 | <0.003 | <0.0004 | <0.008 | 0.0019 | <0.00009 | <0.03 | 0.0002 | <0.0004 | <0.00002 | <0.0001 | <0.000003
295 | SPM | 夏 | 一般環境 | 124 | 青梅市東青梅 | 東京都青梅市東青梅1-11-1 | 354718 | 1391631 | 9 | 60 | 2008-07-31 | 2008-07-31 09:30 | 2008-08-01 09:00 | 23:30 | 25.2148 | 26.1778 | 2 | 4.6 | * | 1.7524 | 1.1927 | 0.89141 | 2.5104 | 0.27918 | 0.025766 | 0.81523 | 1.8 | 0.6 | 0.2 | 0.07 | 0.3 | 0.07 | 1.9 | 5.6 | 0.58 | 0.1 | 0.22 | 0.11 | <0.3 | 0.3 | 4.2e-05 | 0.03 | 0.0051 | 0.002 | 0.016 | 0.32 | 0.00023 | <10000 | 0.01 | 0.043 | 0.0009 | 0.011 | 0.007 | <0.004 | <0.04 | <0.004 | <0.0004 | <0.01 | 0.0023 | <0.00008 | <0.03 | 0.00047 | <0.0006 | <0.00001 | <0.0002 | <0.000004 | 南側で新庁舎建設工事
296 | SPM | 夏 | 一般環境 | 127 | 町田市中町 | 東京都町田市中町1-20-23 | 353254 | 1392648 | 22 | 30 | 2008-07-31 | 2008-07-31 09:30 | 2008-08-01 09:00 | 23:30 | 19.3125 | 20.7409 | 1.3 | 3.2 | * | 1.1509 | 0.80291 | 0.53396 | 1.6859 | 0.37219 | 0.034017 | 0.78662 | 1.5 | 0.7 | 0.13 | 0.08 | 0.2 | 0.07 | 1.5 | 5.1 | 0.76 | 0.1 | 0.14 | 0.14 | <0.3 | 0.2 | 4.4e-05 | <0.02 | 0.0098 | 0.002 | 0.014 | 0.3 | 0.00013 | <10000 | <0.01 | 0.057 | 0.0014 | 0.0023 | 0.0069 | <0.004 | <0.04 | <0.004 | 0.0011 | <0.01 | 0.0026 | <0.00009 | <0.03 | 0.0004 | <0.0005 | <0.00002 | <0.0002 | <0.000004
297 | SPM | 夏 | 一般環境 | 128 | 小金井市本町 | 東京都小金井市本町6-6-3 | 354158 | 1393009 | 15.5 | 300 | 2008-07-31 | 2008-07-31 09:30 | 2008-08-01 09:00 | 23:30 | 18.3442 | 21.5495 | 1.5 | 3 | * | 1.0153 | 0.76346 | 0.51489 | 1.9017 | 0.36517 | 0.016145 | 0.80467 | 1.4 | 0.6 | 0.13 | 0.08 | 0.3 | 0.12 | 1.5 | 4.8 | 0.58 | 0.1 | 0.14 | 0.09 | <0.4 | 0.3 | 3.8e-05 | <0.03 | 0.0075 | 0.0017 | 0.011 | 0.3 | 0.00016 | <10000 | <0.01 | 0.045 | 0.001 | 0.0014 | 0.0069 | <0.003 | <0.04 | <0.004 | 0.0007 | <0.01 | 0.0021 | <0.0001 | <0.03 | 0.0002 | <0.0005 | <0.00002 | <0.0001 | <0.000004 | 北西側マンション建設工事
298 | SPM | 夏 | 一般環境 | 135 | 多摩市愛宕 | 東京都多摩市愛宕1-65-1 | 353805 | 1392554 | 3 | 400 | 2008-07-31 | 2008-07-31 09:30 | 2008-08-01 09:00 | 23:30 | 17.125 | 20.5055 | 1.4 | 3.2 | * | 1.0963 | 0.79968 | 0.54343 | 1.8766 | 0.34832 | 0.031106 | 0.86327 | 1.5 | 0.5 | 0.14 | 0.07 | 0.2 | 0.08 | 1.2 | 4.9 | 0.55 | 0.11 | 0.14 | 0.08 | 0.4 | <0.2 | 3.8e-05 | <0.02 | 0.01 | 0.002 | 0.012 | 0.24 | <0.00006 | <10000 | <0.01 | 0.043 | 0.001 | 0.0017 | 0.0071 | <0.004 | <0.04 | <0.004 | <0.0004 | <0.01 | 0.0038 | <0.00009 | <0.03 | 0.00025 | <0.0005 | <0.00002 | <0.0002 | <0.000004
299 | SPM | 夏 | 自動車排ガス | 248 | 永代通り新川 | 東京都中央区新川1-3-1 | 354031 | 1394706 | 3 | 8.8 | 2008-07-31 | 2008-07-31 09:30 | 2008-08-01 09:00 | 23:30 | 19.4088 | 20.7774 | 2.3 | 3.4 | * | 1.1417 | 1.0397 | 0.64545 | 2.55 | 0.33994 | 0.02942 | 0.5956 | 0.91 | 0.7 | 0.17 | 0.09 | 0.3 | 0.23 | 1.6 | 3.6 | 0.71 | 0.15 | 0.17 | 0.19 | <0.4 | 0.3 | 3.7e-05 | <0.03 | 0.004 | 0.0053 | 0.022 | 0.6 | 0.00024 | <10000 | 0.02 | 0.061 | 0.001 | 0.0016 | 0.0067 | <0.003 | <0.04 | <0.003 | <0.0004 | <0.009 | 0.0023 | <0.0001 | <0.03 | 0.00028 | <0.0005 | <0.00002 | <0.0002 | <0.000003 | 西側で電柱交換のため道路工事
300 | SPM | 夏 | 自動車排ガス | 208 | 京葉道路亀戸 | 東京都江東区亀戸7-42-17 | 354149 | 1395009 | 3 | 9.5 | 2008-07-31 | 2008-07-31 09:30 | 2008-08-01 09:00 | 23:30 | 18.2899 | 19.25 | 1.6 | 2.8 | * | 0.92422 | 0.84779 | 0.51717 | 1.8439 | 0.37884 | 0.023898 | 0.65066 | 0.91 | 0.6 | 0.13 | 0.08 | 0.3 | 0.24 | 1.6 | 3.4 | 0.65 | 0.13 | 0.22 | 0.23 | <0.3 | 0.4 | 4.3e-05 | <0.03 | 0.0035 | 0.0035 | 0.016 | 0.37 | 0.00019 | <10000 | <0.01 | 0.054 | 0.0013 | 0.002 | 0.007 | <0.003 | <0.04 | <0.003 | <0.0004 | <0.009 | 0.002 | <0.00009 | <0.03 | 0.00026 | <0.0005 | <0.00002 | <0.0002 | <0.000003 | 西側都営住宅工事
301 | SPM | 夏 | 自動車排ガス | 211 | 中原口交差点 | 東京都品川区西五反田7-25-1 | 353714 | 1394308 | 3 | 5.2 | 2008-07-31 | 2008-07-31 09:30 | 2008-08-01 09:00 | 23:30 | 18.1131 | 19.5331 | 1.9 | 3.1 | * | 1.1552 | 0.72977 | 0.55413 | 2.198 | 0.39023 | 0.041225 | 0.72078 | 1.3 | 0.7 | 0.13 | 0.08 | 0.3 | 0.18 | 1.5 | 4.5 | 0.64 | <0.1 | 0.15 | 0.16 | <0.3 | 0.4 | 3.5e-05 | <0.03 | 0.018 | 0.006 | 0.011 | 0.55 | 0.00033 | <10000 | 0.02 | 0.093 | 0.0011 | 0.0015 | 0.0062 | <0.004 | <0.04 | <0.004 | <0.0004 | <0.01 | 0.004 | <0.0001 | <0.03 | 0.00037 | <0.0005 | <0.00002 | <0.0002 | <0.000004
302 | SPM | 夏 | 自動車排ガス | 217 | 甲州街道大原 | 東京都渋谷区笹塚1-64-19 | 354021 | 1393941 | 3 | 7.5 | 2008-07-31 | 2008-07-31 09:30 | 2008-08-01 09:00 | 23:30 | 20.6583 | 19.5352 | 2 | 3.3 | * | 1.2174 | 0.86789 | 0.57258 | 2.1821 | 0.44655 | 0.054732 | 0.70506 | 1.3 | 0.6 | 0.12 | 0.07 | 0.2 | 0.14 | 1.7 | 4.3 | 0.57 | 0.11 | 0.13 | 0.13 | <0.3 | 0.2 | 3.3e-05 | <0.02 | 0.0095 | 0.0026 | 0.012 | 0.42 | 0.00017 | <10000 | 0.01 | 0.046 | 0.0009 | 0.0013 | 0.0064 | <0.003 | <0.04 | <0.003 | <0.0003 | <0.01 | 0.003 | <0.0001 | <0.03 | 0.00025 | <0.0005 | <0.00002 | <0.0002 | <0.000004
303 | SPM | 夏 | 自動車排ガス | 243 | 北本通り王子 | 東京都北区王子5-20 | 354559 | 1394408 | 3 | 6.3 | 2008-07-31 | 2008-07-31 09:30 | 2008-08-01 09:00 | 23:30 | 17.6655 | 18.8038 | 1.7 | 3.1 | * | 0.98862 | 0.95196 | 0.55486 | 2.0218 | 0.33071 | 0.0034551 | 0.69274 | 0.9 | 0.5 | 0.14 | 0.07 | 0.3 | 0.15 | 1.3 | 3.3 | 0.52 | 0.1 | 0.16 | 0.19 | <0.3 | 0.39 | 4e-05 | 0.03 | 0.0027 | 0.004 | 0.013 | 0.48 | 0.00019 | <10000 | 0.01 | 0.051 | 0.001 | 0.0017 | 0.0061 | <0.004 | <0.04 | <0.004 | <0.0004 | <0.01 | 0.0029 | <0.00009 | <0.03 | 0.00034 | 0.0006 | <0.00002 | <0.0002 | <0.000004 | 北西約35mでマンション解体工事
304 | SPM | 夏 | 自動車排ガス | 242 | 連雀通り下連雀 | 東京都三鷹市下連雀7-15 | 354133 | 1393338 | 3 | 3.9 | 2008-07-31 | 2008-07-31 09:30 | 2008-08-01 09:00 | 23:30 | 21.1564 | 23.0967 | 2.1 | 4.4 | * | 1.5212 | 1.2883 | 0.72117 | 2.5836 | 0.37786 | 0.0080789 | 0.90339 | 1.3 | 0.6 | 0.14 | 0.08 | 0.3 | 0.19 | 1.7 | 4.4 | 0.6 | 0.1 | 0.16 | 0.13 | <0.3 | 0.2 | 4.1e-05 | <0.03 | 0.0091 | 0.0044 | 0.013 | 0.32 | 0.00015 | <10000 | 0.01 | 0.044 | 0.0009 | 0.0012 | 0.0057 | <0.003 | <0.04 | <0.003 | <0.0003 | <0.01 | 0.0023 | <0.0001 | <0.03 | 0.0002 | <0.0005 | <0.00002 | <0.0002 | <0.000004 | 三鷹通りで夜間路面補修工事
305 | SPM | 夏 | 自動車排ガス | 232 | 甲州街道国立 | 東京都国立市谷保6208 | 354055 | 1392556 | 3 | 9.5 | 2008-07-31 | 2008-07-31 09:30 | 2008-08-01 09:00 | 23:30 | 18.5852 | 21.6227 | 2.2 | 4.2 | * | 2.0039 | 0.89831 | 0.64714 | 2.5203 | 0.40821 | 0.023351 | 0.72655 | 1.4 | 0.6 | 0.15 | 0.07 | 0.2 | 0.07 | 1.5 | 4.7 | 0.58 | 0.12 | 0.14 | 0.08 | <0.4 | 0.2 | 4.1e-05 | <0.02 | 0.008 | 0.003 | 0.012 | 0.29 | 0.00014 | <10000 | 0.02 | 0.054 | 0.0009 | 0.0014 | 0.0065 | <0.003 | <0.04 | <0.004 | 0.0006 | <0.01 | 0.0032 | <0.0001 | <0.03 | 0.00021 | <0.0005 | <0.00002 | <0.0002 | <0.000004
306 | SPM | 夏 | 自動車排ガス | 237 | 青梅街道柳沢 | 東京都西東京市柳沢2-18先 | 354332 | 1393309 | 3 | 3.4 | 2008-07-31 | 2008-07-31 09:30 | 2008-08-01 09:00 | 23:30 | 23.8713 | 24.5882 | 4.1 | 3.9 | 0.049354 | 1.5554 | 1.0701 | 0.7413 | 4.1259 | 0.41902 | 0.037188 | 0.45171 | 1.3 | 0.6 | 0.13 | 0.08 | 0.3 | 0.18 | 1.6 | 4.3 | 0.68 | 0.1 | 0.22 | 0.12 | <0.4 | 0.3 | 6.1e-05 | <0.03 | 0.0095 | 0.003 | 0.016 | 0.41 | 0.00019 | <10000 | 0.04 | 0.052 | 0.0009 | 0.001 | 0.006 | <0.004 | <0.04 | <0.004 | <0.0004 | <0.01 | 0.0038 | <0.0001 | <0.03 | 0.00025 | <0.0005 | <0.00002 | <0.0002 | <0.000005
307 | SPM | 夏 | 一般環境 | 102 | 中央区晴海 | 東京都中央区晴海3-6-1 | 353922 | 1394644 | 3 | 110 | 2008-08-01 | 2008-08-01 09:30 | 2008-08-02 09:00 | 23:30 | 32.1444 | 35.8561 | 2 | 3.1 | 0.016592 | 1.3188 | 0.45744 | 0.66085 | 2.2866 | 0.40076 | 0.023738 | 0.66614 | 3.9 | 0.7 | 0.15 | 0.09 | 0.5 | (0.02) | 1.6 | 12 | 0.76 | 0.2 | 0.24 | 0.13 | <0.4 | 0.6 | 9e-05 | <0.03 | 0.025 | 0.0049 | 0.018 | 0.57 | 0.00028 | <10000 | <0.02 | 0.056 | 0.0011 | 0.0015 | 0.0066 | <0.003 | <0.04 | <0.003 | <0.0004 | <0.009 | 0.0016 | <0.0001 | <0.03 | 0.00034 | <0.0005 | 3e-05 | <0.0002 | <0.000003 | 南側マンション躯体工事、南側奥マンション工事
308 | SPM | 夏 | 一般環境 | 103 | 港区白金 | 東京都港区白金2-4-4 | 353829 | 1394354 | 3 | 100 | 2008-08-01 | 2008-08-01 09:30 | 2008-08-02 09:00 | 23:30 | 27.1181 | 30.427 | 1.5 | 3 | -0.0029278 | 1.4024 | 0.39888 | 0.56239 | 1.7603 | 0.34 | 0.024908 | 0.65146 | 3.9 | 0.6 | 0.1 | 0.07 | 0.2 | <0.02 | 1 | 11 | 0.65 | 0.1 | 0.15 | 0.06 | <0.3 | 0.4 | 2.9e-05 | <0.03 | 0.017 | 0.004 | 0.018 | 0.46 | 0.00026 | <10000 | 0.01 | 0.054 | 0.0011 | 0.0013 | 0.0061 | <0.004 | <0.04 | 0.003 | <0.0004 | <0.009 | 0.0018 | <0.00008 | <0.03 | 0.00025 | <0.0005 | <0.00002 | <0.0002 | <0.000003
309 | SPM | 夏 | 一般環境 | 137 | 練馬区練馬 | 東京都練馬区練馬2-27-28 | 354436 | 1393913 | 3 | 800 | 2008-08-01 | 2008-08-01 09:30 | 2008-08-02 09:00 | 23:30 | 33.1029 | 33.4007 | 1.3 | 4.2 | 0.0075754 | 2.1861 | 0.54158 | 0.63551 | 1.8357 | 0.31499 | 0 | 0.83264 | 3.5 | 0.7 | 0.35 | 0.12 | 1.1 | 0.08 | 2 | 12 | 0.7 | 0.2 | 0.36 | 0.12 | 0.5 | 0.8 | 6.9e-05 | 0.05 | 0.01 | 0.0027 | 0.014 | 0.43 | 0.0002 | <10000 | 0.02 | 0.066 | 0.001 | 0.0016 | 0.0059 | <0.003 | <0.04 | <0.003 | <0.0004 | <0.01 | 0.0022 | <0.0001 | <0.03 | 0.0002 | <0.0005 | <0.00002 | <0.0001 | <0.000004
310 | SPM | 夏 | 一般環境 | 143 | 足立区綾瀬 | 東京都足立区綾瀬6-23 | 354613 | 1394933 | 3 | 300 | 2008-08-01 | 2008-08-01 09:30 | 2008-08-02 09:00 | 23:30 | 30.5092 | 33.6052 | 1.8 | 3.9 | 0.05696 | 1.8094 | 0.56669 | 0.72589 | 2.1688 | 0.36706 | 0.039917 | 0.72407 | 4.1 | 0.7 | 0.21 | 0.08 | 0.3 | 0.12 | 2.4 | 11 | 0.78 | 0.1 | 0.14 | 0.14 | <0.3 | 0.4 | 4.1e-05 | <0.03 | 0.017 | 0.0026 | 0.013 | 0.37 | 0.0002 | <10000 | <0.01 | 0.058 | 0.0017 | 0.0012 | 0.0066 | <0.003 | <0.04 | <0.003 | <0.0003 | <0.008 | 0.0018 | <0.00008 | <0.03 | 0.00045 | <0.0004 | <0.00002 | <0.0002 | <0.000003
311 | SPM | 夏 | 一般環境 | 120 | 江戸川区鹿骨 | 東京都江戸川区鹿骨1-15-1 | 354532 | 1395306 | 3 | 450 | 2008-08-01 | 2008-08-01 09:30 | 2008-08-02 09:00 | 23:30 | 28.1444 | 33.4816 | 1.6 | 3.4 | 0.068264 | 1.4398 | 0.45978 | 0.64574 | 2.0455 | 0.35785 | 0.01775 | 0.77066 | 3.9 | 0.6 | 0.18 | 0.09 | 0.6 | (0.04) | 1.3 | 12 | 0.67 | <0.1 | 0.17 | 0.09 | <0.3 | 0.5 | 4.9e-05 | <0.03 | 0.018 | 0.0028 | 0.013 | 0.35 | 0.00019 | <10000 | <0.01 | 0.055 | 0.001 | 0.0011 | 0.0066 | <0.003 | <0.04 | <0.003 | <0.0004 | <0.008 | 0.0019 | <0.00009 | <0.03 | 0.0002 | <0.0004 | <0.00002 | <0.0001 | <0.000003
312 | SPM | 夏 | 一般環境 | 124 | 青梅市東青梅 | 東京都青梅市東青梅1-11-1 | 354718 | 1391631 | 9 | 60 | 2008-08-01 | 2008-08-01 09:30 | 2008-08-02 09:00 | 23:30 | 26.2974 | 30.9286 | 2.3 | 5.5 | 0.39881 | 1.8477 | 1.097 | 0.90138 | 3.2091 | 0.30158 | 0.024229 | 1.248 | 3 | 0.5 | 0.18 | 0.07 | 0.3 | <0.02 | 0.71 | 9.1 | 0.51 | 0.12 | 0.15 | 0.04 | <0.3 | 0.3 | 4.2e-05 | 0.03 | 0.0075 | 0.002 | 0.011 | 0.32 | 0.00023 | <10000 | 0.01 | 0.043 | 0.0009 | 0.011 | 0.007 | <0.004 | <0.04 | <0.004 | <0.0004 | <0.01 | 0.0023 | <0.00008 | <0.03 | 0.00047 | <0.0006 | <0.00001 | <0.0002 | <0.000004 | 南側で新庁舎建設工事
313 | SPM | 夏 | 一般環境 | 127 | 町田市中町 | 東京都町田市中町1-20-23 | 353254 | 1392648 | 22 | 30 | 2008-08-01 | 2008-08-01 09:30 | 2008-08-02 09:00 | 23:30 | 27.9191 | 30.614 | 1.3 | 3.3 | 0.10381 | 1.1467 | 0.5762 | 0.67553 | 1.8112 | 0.2604 | 0.019329 | 0.82095 | 3.5 | 0.7 | 0.42 | 0.1 | 0.2 | (0.03) | 1.9 | 10 | 0.75 | 0.1 | 0.16 | 0.1 | <0.3 | 0.2 | 4.4e-05 | 0.03 | 0.0097 | 0.002 | 0.011 | 0.3 | 0.00013 | <10000 | 0.02 | 0.057 | 0.0014 | 0.0023 | 0.0069 | <0.004 | <0.04 | <0.004 | 0.0011 | <0.01 | 0.0026 | <0.00009 | <0.03 | 0.0004 | <0.0005 | <0.00002 | <0.0002 | <0.000004
314 | SPM | 夏 | 一般環境 | 128 | 小金井市本町 | 東京都小金井市本町6-6-3 | 354158 | 1393009 | 15.5 | 300 | 2008-08-01 | 2008-08-01 09:30 | 2008-08-02 09:00 | 23:30 | 29.0657 | 30.3015 | 1.2 | 2.9 | 0.070992 | 1.0005 | 0.39886 | 0.53815 | 1.7738 | 0.3112 | 0 | 0.85611 | 3.9 | 0.7 | 0.17 | 0.08 | 0.2 | <0.02 | 1.7 | 11 | 0.81 | 0.1 | 0.14 | 0.09 | <0.3 | <0.1 | 3.8e-05 | <0.02 | 0.01 | 0.0017 | 0.0084 | 0.3 | 0.00016 | <10000 | 0.02 | 0.045 | 0.001 | 0.0014 | 0.0069 | <0.003 | <0.04 | <0.004 | 0.0007 | <0.01 | 0.0021 | <0.0001 | <0.03 | 0.0002 | <0.0005 | <0.00002 | <0.0001 | <0.000004 | 北西側マンション建設工事
315 | SPM | 夏 | 一般環境 | 135 | 多摩市愛宕 | 東京都多摩市愛宕1-65-1 | 353805 | 1392554 | 3 | 400 | 2008-08-01 | 2008-08-01 09:30 | 2008-08-02 09:00 | 23:30 | 27.5428 | 29.3731 | 1.4 | 3.5 | 0.32462 | 1.039 | 0.58397 | 0.59416 | 2.0483 | 0.29468 | 0.005872 | 0.92557 | 3.4 | 0.6 | 0.24 | 0.07 | 0.1 | 0.06 | 1.6 | 9.6 | 0.54 | 0.12 | 0.13 | 0.06 | <0.3 | <0.1 | 3.8e-05 | <0.02 | 0.0085 | 0.002 | 0.0075 | 0.24 | <0.00006 | <10000 | 0.01 | 0.043 | 0.001 | 0.0017 | 0.0071 | <0.004 | <0.04 | <0.004 | <0.0004 | <0.01 | 0.0038 | <0.00009 | <0.03 | 0.00025 | <0.0005 | <0.00002 | <0.0002 | <0.000004
316 | SPM | 夏 | 自動車排ガス | 248 | 永代通り新川 | 東京都中央区新川1-3-1 | 354031 | 1394706 | 3 | 8.8 | 2008-08-01 | 2008-08-01 09:30 | 2008-08-02 09:00 | 23:30 | 33.5993 | 34.6606 | 2.2 | 3.4 | 0.029164 | 1.3057 | 0.58236 | 0.68651 | 2.5546 | 0.40859 | 0.049655 | 0.8033 | 4.1 | 0.7 | 0.19 | 0.09 | 0.3 | <0.02 | 1.8 | 12 | 0.74 | 0.1 | 0.15 | 0.07 | <0.3 | 0.3 | 3.7e-05 | <0.03 | 0.019 | 0.0053 | 0.014 | 0.6 | 0.00024 | <10000 | <0.01 | 0.061 | 0.001 | 0.0016 | 0.0067 | <0.003 | <0.04 | <0.003 | <0.0004 | <0.009 | 0.0023 | <0.0001 | <0.03 | 0.00028 | <0.0005 | <0.00002 | <0.0002 | <0.000003
317 | SPM | 夏 | 自動車排ガス | 208 | 京葉道路亀戸 | 東京都江東区亀戸7-42-17 | 354149 | 1395009 | 3 | 9.5 | 2008-08-01 | 2008-08-01 09:30 | 2008-08-02 09:00 | 23:30 | 31.3964 | 35.1544 | 2 | 3.2 | 0.10049 | 1.0345 | 0.58896 | 0.69562 | 2.3066 | 0.37946 | 0.045201 | 0.75177 | 4.3 | 0.9 | 0.2 | 0.1 | 0.4 | 0.11 | 2.5 | 12 | 0.82 | 0.1 | 0.14 | 0.14 | <0.3 | 0.3 | 4.3e-05 | <0.03 | 0.022 | 0.0035 | 0.014 | 0.37 | 0.00019 | <10000 | <0.01 | 0.054 | 0.0013 | 0.002 | 0.007 | <0.003 | <0.04 | <0.003 | <0.0004 | <0.009 | 0.002 | <0.00009 | <0.03 | 0.00026 | <0.0005 | <0.00002 | <0.0002 | <0.000003
318 | SPM | 夏 | 自動車排ガス | 211 | 中原口交差点 | 東京都品川区西五反田7-25-1 | 353714 | 1394308 | 3 | 5.2 | 2008-08-01 | 2008-08-01 09:30 | 2008-08-02 09:00 | 23:30 | 33.3971 | 33.8352 | 2.8 | 3 | 0.042017 | 1.2777 | 0.48388 | 0.63623 | 2.9998 | 0.35737 | 0.0046922 | 0.6006 | 4.3 | 0.8 | 0.2 | 0.09 | 0.3 | 0.11 | 1.8 | 12 | 0.7 | 0.1 | 0.12 | 0.09 | <0.3 | 0.3 | 3.5e-05 | <0.02 | 0.014 | 0.006 | 0.015 | 0.55 | 0.00033 | <10000 | 0.04 | 0.093 | 0.0011 | 0.0015 | 0.0062 | <0.004 | <0.04 | <0.004 | <0.0004 | <0.01 | 0.004 | <0.0001 | <0.03 | 0.00037 | <0.0005 | <0.00002 | <0.0002 | <0.000004
319 | SPM | 夏 | 自動車排ガス | 217 | 甲州街道大原 | 東京都渋谷区笹塚1-64-19 | 354021 | 1393941 | 3 | 7.5 | 2008-08-01 | 2008-08-01 09:30 | 2008-08-02 09:00 | 23:30 | 31.5348 | 31.1942 | 1.7 | 3.3 | 0.12304 | 1.4232 | 0.46596 | 0.65182 | 2.0557 | 0.25861 | 0 | 0.63428 | 4.1 | 0.7 | 0.43 | 0.1 | 0.2 | (0.04) | 1.6 | 12 | 0.73 | 0.1 | 0.16 | 0.06 | 0.5 | 0.2 | 3.3e-05 | <0.03 | 0.011 | 0.0026 | 0.012 | 0.42 | 0.00017 | <10000 | 0.02 | 0.046 | 0.0009 | 0.0013 | 0.0064 | <0.003 | <0.04 | <0.003 | <0.0003 | <0.01 | 0.003 | <0.0001 | <0.03 | 0.00025 | <0.0005 | <0.00002 | <0.0002 | <0.000004
320 | SPM | 夏 | 自動車排ガス | 243 | 北本通り王子 | 東京都北区王子5-20 | 354559 | 1394408 | 3 | 6.3 | 2008-08-01 | 2008-08-01 09:30 | 2008-08-02 09:00 | 23:30 | 33.489 | 36.5074 | 3.6 | 3.8 | 0.39733 | 1.205 | 0.68514 | 0.75638 | 3.8052 | 0.50845 | 0.057684 | 0.73194 | 4.1 | 0.7 | 0.28 | 0.09 | 0.3 | 0.32 | 1.8 | 12 | 0.77 | 0.1 | 0.17 | 0.09 | <0.4 | 0.3 | 4e-05 | <0.03 | 0.013 | 0.004 | 0.018 | 0.48 | 0.00019 | <10000 | 0.03 | 0.051 | 0.001 | 0.0017 | 0.0061 | <0.004 | <0.04 | <0.004 | <0.0004 | <0.01 | 0.0029 | <0.00009 | <0.03 | 0.00034 | 0.0006 | <0.00002 | <0.0002 | <0.000004 | 北西約35mでマンション解体工事
321 | SPM | 夏 | 自動車排ガス | 242 | 連雀通り下連雀 | 東京都三鷹市下連雀7-15 | 354133 | 1393338 | 3 | 3.9 | 2008-08-01 | 2008-08-01 09:30 | 2008-08-02 09:00 | 23:30 | 28.6952 | 30.5074 | 1.7 | 3.6 | 0.035837 | 1.491 | 0.53175 | 0.65639 | 2.2655 | 0.27581 | 0 | 0.86513 | 3.5 | 0.7 | 0.19 | 0.08 | 0.2 | (0.02) | 0.97 | 11 | 0.75 | 0.14 | 0.14 | 0.04 | <0.3 | 0.2 | 4.1e-05 | <0.02 | 0.01 | 0.0044 | 0.0094 | 0.32 | 0.00015 | <10000 | 0.02 | 0.044 | 0.0009 | 0.0012 | 0.0057 | <0.003 | <0.04 | <0.003 | <0.0003 | <0.01 | 0.0023 | <0.0001 | <0.03 | 0.0002 | <0.0005 | <0.00002 | <0.0002 | <0.000004 | 三鷹通りで夜間路面補修工事
322 | SPM | 夏 | 自動車排ガス | 232 | 甲州街道国立 | 東京都国立市谷保6208 | 354055 | 1392556 | 3 | 9.5 | 2008-08-01 | 2008-08-01 09:30 | 2008-08-02 09:00 | 23:30 | 26.0148 | 26.7852 | 1.7 | 3.5 | 0.041302 | 1.3635 | 0.5789 | 0.6622 | 2.2654 | 0.28842 | 0 | 0.80927 | 3.1 | 0.7 | 0.21 | 0.07 | 0.2 | <0.02 | 0.71 | 9.4 | 0.57 | 0.13 | 0.1 | 0.03 | <0.3 | 0.1 | 4.1e-05 | <0.02 | 0.008 | 0.003 | 0.0074 | 0.29 | 0.00014 | <10000 | 0.01 | 0.054 | 0.0009 | 0.0014 | 0.0065 | <0.003 | <0.04 | <0.004 | 0.0006 | <0.01 | 0.0032 | <0.0001 | <0.03 | 0.00021 | <0.0005 | <0.00002 | <0.0002 | <0.000004
323 | SPM | 夏 | 自動車排ガス | 237 | 青梅街道柳沢 | 東京都西東京市柳沢2-18先 | 354332 | 1393309 | 3 | 3.4 | 2008-08-01 | 2008-08-01 09:30 | 2008-08-02 09:00 | 23:30 | 28.2989 | 30.2647 | 2.4 | 3.2 | 0.040256 | 1.38 | 0.51053 | 0.63318 | 2.7404 | 0.3497 | 0 | 0.67778 | 3.9 | 0.7 | 0.2 | 0.08 | 0.2 | <0.02 | 1 | 11 | 0.66 | 0.1 | 0.16 | 0.03 | <0.3 | 0.2 | 6.1e-05 | 0.03 | 0.0083 | 0.003 | 0.0086 | 0.41 | 0.00019 | <10000 | 0.02 | 0.052 | 0.0009 | 0.001 | 0.006 | <0.004 | <0.04 | <0.004 | <0.0004 | <0.01 | 0.0038 | <0.0001 | <0.03 | 0.00025 | <0.0005 | <0.00002 | <0.0002 | <0.000005
324 | SPM | 夏 | 一般環境 | 102 | 中央区晴海 | 東京都中央区晴海3-6-1 | 353922 | 1394644 | 3 | 110 | 2008-08-02 | 2008-08-02 09:30 | 2008-08-03 09:00 | 23:30 | 35.4222 | 36.1771 | 1.5 | 2.7 | * | 1.1213 | 0.38864 | 0.52469 | 1.7554 | 0.40703 | 0.018951 | 0.67778 | 4.1 | 1.1 | 0.22 | 0.15 | 0.6 | 0.13 | 2.3 | 14 | 1.1 | 0.2 | 0.38 | 0.12 | <0.4 | 0.6 | 9e-05 | <0.04 | 0.025 | 0.0049 | 0.019 | 0.57 | 0.00028 | <10000 | <0.02 | 0.056 | 0.0011 | 0.0015 | 0.0066 | <0.003 | <0.04 | <0.003 | <0.0004 | <0.009 | 0.0016 | <0.0001 | <0.03 | 0.00034 | <0.0005 | 3e-05 | <0.0002 | <0.000003 | 南側マンション躯体工事、南側奥マンション工事
325 | SPM | 夏 | 一般環境 | 103 | 港区白金 | 東京都港区白金2-4-4 | 353829 | 1394354 | 3 | 100 | 2008-08-02 | 2008-08-02 09:30 | 2008-08-03 09:00 | 23:30 | 28.1029 | 28.5333 | 1.4 | 2.9 | 0.041884 | 0.99309 | 0.62925 | 0.56764 | 1.6347 | 0.39293 | 0.058034 | 0.69289 | 4 | 0.8 | 0.22 | 0.12 | 0.3 | 0.06 | 1.2 | 13 | 0.65 | 0.13 | 0.1 | 0.04 | <0.3 | 0.31 | 2.9e-05 | <0.02 | 0.012 | 0.004 | 0.016 | 0.46 | 0.00026 | <10000 | <0.01 | 0.054 | 0.0011 | 0.0013 | 0.0061 | <0.004 | <0.04 | 0.003 | <0.0004 | <0.009 | 0.0018 | <0.00008 | <0.03 | 0.00025 | <0.0005 | <0.00002 | <0.0002 | <0.000003
326 | SPM | 夏 | 一般環境 | 137 | 練馬区練馬 | 東京都練馬区練馬2-27-28 | 354436 | 1393913 | 3 | 800 | 2008-08-02 | 2008-08-02 09:30 | 2008-08-03 09:00 | 23:30 | 34.5889 | 32.7055 | 0.89 | 3.9 | * | 2.0122 | 0.54619 | 0.55457 | 1.4964 | 0.24111 | 0 | 0.84283 | 3.6 | 0.8 | 0.22 | 0.14 | 1 | 0.09 | 1.5 | 13 | 0.79 | 0.2 | 0.35 | 0.12 | <0.3 | 0.8 | 6.9e-05 | <0.03 | 0.012 | 0.0027 | 0.01 | 0.43 | 0.0002 | <10000 | <0.02 | 0.066 | 0.001 | 0.0016 | 0.0059 | <0.003 | <0.04 | <0.003 | <0.0004 | <0.01 | 0.0022 | <0.0001 | <0.03 | 0.0002 | <0.0005 | <0.00002 | <0.0001 | <0.000004
327 | SPM | 夏 | 一般環境 | 143 | 足立区綾瀬 | 東京都足立区綾瀬6-23 | 354613 | 1394933 | 3 | 300 | 2008-08-02 | 2008-08-02 09:30 | 2008-08-03 09:00 | 23:30 | 32.864 | 33.7323 | 1.2 | 2.9 | * | 1.5087 | 0.41885 | 0.45624 | 1.4861 | 0.31962 | 0.017649 | 0.64329 | 4.2 | 1.1 | 0.25 | 0.14 | 0.3 | 0.1 | 2.4 | 13 | 1.2 | 0.2 | 0.16 | 0.07 | <0.4 | 0.3 | 4.1e-05 | <0.03 | 0.019 | 0.0026 | 0.012 | 0.37 | 0.0002 | <10000 | <0.01 | 0.058 | 0.0017 | 0.0012 | 0.0066 | <0.003 | <0.04 | <0.003 | <0.0003 | <0.008 | 0.0018 | <0.00008 | <0.03 | 0.00045 | <0.0004 | <0.00002 | <0.0002 | <0.000003
328 | SPM | 夏 | 一般環境 | 120 | 江戸川区鹿骨 | 東京都江戸川区鹿骨1-15-1 | 354532 | 1395306 | 3 | 450 | 2008-08-02 | 2008-08-02 09:30 | 2008-08-03 09:00 | 23:30 | 28.9037 | 28.6679 | 0.82 | 2.8 | * | 1.6655 | 0.30937 | 0.38305 | 1.1506 | 0.22928 | 0 | 0.55693 | 3.9 | 1.1 | 0.2 | 0.15 | 0.3 | 0.11 | 1.5 | 13 | 1.5 | 0.3 | 0.26 | 0.1 | <0.4 | 0.4 | 4.9e-05 | <0.04 | 0.025 | 0.0028 | 0.011 | 0.35 | 0.00019 | <10000 | <0.02 | 0.055 | 0.001 | 0.0011 | 0.0066 | <0.003 | <0.04 | <0.003 | <0.0004 | <0.008 | 0.0019 | <0.00009 | <0.03 | 0.0002 | <0.0004 | <0.00002 | <0.0001 | <0.000003
329 | SPM | 夏 | 一般環境 | 124 | 青梅市東青梅 | 東京都青梅市東青梅1-11-1 | 354718 | 1391631 | 9 | 60 | 2008-08-02 | 2008-08-02 09:30 | 2008-08-03 09:00 | 23:30 | 41.3308 | 40.8137 | 2 | 6.9 | 0.091795 | 2.4955 | 1.2526 | 1.1659 | 3.5527 | 0.24672 | 0.013483 | 1.857 | 4.5 | 0.5 | 0.37 | 0.1 | 0.3 | (0.03) | 0.54 | 14 | 0.58 | 0.2 | 0.28 | 0.04 | 0.8 | 0.4 | 4.2e-05 | 0.04 | 0.0073 | 0.002 | 0.014 | 0.32 | 0.00023 | <10000 | 0.02 | 0.043 | 0.0009 | 0.011 | 0.007 | <0.004 | <0.04 | <0.004 | <0.0004 | <0.01 | 0.0023 | <0.00008 | <0.03 | 0.00047 | <0.0006 | <0.00001 | <0.0002 | <0.000004 | 南側で新庁舎建設工事
330 | SPM | 夏 | 一般環境 | 127 | 町田市中町 | 東京都町田市中町1-20-23 | 353254 | 1392648 | 22 | 30 | 2008-08-02 | 2008-08-02 09:30 | 2008-08-03 09:00 | 23:30 | 31.1199 | 32.0562 | 0.95 | 3.3 | 0.010888 | 0.96314 | 0.65667 | 0.62953 | 1.7543 | 0.20034 | 0.011144 | 1.0074 | 4 | 0.9 | 0.36 | 0.13 | 0.2 | 0.07 | 1.7 | 12 | 1 | 0.2 | 0.19 | 0.06 | <0.4 | 0.2 | 4.4e-05 | <0.03 | 0.0094 | 0.002 | 0.01 | 0.3 | 0.00013 | <10000 | 0.01 | 0.057 | 0.0014 | 0.0023 | 0.0069 | <0.004 | <0.04 | <0.004 | 0.0011 | <0.01 | 0.0026 | <0.00009 | <0.03 | 0.0004 | <0.0005 | <0.00002 | <0.0002 | <0.000004
331 | SPM | 夏 | 一般環境 | 128 | 小金井市本町 | 東京都小金井市本町6-6-3 | 354158 | 1393009 | 15.5 | 300 | 2008-08-02 | 2008-08-02 09:30 | 2008-08-03 09:00 | 23:30 | 33.7647 | 30.5478 | 0.94 | 2.9 | * | 0.91965 | 0.54967 | 0.5903 | 1.7024 | 0.17753 | 0 | 0.93793 | 4 | 0.9 | 0.32 | 0.13 | 0.3 | 0.07 | 1.4 | 12 | 0.98 | 0.2 | 0.18 | 0.05 | <0.4 | 0.2 | 3.8e-05 | <0.03 | 0.01 | 0.0017 | 0.0077 | 0.3 | 0.00016 | <10000 | 0.01 | 0.045 | 0.001 | 0.0014 | 0.0069 | <0.003 | <0.04 | <0.004 | 0.0007 | <0.01 | 0.0021 | <0.0001 | <0.03 | 0.0002 | <0.0005 | <0.00002 | <0.0001 | <0.000004 | 北西側マンション建設工事
332 | SPM | 夏 | 一般環境 | 135 | 多摩市愛宕 | 東京都多摩市愛宕1-65-1 | 353805 | 1392554 | 3 | 400 | 2008-08-02 | 2008-08-02 09:30 | 2008-08-03 09:00 | 23:30 | 32.2591 | 33.6593 | 1.2 | 4 | * | 1.3084 | 0.79498 | 0.76494 | 2.2666 | 0.16459 | 0 | 1.1896 | 4 | 0.7 | 0.47 | 0.13 | 0.2 | 0.08 | 1.5 | 13 | 0.83 | 0.2 | 0.21 | 0.04 | 0.6 | <0.2 | 3.8e-05 | <0.03 | 0.0087 | 0.002 | 0.0093 | 0.24 | <0.00006 | <10000 | 0.02 | 0.043 | 0.001 | 0.0017 | 0.0071 | <0.004 | <0.04 | <0.004 | <0.0004 | <0.01 | 0.0038 | <0.00009 | <0.03 | 0.00025 | <0.0005 | <0.00002 | <0.0002 | <0.000004
333 | SPM | 夏 | 自動車排ガス | 248 | 永代通り新川 | 東京都中央区新川1-3-1 | 354031 | 1394706 | 3 | 8.8 | 2008-08-02 | 2008-08-02 09:30 | 2008-08-03 09:00 | 23:30 | 34.3643 | 34.237 | 1.8 | 2.4 | * | 0.93111 | 0.39141 | 0.50548 | 1.8834 | 0.47146 | 0.038484 | 0.63232 | 4.2 | 1.1 | 0.24 | 0.16 | 0.5 | 0.09 | 2.2 | 14 | 0.98 | 0.2 | 0.18 | 0.07 | <0.4 | 0.4 | 3.7e-05 | <0.03 | 0.021 | 0.0053 | 0.017 | 0.6 | 0.00024 | <10000 | <0.01 | 0.061 | 0.001 | 0.0016 | 0.0067 | <0.003 | <0.04 | <0.003 | <0.0004 | <0.009 | 0.0023 | <0.0001 | <0.03 | 0.00028 | <0.0005 | <0.00002 | <0.0002 | <0.000003
334 | SPM | 夏 | 自動車排ガス | 208 | 京葉道路亀戸 | 東京都江東区亀戸7-42-17 | 354149 | 1395009 | 3 | 9.5 | 2008-08-02 | 2008-08-02 09:30 | 2008-08-03 09:00 | 23:30 | 33.059 | 31.8162 | 1.1 | 1.9 | * | 0.67711 | 0.30847 | 0.40571 | 1.3977 | 0.27687 | 0 | 0.56753 | 3.9 | 1.5 | 0.23 | 0.17 | 0.3 | 0.15 | 2.3 | 13 | 1.7 | 0.2 | 0.17 | 0.12 | <0.5 | 0.4 | 4.3e-05 | <0.03 | 0.025 | 0.0035 | 0.0098 | 0.37 | 0.00019 | <10000 | <0.02 | 0.054 | 0.0013 | 0.002 | 0.007 | <0.003 | <0.04 | <0.003 | <0.0004 | <0.009 | 0.002 | <0.00009 | <0.03 | 0.00026 | <0.0005 | <0.00002 | <0.0002 | <0.000003
335 | SPM | 夏 | 自動車排ガス | 211 | 中原口交差点 | 東京都品川区西五反田7-25-1 | 353714 | 1394308 | 3 | 5.2 | 2008-08-02 | 2008-08-02 09:30 | 2008-08-03 09:00 | 23:30 | 32.5519 | 31.5131 | 1.6 | 2.5 | * | 0.96805 | 0.4887 | 0.5011 | 1.9653 | 0.27501 | 0.0142 | 0.65408 | 4.2 | 0.9 | 0.24 | 0.14 | 0.3 | 0.07 | 1.6 | 14 | 0.9 | 0.1 | 0.14 | 0.05 | <0.3 | 0.2 | 3.5e-05 | <0.03 | 0.014 | 0.006 | 0.017 | 0.55 | 0.00033 | <10000 | 0.03 | 0.093 | 0.0011 | 0.0015 | 0.0062 | <0.004 | <0.04 | <0.004 | <0.0004 | <0.01 | 0.004 | <0.0001 | <0.03 | 0.00037 | <0.0005 | <0.00002 | <0.0002 | <0.000004
336 | SPM | 夏 | 自動車排ガス | 217 | 甲州街道大原 | 東京都渋谷区笹塚1-64-19 | 354021 | 1393941 | 3 | 7.5 | 2008-08-02 | 2008-08-02 09:30 | 2008-08-03 09:00 | 23:30 | 29.738 | 29.6642 | 1.1 | 3 | 0.052872 | 1.1207 | 0.51477 | 0.532 | 1.6754 | 0.20938 | 0 | 0.74356 | 4.3 | 0.9 | 0.22 | 0.11 | 0.2 | 0.07 | 1.4 | 13 | 0.93 | 0.1 | 0.14 | 0.05 | <0.4 | 0.2 | 3.3e-05 | <0.03 | 0.013 | 0.0026 | 0.0088 | 0.42 | 0.00017 | <10000 | 0.02 | 0.046 | 0.0009 | 0.0013 | 0.0064 | <0.003 | <0.04 | <0.003 | <0.0003 | <0.01 | 0.003 | <0.0001 | <0.03 | 0.00025 | <0.0005 | <0.00002 | <0.0002 | <0.000004
337 | SPM | 夏 | 自動車排ガス | 243 | 北本通り王子 | 東京都北区王子5-20 | 354559 | 1394408 | 3 | 6.3 | 2008-08-02 | 2008-08-02 09:30 | 2008-08-03 09:00 | 23:30 | 33.8608 | 34.6259 | 2.2 | 3 | * | 1.0377 | 0.60118 | 0.62024 | 2.6064 | 0.34136 | 0.008207 | 0.71225 | 4.2 | 0.8 | 0.23 | 0.13 | 0.5 | 0.08 | 1.6 | 14 | 0.91 | 0.2 | 0.21 | 0.08 | <0.4 | 0.5 | 4e-05 | <0.03 | 0.015 | 0.004 | 0.017 | 0.48 | 0.00019 | <10000 | 0.03 | 0.051 | 0.001 | 0.0017 | 0.0061 | <0.004 | <0.04 | <0.004 | <0.0004 | <0.01 | 0.0029 | <0.00009 | <0.03 | 0.00034 | 0.0006 | <0.00002 | <0.0002 | <0.000004 | 北西約35mでマンション解体工事
338 | SPM | 夏 | 自動車排ガス | 242 | 連雀通り下連雀 | 東京都三鷹市下連雀7-15 | 354133 | 1393338 | 3 | 3.9 | 2008-08-02 | 2008-08-02 09:30 | 2008-08-03 09:00 | 23:30 | 27.9037 | 30.2218 | 1.2 | 3.3 | * | 1.2419 | 0.60816 | 0.55934 | 1.9441 | 0.21997 | 0 | 0.92115 | 3.6 | 0.8 | 0.4 | 0.15 | 0.2 | (0.04) | 0.65 | 12 | 0.77 | 0.2 | 0.19 | 0.04 | <0.4 | <0.1 | 4.1e-05 | <0.03 | 0.0091 | 0.0044 | 0.0068 | 0.32 | 0.00015 | <10000 | 0.01 | 0.044 | 0.0009 | 0.0012 | 0.0057 | <0.003 | <0.04 | <0.003 | <0.0003 | <0.01 | 0.0023 | <0.0001 | <0.03 | 0.0002 | <0.0005 | <0.00002 | <0.0002 | <0.000004 | 三鷹通りで夜間路面補修工事
339 | SPM | 夏 | 自動車排ガス | 232 | 甲州街道国立 | 東京都国立市谷保6208 | 354055 | 1392556 | 3 | 9.5 | 2008-08-02 | 2008-08-02 09:30 | 2008-08-03 09:00 | 23:30 | 31.5333 | 30.7799 | 1.7 | 4.4 | * | 1.8424 | 0.78144 | 0.813 | 2.441 | 0.23293 | 0 | 1.0182 | 3.6 | 0.7 | 0.48 | 0.12 | 0.2 | (0.04) | 0.47 | 12 | 0.76 | 0.1 | 0.17 | 0.07 | 0.5 | 0.2 | 4.1e-05 | <0.03 | 0.0081 | 0.003 | 0.0083 | 0.29 | 0.00014 | <10000 | 0.02 | 0.054 | 0.0009 | 0.0014 | 0.0065 | <0.003 | <0.04 | <0.004 | 0.0006 | <0.01 | 0.0032 | <0.0001 | <0.03 | 0.00021 | <0.0005 | <0.00002 | <0.0002 | <0.000004
340 | SPM | 夏 | 自動車排ガス | 237 | 青梅街道柳沢 | 東京都西東京市柳沢2-18先 | 354332 | 1393309 | 3 | 3.4 | 2008-08-02 | 2008-08-02 09:30 | 2008-08-03 09:00 | 23:30 | 27.0627 | 29.2156 | 1.7 | 3.2 | * | 1.1994 | 0.57201 | 0.64599 | 2.2961 | 0.22024 | 0 | 0.8334 | 3.7 | 0.8 | 0.26 | 0.12 | 0.2 | (0.03) | 0.57 | 12 | 0.85 | 0.1 | 0.19 | 0.04 | <0.3 | 0.2 | 6.1e-05 | 0.06 | 0.01 | 0.003 | 0.0081 | 0.41 | 0.00019 | <10000 | 0.02 | 0.052 | 0.0009 | 0.001 | 0.006 | <0.004 | <0.04 | <0.004 | <0.0004 | <0.01 | 0.0038 | <0.0001 | <0.03 | 0.00025 | <0.0005 | <0.00002 | <0.0002 | <0.000005
341 | SPM | 夏 | 一般環境 | 102 | 中央区晴海 | 東京都中央区晴海3-6-1 | 353922 | 1394644 | 3 | 110 | 2008-08-03 | 2008-08-03 09:30 | 2008-08-04 09:00 | 23:30 | 45.391 | 44.6391 | 1.7 | 3.2 | * | 1.5493 | 0.33347 | 0.60365 | 1.8653 | 0.59237 | 0.047994 | 0.84731 | 6 | 1.3 | 0.21 | 0.17 | 0.6 | 0.12 | 1.4 | 20 | 1.3 | 0.3 | 0.57 | 0.05 | <0.5 | 0.5 | 9e-05 | <0.04 | 0.021 | 0.0049 | 0.021 | 0.57 | 0.00028 | <10000 | <0.02 | 0.056 | 0.0011 | 0.0015 | 0.0066 | <0.003 | <0.04 | <0.003 | <0.0004 | <0.009 | 0.0016 | <0.0001 | <0.03 | 0.00034 | <0.0005 | 3e-05 | <0.0002 | <0.000003
342 | SPM | 夏 | 一般環境 | 103 | 港区白金 | 東京都港区白金2-4-4 | 353829 | 1394354 | 3 | 100 | 2008-08-03 | 2008-08-03 09:30 | 2008-08-04 09:00 | 23:30 | 35.8266 | 36.4624 | 0.83 | 2.9 | * | 1.6962 | 0.2437 | 0.43987 | 1.0548 | 0.3806 | 0.029772 | 0.62893 | 6 | 0.9 | 0.21 | 0.11 | 0.2 | <0.02 | 0.54 | 19 | 0.98 | 0.2 | 0.13 | 0.03 | <0.4 | 0.2 | 2.9e-05 | <0.03 | 0.012 | 0.004 | 0.011 | 0.46 | 0.00026 | <10000 | <0.01 | 0.054 | 0.0011 | 0.0013 | 0.0061 | <0.004 | <0.04 | 0.003 | <0.0004 | <0.009 | 0.0018 | <0.00008 | <0.03 | 0.00025 | <0.0005 | <0.00002 | <0.0002 | <0.000003
343 | SPM | 夏 | 一般環境 | 137 | 練馬区練馬 | 東京都練馬区練馬2-27-28 | 354436 | 1393913 | 3 | 800 | 2008-08-03 | 2008-08-03 09:30 | 2008-08-04 09:00 | 23:30 | 46.4328 | 42.6058 | 1 | 4.7 | * | 2.7535 | 0.44164 | 0.71286 | 1.6123 | 0.41589 | 0 | 1.0023 | 6.2 | 0.9 | 0.29 | 0.15 | 0.9 | (0.02) | 0.98 | 21 | 0.88 | 0.2 | 0.41 | 0.07 | <0.5 | 0.9 | 6.9e-05 | 0.04 | 0.01 | 0.0027 | 0.01 | 0.43 | 0.0002 | <10000 | <0.02 | 0.066 | 0.001 | 0.0016 | 0.0059 | <0.003 | <0.04 | <0.003 | <0.0004 | <0.01 | 0.0022 | <0.0001 | <0.03 | 0.0002 | <0.0005 | <0.00002 | <0.0001 | <0.000004
344 | SPM | 夏 | 一般環境 | 143 | 足立区綾瀬 | 東京都足立区綾瀬6-23 | 354613 | 1394933 | 3 | 300 | 2008-08-03 | 2008-08-03 09:30 | 2008-08-04 09:00 | 23:30 | 38.2 | 37.9813 | 1.1 | 3.4 | * | 2.1947 | 0.2535 | 0.45378 | 1.4006 | 0.38902 | 0.025236 | 0.69887 | 5.7 | 1.2 | 0.24 | 0.15 | 0.3 | <0.02 | 1.2 | 19 | 1.3 | 0.2 | 0.21 | 0.04 | <0.5 | 0.3 | 4.1e-05 | <0.03 | 0.016 | 0.0026 | 0.0081 | 0.37 | 0.0002 | <10000 | <0.02 | 0.058 | 0.0017 | 0.0012 | 0.0066 | <0.003 | <0.04 | <0.003 | <0.0003 | <0.008 | 0.0018 | <0.00008 | <0.03 | 0.00045 | <0.0004 | <0.00002 | <0.0002 | <0.000003
345 | SPM | 夏 | 一般環境 | 120 | 江戸川区鹿骨 | 東京都江戸川区鹿骨1-15-1 | 354532 | 1395306 | 3 | 450 | 2008-08-03 | 2008-08-03 09:30 | 2008-08-04 09:00 | 23:30 | 39.4758 | 37.2639 | 0.98 | 3.1 | * | 2.0472 | 0.21407 | 0.38201 | 1.2397 | 0.33122 | 0.0068735 | 0.59943 | 5.8 | 1.5 | 0.19 | 0.18 | 0.3 | 0.07 | 0.79 | 19 | 1.6 | 0.2 | 0.17 | 0.07 | <0.5 | 0.4 | 4.9e-05 | <0.03 | 0.021 | 0.0028 | 0.0057 | 0.35 | 0.00019 | <10000 | <0.02 | 0.055 | 0.001 | 0.0011 | 0.0066 | <0.003 | <0.04 | <0.003 | <0.0004 | <0.008 | 0.0019 | <0.00009 | <0.03 | 0.0002 | <0.0004 | <0.00002 | <0.0001 | <0.000003
346 | SPM | 夏 | 一般環境 | 124 | 青梅市東青梅 | 東京都青梅市東青梅1-11-1 | 354718 | 1391631 | 9 | 60 | 2008-08-03 | 2008-08-03 09:30 | 2008-08-04 09:00 | 23:30 | 41.6183 | 40.4542 | 1.5 | 7.1 | 0.010603 | 2.93 | 1.1235 | 1.0346 | 3.2465 | 0.24302 | 0.016019 | 2.0471 | 5.1 | 0.6 | 0.35 | 0.09 | 0.3 | <0.02 | 0.36 | 16 | 0.57 | 0.1 | 0.21 | 0.03 | 0.3 | 0.2 | 4.2e-05 | <0.03 | 0.0083 | 0.002 | 0.0078 | 0.32 | 0.00023 | <10000 | 0.02 | 0.043 | 0.0009 | 0.011 | 0.007 | <0.004 | <0.04 | <0.004 | <0.0004 | <0.01 | 0.0023 | <0.00008 | <0.03 | 0.00047 | <0.0006 | <0.00001 | <0.0002 | <0.000004
347 | SPM | 夏 | 一般環境 | 127 | 町田市中町 | 東京都町田市中町1-20-23 | 353254 | 1392648 | 22 | 30 | 2008-08-03 | 2008-08-03 09:30 | 2008-08-04 09:00 | 23:30 | 41.1749 | 41.8264 | 1.2 | 4 | 0.085667 | 1.5187 | 0.50903 | 0.80293 | 1.9154 | 0.31673 | 0.019959 | 1.0644 | 7 | 0.9 | 0.28 | 0.12 | 0.2 | <0.02 | 0.84 | 21 | 0.98 | 0.2 | 0.21 | 0.03 | <0.4 | 0.3 | 4.4e-05 | <0.03 | 0.0099 | 0.002 | 0.0078 | 0.3 | 0.00013 | <10000 | 0.01 | 0.057 | 0.0014 | 0.0023 | 0.0069 | <0.004 | <0.04 | <0.004 | 0.0011 | <0.01 | 0.0026 | <0.00009 | <0.03 | 0.0004 | <0.0005 | <0.00002 | <0.0002 | <0.000004
348 | SPM | 夏 | 一般環境 | 128 | 小金井市本町 | 東京都小金井市本町6-6-3 | 354158 | 1393009 | 15.5 | 300 | 2008-08-03 | 2008-08-03 09:30 | 2008-08-04 09:00 | 23:30 | 40.7595 | 40.8137 | 1.1 | 3.8 | 0.07746 | 1.4034 | 0.48015 | 0.71968 | 1.8837 | 0.26224 | 0.018038 | 1.0778 | 6.5 | 0.9 | 0.31 | 0.13 | 0.2 | (0.03) | 1.1 | 20 | 0.83 | 0.1 | 0.21 | 0.03 | <0.5 | 0.3 | 3.8e-05 | <0.03 | 0.01 | 0.0017 | 0.0069 | 0.3 | 0.00016 | <10000 | <0.01 | 0.045 | 0.001 | 0.0014 | 0.0069 | <0.003 | <0.04 | <0.004 | 0.0007 | <0.01 | 0.0021 | <0.0001 | <0.03 | 0.0002 | <0.0005 | <0.00002 | <0.0001 | <0.000004
349 | SPM | 夏 | 一般環境 | 135 | 多摩市愛宕 | 東京都多摩市愛宕1-65-1 | 353805 | 1392554 | 3 | 400 | 2008-08-03 | 2008-08-03 09:30 | 2008-08-04 09:00 | 23:30 | 42.0485 | 43.3234 | 1.3 | 4.3 | 0.31909 | 1.2555 | 0.63998 | 0.67308 | 2.2491 | 0.42884 | 0.034748 | 1.3785 | 6.5 | 0.8 | 0.34 | 0.11 | 0.4 | (0.06) | 1.4 | 20 | 0.78 | 0.2 | 0.24 | 0.05 | <0.3 | 0.2 | 3.8e-05 | <0.03 | 0.01 | 0.002 | 0.008 | 0.24 | <0.00006 | <10000 | <0.01 | 0.043 | 0.001 | 0.0017 | 0.0071 | <0.004 | <0.04 | <0.004 | <0.0004 | <0.01 | 0.0038 | <0.00009 | <0.03 | 0.00025 | <0.0005 | <0.00002 | <0.0002 | <0.000004
350 | SPM | 夏 | 自動車排ガス | 248 | 永代通り新川 | 東京都中央区新川1-3-1 | 354031 | 1394706 | 3 | 8.8 | 2008-08-03 | 2008-08-03 09:30 | 2008-08-04 09:00 | 23:30 | 40.8699 | 39.2528 | 1.5 | 2.9 | * | 1.5299 | 0.29286 | 0.47719 | 1.622 | 0.53566 | 0.04604 | 0.67967 | 6.1 | 1.3 | 0.23 | 0.16 | 0.4 | <0.02 | 1 | 21 | 1.3 | 0.2 | 0.18 | 0.04 | <0.5 | 0.3 | 3.7e-05 | <0.03 | 0.017 | 0.0053 | 0.013 | 0.6 | 0.00024 | <10000 | <0.02 | 0.061 | 0.001 | 0.0016 | 0.0067 | <0.003 | <0.04 | <0.003 | <0.0004 | <0.009 | 0.0023 | <0.0001 | <0.03 | 0.00028 | <0.0005 | <0.00002 | <0.0002 | <0.000003
351 | SPM | 夏 | 自動車排ガス | 208 | 京葉道路亀戸 | 東京都江東区亀戸7-42-17 | 354149 | 1395009 | 3 | 9.5 | 2008-08-03 | 2008-08-03 09:30 | 2008-08-04 09:00 | 23:30 | 38.6777 | 38.4778 | 1.6 | 2.7 | * | 1.4027 | 0.27435 | 0.42994 | 1.6844 | 0.57784 | 0.029379 | 0.65905 | 5.6 | 1.6 | 0.21 | 0.2 | 0.5 | 0.16 | 1.7 | 19 | 1.8 | 0.3 | 0.24 | 0.08 | <0.6 | 0.5 | 4.3e-05 | <0.03 | 0.023 | 0.0035 | 0.01 | 0.37 | 0.00019 | <10000 | <0.02 | 0.054 | 0.0013 | 0.002 | 0.007 | <0.003 | <0.04 | <0.003 | <0.0004 | <0.009 | 0.002 | <0.00009 | <0.03 | 0.00026 | <0.0005 | <0.00002 | <0.0002 | <0.000003
352 | SPM | 夏 | 自動車排ガス | 211 | 中原口交差点 | 東京都品川区西五反田7-25-1 | 353714 | 1394308 | 3 | 5.2 | 2008-08-03 | 2008-08-03 09:30 | 2008-08-04 09:00 | 23:30 | 42.3657 | 40.3954 | 2.1 | 3.1 | * | 1.5445 | 0.40777 | 0.51432 | 2.2542 | 0.5162 | 0.020956 | 0.6962 | 6.7 | 1.1 | 0.24 | 0.14 | 0.3 | 0.08 | 0.94 | 21 | 1.1 | 0.1 | 0.17 | 0.04 | <0.5 | 0.2 | 3.5e-05 | <0.03 | 0.013 | 0.006 | 0.011 | 0.55 | 0.00033 | <10000 | 0.05 | 0.093 | 0.0011 | 0.0015 | 0.0062 | <0.004 | <0.04 | <0.004 | <0.0004 | <0.01 | 0.004 | <0.0001 | <0.03 | 0.00037 | <0.0005 | <0.00002 | <0.0002 | <0.000004
353 | SPM | 夏 | 自動車排ガス | 217 | 甲州街道大原 | 東京都渋谷区笹塚1-64-19 | 354021 | 1393941 | 3 | 7.5 | 2008-08-03 | 2008-08-03 09:30 | 2008-08-04 09:00 | 23:30 | 39.737 | 39.6803 | 1.3 | 3.5 | * | 1.8006 | 0.38823 | 0.59048 | 1.7656 | 0.32322 | 0.020375 | 0.81915 | 6.5 | 0.9 | 0.22 | 0.11 | 0.2 | <0.02 | 0.74 | 20 | 0.96 | 0.2 | 0.15 | 0.03 | <0.5 | 0.2 | 3.3e-05 | <0.03 | 0.0097 | 0.0026 | 0.0069 | 0.42 | 0.00017 | <10000 | 0.02 | 0.046 | 0.0009 | 0.0013 | 0.0064 | <0.003 | <0.04 | <0.003 | <0.0003 | <0.01 | 0.003 | <0.0001 | <0.03 | 0.00025 | <0.0005 | <0.00002 | <0.0002 | <0.000004
354 | SPM | 夏 | 自動車排ガス | 243 | 北本通り王子 | 東京都北区王子5-20 | 354559 | 1394408 | 3 | 6.3 | 2008-08-03 | 2008-08-03 09:30 | 2008-08-04 09:00 | 23:30 | 45.9737 | 44.9962 | 2.4 | 3.3 | * | 1.6081 | 0.40494 | 0.62844 | 2.6613 | 0.48586 | 0.030688 | 0.74212 | 6.7 | 1.1 | 0.26 | 0.14 | 0.4 | (0.03) | 1.3 | 21 | 0.97 | 0.2 | 0.17 | 0.05 | <0.4 | 0.3 | 4e-05 | <0.03 | 0.013 | 0.004 | 0.013 | 0.48 | 0.00019 | <10000 | 0.02 | 0.051 | 0.001 | 0.0017 | 0.0061 | <0.004 | <0.04 | <0.004 | <0.0004 | <0.01 | 0.0029 | <0.00009 | <0.03 | 0.00034 | 0.0006 | <0.00002 | <0.0002 | <0.000004
355 | SPM | 夏 | 自動車排ガス | 242 | 連雀通り下連雀 | 東京都三鷹市下連雀7-15 | 354133 | 1393338 | 3 | 3.9 | 2008-08-03 | 2008-08-03 09:30 | 2008-08-04 09:00 | 23:30 | 42.8296 | 42.2707 | 1.3 | 4.2 | 0.042935 | 1.8558 | 0.51997 | 0.73981 | 2.0149 | 0.27156 | 0.016321 | 1.0298 | 6.4 | 0.9 | 0.33 | 0.12 | 0.2 | <0.02 | 1 | 20 | 0.96 | 0.2 | 0.27 | 0.03 | <0.4 | 0.3 | 4.1e-05 | <0.03 | 0.01 | 0.0044 | 0.0081 | 0.32 | 0.00015 | <10000 | <0.01 | 0.044 | 0.0009 | 0.0012 | 0.0057 | <0.003 | <0.04 | <0.003 | <0.0003 | <0.01 | 0.0023 | <0.0001 | <0.03 | 0.0002 | <0.0005 | <0.00002 | <0.0002 | <0.000004 | 三鷹通りで夜間路面補修工事
356 | SPM | 夏 | 自動車排ガス | 232 | 甲州街道国立 | 東京都国立市谷保6208 | 354055 | 1392556 | 3 | 9.5 | 2008-08-03 | 2008-08-03 09:30 | 2008-08-04 09:00 | 23:30 | 41.0148 | 41.6692 | 2.4 | 4.4 | 0.019578 | 1.9484 | 0.63351 | 0.78568 | 3.1289 | 0.28296 | 0.016935 | 1.0163 | 6 | 0.8 | 0.33 | 0.11 | 0.2 | <0.02 | 0.66 | 18 | 0.79 | 0.1 | 0.23 | 0.04 | <0.4 | 0.2 | 4.1e-05 | <0.03 | 0.01 | 0.003 | 0.0081 | 0.29 | 0.00014 | <10000 | 0.02 | 0.054 | 0.0009 | 0.0014 | 0.0065 | <0.003 | <0.04 | <0.004 | 0.0006 | <0.01 | 0.0032 | <0.0001 | <0.03 | 0.00021 | <0.0005 | <0.00002 | <0.0002 | <0.000004
357 | SPM | 夏 | 自動車排ガス | 237 | 青梅街道柳沢 | 東京都西東京市柳沢2-18先 | 354332 | 1393309 | 3 | 3.4 | 2008-08-03 | 2008-08-03 09:30 | 2008-08-04 09:00 | 23:30 | 41.7753 | 41.5448 | 2.5 | 3.9 | 0.05068 | 1.7652 | 0.52832 | 0.7317 | 3.0218 | 0.3453 | 0 | 0.84032 | 6.2 | 0.9 | 0.32 | 0.13 | 0.2 | <0.02 | 1 | 19 | 0.87 | 0.2 | 0.24 | 0.04 | 0.5 | <0.2 | 6.1e-05 | <0.03 | 0.011 | 0.003 | 0.008 | 0.41 | 0.00019 | <10000 | <0.02 | 0.052 | 0.0009 | 0.001 | 0.006 | <0.004 | <0.04 | <0.004 | <0.0004 | <0.01 | 0.0038 | <0.0001 | <0.03 | 0.00025 | <0.0005 | <0.00002 | <0.0002 | <0.000005
358 | SPM | 夏 | 一般環境 | 102 | 中央区晴海 | 東京都中央区晴海3-6-1 | 353922 | 1394644 | 3 | 110 | 2008-08-04 | 2008-08-04 09:30 | 2008-08-05 09:00 | 23:30 | 44.3755 | 45.6891 | 2.9 | 4.2 | 0.42591 | 1.4729 | 0.67927 | 0.9173 | 3.1751 | 0.4577 | 0.03762 | 0.71356 | 4.7 | 1 | 0.2 | 0.14 | 0.7 | 0.24 | 3.8 | 14 | 1.1 | 0.2 | 0.26 | 0.32 | <0.4 | 0.8 | 6.1e-05 | <0.04 | 0.033 | 0.0058 | 0.021 | 0.58 | 0.00025 | <10000 | <0.02 | 0.06 | 0.0011 | 0.0015 | 0.0076 | <0.0007 | <0.008 | 0.0026 | <0.0001 | <0.003 | 0.0017 | 7e-05 | <0.009 | 0.00035 | 0.00043 | 1.7e-05 | <0.00003 | <0.000001 | 南側マンション躯体工事、南側奥マンション工事
359 | SPM | 夏 | 一般環境 | 103 | 港区白金 | 東京都港区白金2-4-4 | 353829 | 1394354 | 3 | 100 | 2008-08-04 | 2008-08-04 09:30 | 2008-08-05 09:00 | 23:30 | 37.2751 | 35.8731 | 2.1 | 4.1 | 0.14377 | 1.6425 | 0.71922 | 0.75111 | 2.652 | 0.31216 | 0.0096639 | 0.88697 | 4.5 | 0.6 | 0.29 | 0.09 | 0.4 | 0.09 | 2.5 | 13 | 0.67 | 0.1 | 0.16 | 0.08 | 0.4 | 0.2 | 2.5e-05 | <0.03 | 0.019 | 0.0025 | 0.013 | 0.35 | 0.00019 | <10000 | <0.01 | 0.036 | 0.0008 | 0.0011 | 0.0055 | <0.0006 | <0.006 | 0.0017 | <0.00007 | <0.002 | 0.0015 | 6e-05 | 0.015 | 0.00024 | 0.00027 | 8e-06 | <0.00003 | <0.000001
360 | SPM | 夏 | 一般環境 | 137 | 練馬区練馬 | 東京都練馬区練馬2-27-28 | 354436 | 1393913 | 3 | 800 | 2008-08-04 | 2008-08-04 09:30 | 2008-08-05 09:00 | 23:30 | 48.9044 | 44.8159 | 2.6 | 6 | 0.22379 | 2.6219 | 1.0035 | 1.0535 | 3.47 | 0.21932 | 0.0011462 | 1.0684 | 6.2 | 0.3 | 0.23 | (0.05) | 0.3 | 0.26 | 5.8 | 14 | 0.33 | 0.12 | 0.17 | 0.18 | <0.2 | 0.3 | 3.1e-05 | <0.03 | 0.0076 | 0.0023 | 0.013 | 0.32 | 0.00014 | <10000 | 0.02 | 0.06 | 0.001 | 0.0013 | 0.0066 | <0.0007 | <0.008 | 0.001 | <0.00009 | <0.003 | 0.0023 | <0.00003 | 0.016 | 0.00025 | 0.00032 | 9e-06 | <0.00003 | <0.000001
361 | SPM | 夏 | 一般環境 | 143 | 足立区綾瀬 | 東京都足立区綾瀬6-23 | 354613 | 1394933 | 3 | 300 | 2008-08-04 | 2008-08-04 09:30 | 2008-08-05 09:16 | 23:46 | 46.1164 | 48.3723 | 2.7 | 5.9 | 0.17367 | 2.2648 | 1.1137 | 1.0965 | 3.5505 | 0.42475 | 0.0012001 | 1.2493 | 5.4 | 0.5 | 0.24 | 0.07 | 0.3 | 0.19 | 4.1 | 14 | 0.57 | 0.2 | 0.61 | 0.18 | <0.3 | 0.3 | 4.7e-05 | 0.08 | 0.015 | 0.0039 | 0.019 | 0.43 | 0.0002 | <10000 | 0.11 | 0.073 | 0.0012 | <0.0001 | 0.007 | <0.0007 | <0.009 | 0.0013 | <0.0001 | <0.003 | 0.0019 | 6e-05 | <0.01 | 0.00025 | 0.00036 | 1.4e-05 | <0.00003 | <0.000001 |  | 19:39に落雷に伴う瞬停 捕集終了時間翌9:16
362 | SPM | 夏 | 一般環境 | 120 | 江戸川区鹿骨 | 東京都江戸川区鹿骨1-15-1 | 354532 | 1395306 | 3 | 450 | 2008-08-04 | 2008-08-04 09:30 | 2008-08-05 09:00 | 23:30 | 34.6343 | 35.4067 | 1.6 | 3.2 | 0.043076 | 1.4323 | 0.44425 | 0.51202 | 2.0646 | 0.30372 | 0.009174 | 0.74937 | 4.2 | 1.1 | 0.16 | 0.14 | 0.5 | 0.13 | 1.4 | 14 | 1.1 | 0.2 | 0.21 | 0.13 | <0.4 | 0.6 | 3.6e-05 | <0.03 | 0.024 | 0.0026 | 0.0092 | 0.31 | 0.00016 | <10000 | <0.02 | 0.04 | 0.001 | 0.001 | 0.0066 | <0.0005 | <0.007 | 0.0008 | <0.00009 | <0.002 | 0.0015 | 6e-05 | <0.008 | 0.0002 | 0.00026 | 1e-05 | <0.00003 | <0.000001
363 | SPM | 夏 | 一般環境 | 124 | 青梅市東青梅 | 東京都青梅市東青梅1-11-1 | 354718 | 1391631 | 9 | 60 | 2008-08-04 | 2008-08-04 09:30 | 2008-08-05 09:00 | 23:30 | 28.1045 | 28.7509 | 1.4 | 4.7 | 0.022445 | 1.6807 | 0.9682 | 0.57186 | 2.5161 | 0.40533 | 0.0030211 | 1.4955 | 3.3 | 0.2 | 0.17 | (0.03) | 0.2 | <0.02 | 0.56 | 9.1 | 0.21 | <0.08 | 0.13 | 0.03 | <0.2 | <0.1 | 4.7e-05 | <0.02 | 0.0051 | 0.002 | 0.006 | 0.36 | 0.00011 | <10000 | <0.01 | 0.038 | 0.0011 | 0.0012 | 0.0079 | <0.004 | <0.04 | <0.004 | 0.0005 | <0.01 | 0.0023 | <0.00009 | <0.02 | 0.0002 | <0.0005 | <0.00002 | <0.0002 | <0.000005 | 南側で新庁舎建設工事
364 | SPM | 夏 | 一般環境 | 127 | 町田市中町 | 東京都町田市中町1-20-23 | 353254 | 1392648 | 22 | 30 | 2008-08-04 | 2008-08-04 09:30 | 2008-08-05 09:00 | 23:30 | 35.3446 | 36.3209 | 1.6 | 4.4 | 0.086196 | 1.3283 | 0.8511 | 0.77627 | 2.6865 | 0.2097 | 0 | 1.3189 | 4.4 | 0.6 | 0.22 | 0.07 | 0.2 | (0.04) | 2.2 | 12 | 0.6 | 0.11 | 0.14 | 0.08 | <0.3 | 0.2 | 4e-05 | <0.02 | 0.0084 | 0.002 | 0.01 | 0.29 | 0.00011 | <10000 | 0.01 | 0.037 | 0.0008 | 0.001 | 0.0067 | <0.003 | <0.04 | <0.004 | 0.0005 | <0.01 | 0.0021 | <0.00008 | <0.03 | 0.0002 | <0.0005 | <0.00002 | <0.0002 | <0.000004
365 | SPM | 夏 | 一般環境 | 128 | 小金井市本町 | 東京都小金井市本町6-6-3 | 354158 | 1393009 | 15.5 | 300 | 2008-08-04 | 2008-08-04 09:30 | 2008-08-05 09:00 | 23:30 | 41.1041 | 40.5955 | 2.2 | 4.9 | 0.096128 | 1.5553 | 1.0101 | 0.87127 | 3.3178 | 0.31757 | 0.0043608 | 1.3987 | 4.8 | 0.3 | 0.19 | (0.05) | 0.2 | 0.12 | 3.6 | 12 | 0.32 | 0.09 | 0.16 | 0.11 | <0.2 | 0.2 | 3.9e-05 | <0.02 | 0.0072 | 0.0019 | 0.013 | 0.36 | 0.00016 | <10000 | <0.01 | 0.056 | 0.0009 | 0.0014 | 0.0073 | <0.0007 | <0.008 | 0.0008 | 0.0005 | <0.003 | 0.0022 | 5e-05 | 0.014 | 0.00023 | 0.00034 | 1.1e-05 | <0.00003 | <0.000001 | 北西側マンション建設工事
366 | SPM | 夏 | 一般環境 | 135 | 多摩市愛宕 | 東京都多摩市愛宕1-65-1 | 353805 | 1392554 | 3 | 400 | 2008-08-04 | 2008-08-04 09:30 | 2008-08-05 09:00 | 23:30 | 35.2491 | 35.0886 | 2 | 4.7 | 0.10403 | 1.5485 | 0.98575 | 0.83578 | 2.9749 | 0.3171 | 0.016961 | 1.2615 | 4.1 | 0.4 | 0.2 | (0.05) | 0.2 | 0.06 | 2 | 11 | 0.43 | <0.1 | 0.2 | 0.08 | <0.3 | 0.2 | 3.6e-05 | <0.03 | 0.0075 | 0.0016 | 0.012 | 0.28 | 0.00013 | <10000 | <0.01 | 0.043 | 0.0008 | 0.0016 | 0.0073 | <0.0007 | <0.008 | 0.0009 | 0.0007 | <0.003 | 0.0023 | 4e-05 | 0.019 | 0.00022 | 0.00032 | 1e-05 | <0.00003 | <0.000001
367 | SPM | 夏 | 自動車排ガス | 248 | 永代通り新川 | 東京都中央区新川1-3-1 | 354031 | 1394706 | 3 | 8.8 | 2008-08-04 | 2008-08-04 09:30 | 2008-08-05 09:00 | 23:30 | 49.8407 | 48.9963 | 3.8 | 4.2 | 0.12785 | 1.6763 | 0.85379 | 0.96028 | 4.0593 | 0.33639 | 0.014343 | 0.58683 | 5.4 | 0.9 | 0.24 | 0.13 | 0.5 | 0.24 | 5.2 | 14 | 0.95 | 0.2 | 0.21 | 0.27 | <0.4 | 0.5 | 3.5e-05 | <0.04 | 0.023 | 0.0048 | 0.019 | 0.59 | 0.00022 | <10000 | 0.05 | 0.05 | 0.001 | 0.0013 | 0.0071 | <0.0008 | <0.008 | 0.0025 | <0.0001 | <0.003 | 0.0025 | 6e-05 | 0.018 | 0.0003 | 0.00042 | 1.2e-05 | <0.00004 | <0.000001
368 | SPM | 夏 | 自動車排ガス | 208 | 京葉道路亀戸 | 東京都江東区亀戸7-42-17 | 354149 | 1395009 | 3 | 9.5 | 2008-08-04 | 2008-08-04 09:30 | 2008-08-05 09:00 | 23:30 | 41.3493 | 41.9407 | 2.4 | 3.2 | 0.14333 | 1.2257 | 0.52929 | 0.59067 | 2.8542 | 0.30216 | 0 | 0.74519 | 4.9 | 1.4 | 0.27 | 0.15 | 0.4 | 0.4 | 3.5 | 15 | 1.3 | 0.2 | 0.17 | 0.34 | <0.4 | 0.3 | 3.7e-05 | <0.04 | 0.024 | 0.0039 | 0.013 | 0.46 | 0.0002 | <10000 | <0.02 | 0.08 | 0.0013 | 0.0016 | 0.0083 | <0.0008 | 0.02 | 0.0014 | <0.0001 | <0.003 | 0.0023 | 6e-05 | 0.02 | 0.00027 | 0.00037 | 1.4e-05 | <0.00003 | <0.000001
369 | SPM | 夏 | 自動車排ガス | 211 | 中原口交差点 | 東京都品川区西五反田7-25-1 | 353714 | 1394308 | 3 | 5.2 | 2008-08-04 | 2008-08-04 09:30 | 2008-08-05 09:00 | 23:30 | 49.2852 | 47.7865 | 4.1 | 4.8 | 0.23339 | 1.7777 | 1.001 | 1.1578 | 4.3399 | 0.36716 | 0.011458 | 0.65197 | 5.4 | 0.8 | 0.22 | 0.11 | 0.4 | 0.14 | 4.8 | 14 | 0.83 | 0.2 | 0.19 | 0.15 | <0.4 | 0.4 | 3.7e-05 | <0.03 | 0.02 | 0.0045 | 0.02 | 0.64 | 0.00026 | <10000 | 0.04 | 0.052 | 0.0009 | <0.0002 | 0.0061 | <0.0009 | <0.009 | 0.0028 | <0.0001 | <0.003 | 0.0043 | 5e-05 | 0.024 | 0.00027 | 0.00042 | 1.2e-05 | <0.00004 | <0.000001
370 | SPM | 夏 | 自動車排ガス | 217 | 甲州街道大原 | 東京都渋谷区笹塚1-64-19 | 354021 | 1393941 | 3 | 7.5 | 2008-08-04 | 2008-08-04 09:30 | 2008-08-05 09:00 | 23:30 | 50.5793 | 49.0519 | 5 | 5.1 | 0.2025 | 1.9482 | 1.0468 | 0.93882 | 5.7303 | 0.26922 | 0 | 0.97755 | 5.9 | 0.5 | 0.24 | 0.07 | 0.3 | 0.16 | 5.3 | 14 | 0.52 | <0.1 | 0.17 | 0.14 | <0.3 | 0.3 | 3.2e-05 | 0.03 | 0.011 | 0.003 | 0.015 | 0.53 | 0.00015 | <10000 | 0.03 | 0.049 | 0.0009 | 0.0013 | 0.0066 | <0.0008 | <0.008 | 0.0014 | <0.0001 | <0.003 | 0.0031 | <0.00003 | 0.022 | 0.00025 | 0.00036 | 9e-06 | <0.00003 | <0.000001
371 | SPM | 夏 | 自動車排ガス | 243 | 北本通り王子 | 東京都北区王子5-20 | 354559 | 1394408 | 3 | 6.3 | 2008-08-04 | 2008-08-04 09:30 | 2008-08-05 09:00 | 23:30 | 52.7196 | 50.9373 | 4.6 | 4.5 | 0.16877 | 1.6966 | 0.98198 | 0.97989 | 5.0243 | 0.36437 | 0 | 0.72908 | 6.2 | 0.4 | 0.24 | 0.07 | 0.3 | 0.32 | 6.4 | 14 | 0.41 | <0.1 | 0.16 | 0.28 | <0.3 | 0.3 | 3.2e-05 | <0.03 | 0.0093 | 0.004 | 0.023 | 0.45 | 0.00016 | <10000 | 0.02 | 0.068 | 0.001 | 0.0013 | 0.0067 | <0.0008 | <0.009 | 0.0013 | <0.0001 | <0.003 | 0.0036 | 5e-05 | 0.02 | 0.00048 | 0.00075 | 1.1e-05 | <0.00004 | <0.000001 | 北西約35mでマンション解体工事
372 | SPM | 夏 | 自動車排ガス | 242 | 連雀通り下連雀 | 東京都三鷹市下連雀7-15 | 354133 | 1393338 | 3 | 3.9 | 2008-08-04 | 2008-08-04 09:30 | 2008-08-05 09:00 | 23:30 | 49.8235 | 47.3843 | 2.9 | 6.4 | 0.22525 | 2.2117 | 1.2934 | 1.1252 | 4.252 | 0.23121 | 0 | 1.5304 | 5.6 | 0.4 | 0.25 | (0.05) | 0.3 | 0.18 | 5.4 | 13 | 0.34 | <0.1 | 0.16 | 0.17 | <0.3 | <0.1 | 3.9e-05 | <0.03 | 0.0074 | 0.012 | 0.011 | 0.36 | 0.00014 | <10000 | 0.01 | 0.053 | 0.0009 | 0.0014 | 0.0072 | <0.0007 | <0.008 | 0.0013 | 0.0003 | <0.003 | 0.0024 | 6e-05 | 0.016 | 0.00026 | 0.00042 | 1e-05 | <0.00003 | <0.000001 | 三鷹通りで夜間路面補修工事
373 | SPM | 夏 | 自動車排ガス | 232 | 甲州街道国立 | 東京都国立市谷保6208 | 354055 | 1392556 | 3 | 9.5 | 2008-08-04 | 2008-08-04 09:30 | 2008-08-05 09:00 | 23:30 | 40.1185 | 39.29 | 4.8 | 5 | 0.16921 | 2.0033 | 1.1015 | 0.87871 | 5.2088 | 0.41083 | 0 | 0.81231 | 4.2 | 0.3 | 0.21 | (0.05) | 0.2 | 0.11 | 2.9 | 11 | 0.36 | 0.1 | 0.17 | 0.1 | <0.3 | 0.2 | 3.8e-05 | <0.03 | 0.0071 | 0.0022 | 0.012 | 0.3 | 0.00012 | <10000 | 0.02 | 0.05 | 0.0009 | 0.0014 | 0.007 | <0.0008 | <0.009 | 0.0015 | 0.0006 | <0.003 | 0.0031 | 5e-05 | 0.018 | 0.00021 | 0.00035 | 1e-05 | <0.00004 | <0.000001
374 | SPM | 夏 | 自動車排ガス | 237 | 青梅街道柳沢 | 東京都西東京市柳沢2-18先 | 354332 | 1393309 | 3 | 3.4 | 2008-08-04 | 2008-08-04 09:30 | 2008-08-05 09:00 | 23:30 | 52.0259 | 50.8266 | 5.8 | 5.1 | 0.1091 | 2.0593 | 1.1524 | 1.085 | 6.0599 | 0.4351 | 0.0095121 | 0.66705 | 5.8 | 0.3 | 0.21 | (0.05) | 0.2 | 0.17 | 5.9 | 13 | 0.33 | <0.1 | 0.19 | 0.19 | <0.3 | 0.2 | 3.8e-05 | 0.06 | 0.0076 | 0.0035 | 0.012 | 0.44 | 0.00016 | <10000 | 0.03 | 0.057 | 0.0009 | <0.0002 | 0.0066 | <0.0009 | <0.01 | 0.0021 | <0.0001 | <0.003 | 0.0044 | <0.00003 | 0.026 | 0.00027 | 0.00038 | 1.1e-05 | <0.00004 | <0.000001 | 北側約20mで路面補修工事
375 | SPM | 夏 | 一般環境 | 102 | 中央区晴海 | 東京都中央区晴海3-6-1 | 353922 | 1394644 | 3 | 110 | 2008-08-05 | 2008-08-05 09:30 | 2008-08-06 09:00 | 23:30 | 25.6618 | 26 | 2.7 | 2.7 | * | 1.0717 | 0.53788 | 0.51328 | 2.8275 | 0.4516 | 0.0023435 | 0.56801 | 2.5 | 0.6 | 0.14 | 0.07 | 0.4 | 0.07 | 0.92 | 8.1 | 0.57 | 0.1 | 0.1 | 0.13 | <0.3 | 0.3 | 6.1e-05 | <0.03 | 0.015 | 0.0058 | 0.013 | 0.58 | 0.00025 | <10000 | <0.01 | 0.06 | 0.0011 | 0.0015 | 0.0076 | <0.0007 | <0.008 | 0.0026 | <0.0001 | <0.003 | 0.0017 | 7e-05 | <0.009 | 0.00035 | 0.00043 | 1.7e-05 | <0.00003 | <0.000001 | 南側マンション躯体工事、南側奥マンション工事
376 | SPM | 夏 | 一般環境 | 103 | 港区白金 | 東京都港区白金2-4-4 | 353829 | 1394354 | 3 | 100 | 2008-08-05 | 2008-08-05 09:30 | 2008-08-06 09:00 | 23:30 | 21.1993 | 22.1037 | 1.8 | 2.3 | * | 0.96779 | 0.49995 | 0.40916 | 1.8565 | 0.4567 | 0.0082521 | 0.50014 | 2.2 | 0.4 | 0.13 | (0.05) | 0.2 | (0.06) | 0.59 | 7.2 | 0.38 | <0.1 | 0.07 | 0.09 | <0.3 | 0.3 | 2.5e-05 | <0.03 | 0.017 | 0.0025 | 0.016 | 0.35 | 0.00019 | <10000 | 0.02 | 0.036 | 0.0008 | 0.0011 | 0.0055 | <0.0006 | <0.006 | 0.0017 | <0.00007 | <0.002 | 0.0015 | 6e-05 | 0.015 | 0.00024 | 0.00027 | 8e-06 | <0.00003 | <0.000001
377 | SPM | 夏 | 一般環境 | 137 | 練馬区練馬 | 東京都練馬区練馬2-27-28 | 354436 | 1393913 | 3 | 800 | 2008-08-05 | 2008-08-05 09:30 | 2008-08-06 09:00 | 23:30 | 21.7216 | 21.1039 | 2 | 2.8 | * | 1.3328 | 0.50536 | 0.44859 | 2.2006 | 0.39945 | 0 | 0.55443 | 2.7 | 0.2 | 0.14 | (0.03) | 0.1 | (0.04) | 0.84 | 7.3 | 0.26 | <0.09 | 0.08 | 0.07 | <0.2 | 0.1 | 3.1e-05 | <0.02 | 0.01 | 0.0023 | 0.0086 | 0.32 | 0.00014 | <10000 | <0.01 | 0.06 | 0.001 | 0.0013 | 0.0066 | <0.0007 | <0.008 | 0.001 | <0.00009 | <0.003 | 0.0023 | <0.00003 | 0.016 | 0.00025 | 0.00032 | 9e-06 | <0.00003 | <0.000001
378 | SPM | 夏 | 一般環境 | 143 | 足立区綾瀬 | 東京都足立区綾瀬6-23 | 354613 | 1394933 | 3 | 300 | 2008-08-05 | 2008-08-05 09:30 | 2008-08-06 09:00 | 23:30 | 26.3636 | 25.0474 | 2.2 | 2.8 | * | 1.0588 | 0.53247 | 0.51444 | 2.4156 | 0.44483 | 0 | 0.70284 | 3 | 0.3 | 0.15 | (0.03) | 0.2 | 0.09 | 1.1 | 8.2 | 0.34 | <0.08 | 0.07 | 0.12 | <0.2 | 0.2 | 4.7e-05 | <0.02 | 0.008 | 0.0039 | 0.012 | 0.43 | 0.0002 | <10000 | 0.01 | 0.073 | 0.0012 | <0.0001 | 0.007 | <0.0007 | <0.009 | 0.0013 | <0.0001 | <0.003 | 0.0019 | 6e-05 | <0.01 | 0.00025 | 0.00036 | 1.4e-05 | <0.00003 | <0.000001
379 | SPM | 夏 | 一般環境 | 120 | 江戸川区鹿骨 | 東京都江戸川区鹿骨1-15-1 | 354532 | 1395306 | 3 | 450 | 2008-08-05 | 2008-08-05 09:30 | 2008-08-06 09:00 | 23:30 | 26.3736 | 24.4432 | 2.4 | 3 | 0.0098352 | 1.1629 | 0.59255 | 0.53638 | 2.6033 | 0.49916 | 0 | 0.68128 | 2.8 | 0.3 | 0.15 | (0.04) | 0.3 | 0.1 | 0.84 | 8.3 | 0.33 | <0.09 | 0.1 | 0.12 | <0.3 | 0.4 | 3.6e-05 | <0.02 | 0.0088 | 0.0026 | 0.014 | 0.31 | 0.00016 | <10000 | <0.01 | 0.04 | 0.001 | 0.001 | 0.0066 | <0.0005 | <0.007 | 0.0008 | <0.00009 | <0.002 | 0.0015 | 6e-05 | <0.008 | 0.0002 | 0.00026 | 1e-05 | <0.00003 | <0.000001
380 | SPM | 夏 | 一般環境 | 124 | 青梅市東青梅 | 東京都青梅市東青梅1-11-1 | 354718 | 1391631 | 9 | 60 | 2008-08-05 | 2008-08-05 09:30 | 2008-08-06 09:00 | 23:30 | 23.7175 | 22.2481 | 1.6 | 3.9 | * | 1.3106 | 0.95103 | 0.5766 | 2.205 | 0.5462 | 0.001178 | 1.1666 | 2.4 | (0.06) | 0.13 | <0.02 | 0.1 | <0.02 | 0.26 | 6.5 | 0.091 | <0.06 | 0.06 | 0.03 | <0.2 | <0.2 | 4.7e-05 | <0.02 | 0.0031 | 0.002 | 0.0083 | 0.36 | 0.00011 | <10000 | 0.011 | 0.038 | 0.0011 | 0.0012 | 0.0079 | <0.004 | <0.04 | <0.004 | 0.0005 | <0.01 | 0.0023 | <0.00009 | <0.02 | 0.0002 | <0.0005 | <0.00002 | <0.0002 | <0.000005 | 南側で新庁舎建設工事
381 | SPM | 夏 | 一般環境 | 127 | 町田市中町 | 東京都町田市中町1-20-23 | 353254 | 1392648 | 22 | 30 | 2008-08-05 | 2008-08-05 09:30 | 2008-08-06 09:00 | 23:30 | 21.959 | 20.9777 | 1.2 | 2.3 | * | 0.80721 | 0.44117 | 0.42436 | 1.4219 | 0.39506 | 0 | 0.64445 | 2.7 | 0.3 | 0.12 | (0.04) | (0.09) | <0.02 | 0.51 | 7.6 | 0.37 | 0.08 | 0.07 | 0.04 | <0.3 | 0.2 | 4e-05 | <0.02 | 0.0068 | 0.002 | 0.0077 | 0.29 | 0.00011 | <10000 | 0.01 | 0.037 | 0.0008 | 0.001 | 0.0067 | <0.003 | <0.04 | <0.004 | 0.0005 | <0.01 | 0.0021 | <0.00008 | <0.03 | 0.0002 | <0.0005 | <0.00002 | <0.0002 | <0.000004
382 | SPM | 夏 | 一般環境 | 128 | 小金井市本町 | 東京都小金井市本町6-6-3 | 354158 | 1393009 | 15.5 | 300 | 2008-08-05 | 2008-08-05 09:30 | 2008-08-06 09:00 | 23:30 | 21.485 | 21.4686 | 1.6 | 2.2 | * | 0.74185 | 0.46268 | 0.41922 | 1.6698 | 0.52624 | 0.049463 | 0.61469 | 2.5 | 0.2 | 0.11 | (0.03) | 0.1 | <0.02 | 0.54 | 7.1 | 0.29 | <0.08 | 0.09 | 0.04 | <0.2 | 0.3 | 3.9e-05 | <0.02 | 0.0071 | 0.0019 | 0.008 | 0.36 | 0.00016 | <10000 | 0.02 | 0.056 | 0.0009 | 0.0014 | 0.0073 | <0.0007 | <0.008 | 0.0008 | 0.0005 | <0.003 | 0.0022 | 5e-05 | 0.014 | 0.00023 | 0.00034 | 1.1e-05 | <0.00003 | <0.000001 | 北西側マンション建設工事
383 | SPM | 夏 | 一般環境 | 135 | 多摩市愛宕 | 東京都多摩市愛宕1-65-1 | 353805 | 1392554 | 3 | 400 | 2008-08-05 | 2008-08-05 09:30 | 2008-08-06 09:00 | 23:30 | 22.3889 | 21.7823 | 1.4 | 2.6 | * | 0.84568 | 0.57315 | 0.45058 | 1.7531 | 0.43206 | 0 | 0.76174 | 2.8 | 0.2 | 0.13 | (0.02) | 0.1 | <0.02 | 0.59 | 7.6 | 0.25 | <0.08 | 0.1 | 0.05 | <0.2 | <0.1 | 3.6e-05 | <0.02 | 0.0057 | 0.0016 | 0.0072 | 0.28 | 0.00013 | <10000 | <0.01 | 0.043 | 0.0008 | 0.0016 | 0.0073 | <0.0007 | <0.008 | 0.0009 | 0.0007 | <0.003 | 0.0023 | 4e-05 | 0.019 | 0.00022 | 0.00032 | 1e-05 | <0.00003 | <0.000001
384 | SPM | 夏 | 自動車排ガス | 248 | 永代通り新川 | 東京都中央区新川1-3-1 | 354031 | 1394706 | 3 | 8.8 | 2008-08-05 | 2008-08-05 09:30 | 2008-08-06 09:00 | 23:30 | 27.1956 | 25.9927 | 3.6 | 3.2 | * | 1.2133 | 0.78309 | 0.59224 | 3.3406 | 0.86107 | 0.011773 | 0.64604 | 2.5 | 0.4 | 0.17 | (0.06) | 0.4 | (0.04) | 1 | 7.8 | 0.46 | <0.1 | 0.1 | 0.05 | <0.3 | 0.2 | 3.5e-05 | <0.03 | 0.012 | 0.0048 | 0.017 | 0.59 | 0.00022 | <10000 | 0.02 | 0.05 | 0.001 | 0.0013 | 0.0071 | <0.0008 | <0.008 | 0.0025 | <0.0001 | <0.003 | 0.0025 | 6e-05 | 0.018 | 0.0003 | 0.00042 | 1.2e-05 | <0.00004 | <0.000001
385 | SPM | 夏 | 自動車排ガス | 208 | 京葉道路亀戸 | 東京都江東区亀戸7-42-17 | 354149 | 1395009 | 3 | 9.5 | 2008-08-05 | 2008-08-05 09:30 | 2008-08-06 09:00 | 23:30 | 25.2545 | 24.4982 | 2.7 | 2.6 | * | 0.92531 | 0.58781 | 0.55205 | 2.8739 | 0.45609 | 0.0011579 | 0.60094 | 2.5 | 0.5 | 0.2 | (0.06) | 0.4 | (0.05) | 0.72 | 8.1 | 0.48 | 0.09 | 0.09 | 0.1 | <0.3 | 0.3 | 3.7e-05 | <0.02 | 0.0084 | 0.0039 | 0.015 | 0.46 | 0.0002 | <10000 | 0.02 | 0.08 | 0.0013 | 0.0016 | 0.0083 | <0.0008 | 0.02 | 0.0014 | <0.0001 | <0.003 | 0.0023 | 6e-05 | 0.02 | 0.00027 | 0.00037 | 1.4e-05 | <0.00003 | <0.000001
386 | SPM | 夏 | 自動車排ガス | 211 | 中原口交差点 | 東京都品川区西五反田7-25-1 | 353714 | 1394308 | 3 | 5.2 | 2008-08-05 | 2008-08-05 09:30 | 2008-08-06 09:00 | 23:30 | 26.9331 | 27.2687 | 3.1 | 2.8 | * | 1.143 | 0.5816 | 0.56505 | 3.1057 | 0.44975 | 0.019029 | 0.47662 | 2.6 | 0.5 | 0.16 | 0.07 | 0.3 | 0.09 | 0.86 | 8.3 | 0.53 | 0.1 | 0.11 | 0.14 | <0.3 | 0.4 | 3.7e-05 | <0.03 | 0.017 | 0.0045 | 0.02 | 0.64 | 0.00026 | <10000 | 0.03 | 0.052 | 0.0009 | <0.0002 | 0.0061 | <0.0009 | <0.009 | 0.0028 | <0.0001 | <0.003 | 0.0043 | 5e-05 | 0.024 | 0.00027 | 0.00042 | 1.2e-05 | <0.00004 | <0.000001
387 | SPM | 夏 | 自動車排ガス | 217 | 甲州街道大原 | 東京都渋谷区笹塚1-64-19 | 354021 | 1393941 | 3 | 7.5 | 2008-08-05 | 2008-08-05 09:30 | 2008-08-06 09:00 | 23:30 | 23.0727 | 23.0655 | 2.9 | 2.6 | * | 1.0828 | 0.5831 | 0.4965 | 3.0107 | 0.41602 | 0 | 0.47983 | 2.5 | 0.3 | 0.14 | (0.04) | 0.1 | (0.04) | 0.78 | 7.2 | 0.32 | <0.1 | 0.08 | 0.06 | <0.3 | 0.1 | 3.2e-05 | <0.03 | 0.013 | 0.003 | 0.0099 | 0.53 | 0.00015 | <10000 | 0.03 | 0.049 | 0.0009 | 0.0013 | 0.0066 | <0.0008 | <0.008 | 0.0014 | <0.0001 | <0.003 | 0.0031 | <0.00003 | 0.022 | 0.00025 | 0.00036 | 9e-06 | <0.00003 | <0.000001
388 | SPM | 夏 | 自動車排ガス | 243 | 北本通り王子 | 東京都北区王子5-20 | 354559 | 1394408 | 3 | 6.3 | 2008-08-05 | 2008-08-05 09:30 | 2008-08-06 09:00 | 23:30 | 25.7326 | 25.0839 | 3.4 | 2.5 | * | 0.94374 | 0.6154 | 0.52865 | 3.2268 | 0.64803 | 0 | 0.45168 | 2.8 | 0.2 | 0.15 | (0.04) | 0.2 | 0.1 | 1.3 | 7.5 | 0.25 | <0.09 | 0.08 | 0.11 | <0.3 | <0.2 | 3.2e-05 | <0.02 | 0.0096 | 0.004 | 0.016 | 0.45 | 0.00016 | <10000 | 0.01 | 0.068 | 0.001 | 0.0013 | 0.0067 | <0.0008 | <0.009 | 0.0013 | <0.0001 | <0.003 | 0.0036 | 5e-05 | 0.02 | 0.00048 | 0.00075 | 1.1e-05 | <0.00004 | <0.000001 | 北西約35mでマンション解体工事
389 | SPM | 夏 | 自動車排ガス | 242 | 連雀通り下連雀 | 東京都三鷹市下連雀7-15 | 354133 | 1393338 | 3 | 3.9 | 2008-08-05 | 2008-08-05 09:30 | 2008-08-06 09:00 | 23:30 | 19.707 | 20.1018 | 2.1 | 2.8 | * | 1.0897 | 0.63437 | 0.46635 | 2.2327 | 0.49825 | 0 | 0.65692 | 2.3 | 0.2 | 0.11 | (0.03) | 0.1 | <0.02 | 0.34 | 6.7 | 0.26 | <0.09 | 0.09 | 0.02 | <0.2 | 0.2 | 3.9e-05 | <0.02 | 0.0077 | 0.012 | 0.0066 | 0.36 | 0.00014 | <10000 | <0.01 | 0.053 | 0.0009 | 0.0014 | 0.0072 | <0.0007 | <0.008 | 0.0013 | 0.0003 | <0.003 | 0.0024 | 6e-05 | 0.016 | 0.00026 | 0.00042 | 1e-05 | <0.00003 | <0.000001 | 三鷹通りで夜間路面補修工事
390 | SPM | 夏 | 自動車排ガス | 232 | 甲州街道国立 | 東京都国立市谷保6208 | 354055 | 1392556 | 3 | 9.5 | 2008-08-05 | 2008-08-05 09:30 | 2008-08-06 09:00 | 23:30 | 21.2222 | 21.5852 | 2.8 | 2.5 | * | 0.98364 | 0.5549 | 0.47457 | 2.677 | 0.64721 | 0 | 0.54354 | 2.6 | 0.2 | 0.17 | (0.03) | 0.1 | <0.02 | 0.3 | 7.4 | 0.24 | <0.07 | 0.07 | <0.02 | <0.2 | 0.1 | 3.8e-05 | <0.02 | 0.0047 | 0.0022 | 0.0064 | 0.3 | 0.00012 | <10000 | 0.011 | 0.05 | 0.0009 | 0.0014 | 0.007 | <0.0008 | <0.009 | 0.0015 | 0.0006 | <0.003 | 0.0031 | 5e-05 | 0.018 | 0.00021 | 0.00035 | 1e-05 | <0.00004 | <0.000001
391 | SPM | 夏 | 自動車排ガス | 237 | 青梅街道柳沢 | 東京都西東京市柳沢2-18先 | 354332 | 1393309 | 3 | 3.4 | 2008-08-05 | 2008-08-05 09:30 | 2008-08-06 09:00 | 23:30 | 23.6397 | 23.1245 | 5.1 | 2.1 | -0.001949 | 1.0128 | 0.61973 | 0.46795 | 4.5274 | 0.61917 | 0 | 0 | 2.4 | 0.2 | 0.11 | (0.03) | 0.1 | <0.02 | 0.49 | 6.7 | 0.23 | <0.08 | 0.08 | 0.03 | <0.2 | 0.1 | 3.8e-05 | 0.03 | 0.0068 | 0.0035 | 0.0062 | 0.44 | 0.00016 | <10000 | 0.02 | 0.057 | 0.0009 | <0.0002 | 0.0066 | <0.0009 | <0.01 | 0.0021 | <0.0001 | <0.003 | 0.0044 | <0.00003 | 0.026 | 0.00027 | 0.00038 | 1.1e-05 | <0.00004 | <0.000001 | 北側約20mで路面補修工事
392 | SPM | 夏 | 一般環境 | 102 | 中央区晴海 | 東京都中央区晴海3-6-1 | 353922 | 1394644 | 3 | 110 | 2008-08-06 | 2008-08-06 09:30 | 2008-08-07 09:00 | 23:30 | 14.7409 | 14.2052 | 1.1 | 2.2 | * | 1.0365 | 0.55693 | 0.41429 | 1.2137 | 0.27815 | 0 | 0.3449 | 0.71 | 0.5 | (0.08) | 0.06 | 0.3 | 0.23 | 0.96 | 2.9 | 0.53 | <0.1 | 0.17 | 0.29 | <0.3 | 0.3 | 6.1e-05 | <0.03 | 0.0081 | 0.0058 | 0.012 | 0.58 | 0.00025 | <10000 | 0.02 | 0.06 | 0.0011 | 0.0015 | 0.0076 | <0.0007 | <0.008 | 0.0026 | <0.0001 | <0.003 | 0.0017 | 7e-05 | <0.009 | 0.00035 | 0.00043 | 1.7e-05 | <0.00003 | <0.000001 | 南側マンション躯体工事、南側奥マンション工事
393 | SPM | 夏 | 一般環境 | 103 | 港区白金 | 東京都港区白金2-4-4 | 353829 | 1394354 | 3 | 100 | 2008-08-06 | 2008-08-06 09:30 | 2008-08-07 09:00 | 23:30 | 11.2371 | 10.6556 | 0.88 | 2.3 | * | 1.2405 | 0.46905 | 0.3319 | 0.91327 | 0.32079 | 0 | 0.35438 | 0.67 | 0.4 | 0.09 | (0.05) | 0.1 | 0.09 | 0.65 | 2.6 | 0.4 | <0.08 | 0.07 | 0.11 | <0.3 | <0.2 | 2.5e-05 | <0.02 | 0.0079 | 0.0025 | 0.0063 | 0.35 | 0.00019 | <10000 | <0.01 | 0.036 | 0.0008 | 0.0011 | 0.0055 | <0.0006 | <0.006 | 0.0017 | <0.00007 | <0.002 | 0.0015 | 6e-05 | 0.015 | 0.00024 | 0.00027 | 8e-06 | <0.00003 | <0.000001
394 | SPM | 夏 | 一般環境 | 137 | 練馬区練馬 | 東京都練馬区練馬2-27-28 | 354436 | 1393913 | 3 | 800 | 2008-08-06 | 2008-08-06 09:30 | 2008-08-07 09:00 | 23:30 | 16.5752 | 15.7319 | 1.6 | 3.3 | * | 1.658 | 0.6854 | 0.4782 | 1.8601 | 0.37116 | 0 | 0.63267 | 1.2 | 0.4 | 0.11 | (0.05) | 0.2 | (0.04) | 0.56 | 5 | 0.33 | <0.07 | 0.08 | 0.09 | 0.2 | 0.2 | 3.1e-05 | <0.02 | 0.0043 | 0.0023 | 0.0098 | 0.32 | 0.00014 | <10000 | 0.01 | 0.06 | 0.001 | 0.0013 | 0.0066 | <0.0007 | <0.008 | 0.001 | <0.00009 | <0.003 | 0.0023 | <0.00003 | 0.016 | 0.00025 | 0.00032 | 9e-06 | <0.00003 | <0.000001
395 | SPM | 夏 | 一般環境 | 143 | 足立区綾瀬 | 東京都足立区綾瀬6-23 | 354613 | 1394933 | 3 | 300 | 2008-08-06 | 2008-08-06 09:30 | 2008-08-07 09:00 | 23:30 | 10.9236 | 12.137 | 1.3 | 2.7 | 0.020285 | 1.3019 | 0.58534 | 0.36641 | 1.2906 | 0.39977 | 0.034283 | 0.41714 | 0.68 | 0.4 | 0.1 | (0.05) | 0.1 | 0.07 | 0.74 | 2.5 | 0.41 | <0.08 | 0.07 | 0.15 | <0.2 | 0.3 | 4.7e-05 | <0.02 | 0.0049 | 0.0039 | 0.0082 | 0.43 | 0.0002 | <10000 | 0.01 | 0.073 | 0.0012 | <0.0001 | 0.007 | <0.0007 | <0.009 | 0.0013 | <0.0001 | <0.003 | 0.0019 | 6e-05 | <0.01 | 0.00025 | 0.00036 | 1.4e-05 | <0.00003 | <0.000001
396 | SPM | 夏 | 一般環境 | 120 | 江戸川区鹿骨 | 東京都江戸川区鹿骨1-15-1 | 354532 | 1395306 | 3 | 450 | 2008-08-06 | 2008-08-06 09:30 | 2008-08-07 09:00 | 23:30 | 16.6926 | 15.8439 | 1.9 | 3 | 0.038761 | 1.363 | 0.65694 | 0.56323 | 1.9292 | 0.32648 | 0.049856 | 0.36731 | 0.69 | 0.6 | 0.1 | 0.07 | 0.6 | 0.4 | 1 | 3.2 | 0.61 | <0.1 | 0.14 | 0.52 | <0.3 | 0.7 | 3.6e-05 | <0.03 | 0.014 | 0.0026 | 0.0084 | 0.31 | 0.00016 | <10000 | <0.01 | 0.04 | 0.001 | 0.001 | 0.0066 | <0.0005 | <0.007 | 0.0008 | <0.00009 | <0.002 | 0.0015 | 6e-05 | <0.008 | 0.0002 | 0.00026 | 1e-05 | <0.00003 | <0.000001
397 | SPM | 夏 | 一般環境 | 124 | 青梅市東青梅 | 東京都青梅市東青梅1-11-1 | 354718 | 1391631 | 9 | 60 | 2008-08-06 | 2008-08-06 09:30 | 2008-08-07 09:00 | 23:30 | 33.8444 | 33.3532 | 2.2 | 6.3 | * | 1.8422 | 1.546 | 1.0008 | 3.6294 | 0.47046 | 0.018076 | 1.9073 | 3.5 | 0.2 | 0.23 | (0.04) | 0.3 | <0.02 | 0.4 | 10 | 0.21 | <0.09 | 0.2 | 0.03 | <0.3 | 0.4 | 4.7e-05 | <0.03 | 0.0057 | 0.002 | 0.021 | 0.36 | 0.00011 | <10000 | <0.01 | 0.038 | 0.0011 | 0.0012 | 0.0079 | <0.004 | <0.04 | <0.004 | 0.0005 | <0.01 | 0.0023 | <0.00009 | <0.02 | 0.0002 | <0.0005 | <0.00002 | <0.0002 | <0.000005 | 南側で新庁舎建設工事
398 | SPM | 夏 | 一般環境 | 127 | 町田市中町 | 東京都町田市中町1-20-23 | 353254 | 1392648 | 22 | 30 | 2008-08-06 | 2008-08-06 09:30 | 2008-08-07 09:00 | 23:30 | 17.0381 | 17.8885 | 1.2 | 3.3 | 0.010607 | 1.1824 | 0.77415 | 0.49261 | 1.7437 | 0.31597 | 0 | 0.88698 | 1.8 | 0.3 | 0.14 | (0.05) | 0.1 | <0.02 | 0.19 | 5.7 | 0.38 | <0.08 | 0.08 | 0.07 | <0.3 | 0.1 | 4e-05 | <0.02 | 0.0051 | 0.002 | 0.0099 | 0.29 | 0.00011 | <10000 | 0.01 | 0.037 | 0.0008 | 0.001 | 0.0067 | <0.003 | <0.04 | <0.004 | 0.0005 | <0.01 | 0.0021 | <0.00008 | <0.03 | 0.0002 | <0.0005 | <0.00002 | <0.0002 | <0.000004
399 | SPM | 夏 | 一般環境 | 128 | 小金井市本町 | 東京都小金井市本町6-6-3 | 354158 | 1393009 | 15.5 | 300 | 2008-08-06 | 2008-08-06 09:30 | 2008-08-07 09:00 | 23:30 | 21.7549 | 23.6828 | 1.8 | 4 | * | 1.2259 | 0.97359 | 0.63383 | 2.639 | 0.35109 | 0.01076 | 1.1753 | 2.3 | 0.3 | 0.16 | (0.05) | 0.2 | <0.02 | 0.63 | 7.1 | 0.33 | <0.09 | 0.1 | 0.05 | <0.3 | 0.2 | 3.9e-05 | <0.02 | 0.0061 | 0.0019 | 0.013 | 0.36 | 0.00016 | <10000 | 0.01 | 0.056 | 0.0009 | 0.0014 | 0.0073 | <0.0007 | <0.008 | 0.0008 | 0.0005 | <0.003 | 0.0022 | 5e-05 | 0.014 | 0.00023 | 0.00034 | 1.1e-05 | <0.00003 | <0.000001 | 北西側マンション建設工事
400 | SPM | 夏 | 一般環境 | 135 | 多摩市愛宕 | 東京都多摩市愛宕1-65-1 | 353805 | 1392554 | 3 | 400 | 2008-08-06 | 2008-08-06 09:30 | 2008-08-07 09:00 | 23:30 | 21.8599 | 22.3506 | 1.4 | 4 | 0.063958 | 1.3156 | 0.93746 | 0.57819 | 2.2778 | 0.32153 | 0 | 1.1593 | 2.6 | 0.3 | 0.18 | (0.04) | 0.1 | (0.04) | 0.48 | 7.3 | 0.26 | <0.08 | 0.09 | 0.04 | <0.2 | <0.1 | 3.6e-05 | <0.02 | 0.0051 | 0.0016 | 0.0077 | 0.28 | 0.00013 | <10000 | <0.01 | 0.043 | 0.0008 | 0.0016 | 0.0073 | <0.0007 | <0.008 | 0.0009 | 0.0007 | <0.003 | 0.0023 | 4e-05 | 0.019 | 0.00022 | 0.00032 | 1e-05 | <0.00003 | <0.000001
401 | SPM | 夏 | 自動車排ガス | 248 | 永代通り新川 | 東京都中央区新川1-3-1 | 354031 | 1394706 | 3 | 8.8 | 2008-08-06 | 2008-08-06 09:30 | 2008-08-07 09:00 | 23:30 | 12.824 | 13.2426 | 1.2 | 2.4 | * | 0.91314 | 0.68054 | 0.41271 | 1.3777 | 0.27094 | 0 | 0.44921 | 0.73 | 0.6 | 0.1 | 0.06 | 0.1 | 0.12 | 0.94 | 2.9 | 0.53 | 0.08 | 0.06 | 0.21 | <0.3 | 0.2 | 3.5e-05 | <0.02 | 0.0057 | 0.0048 | 0.0074 | 0.59 | 0.00022 | <10000 | 0.01 | 0.05 | 0.001 | 0.0013 | 0.0071 | <0.0008 | <0.008 | 0.0025 | <0.0001 | <0.003 | 0.0025 | 6e-05 | 0.018 | 0.0003 | 0.00042 | 1.2e-05 | <0.00004 | <0.000001
402 | SPM | 夏 | 自動車排ガス | 208 | 京葉道路亀戸 | 東京都江東区亀戸7-42-17 | 354149 | 1395009 | 3 | 9.5 | 2008-08-06 | 2008-08-06 09:30 | 2008-08-07 09:00 | 23:30 | 15.8099 | 15.3187 | 2.2 | 2.1 | * | 0.8219 | 0.57342 | 0.44516 | 2.2186 | 0.30324 | 0 | 0.35819 | 0.77 | 0.6 | 0.11 | 0.07 | 0.2 | 0.23 | 0.93 | 3.1 | 0.65 | 0.12 | 0.1 | 0.28 | <0.3 | 0.3 | 3.7e-05 | <0.03 | 0.011 | 0.0039 | 0.012 | 0.46 | 0.0002 | <10000 | 0.02 | 0.08 | 0.0013 | 0.0016 | 0.0083 | <0.0008 | 0.02 | 0.0014 | <0.0001 | <0.003 | 0.0023 | 6e-05 | 0.02 | 0.00027 | 0.00037 | 1.4e-05 | <0.00003 | <0.000001
403 | SPM | 夏 | 自動車排ガス | 211 | 中原口交差点 | 東京都品川区西五反田7-25-1 | 353714 | 1394308 | 3 | 5.2 | 2008-08-06 | 2008-08-06 09:30 | 2008-08-07 09:00 | 23:30 | 16.0459 | 15.1015 | 2.8 | 2.4 | * | 1.1167 | 0.69106 | 0.46838 | 2.7449 | 0.28374 | 0 | 0.23873 | 0.76 | 0.5 | 0.09 | 0.06 | 0.2 | 0.18 | 1.1 | 2.8 | 0.53 | 0.11 | 0.1 | 0.2 | <0.3 | 0.2 | 3.7e-05 | 0.03 | 0.007 | 0.0045 | 0.011 | 0.64 | 0.00026 | <10000 | 0.04 | 0.052 | 0.0009 | <0.0002 | 0.0061 | <0.0009 | <0.009 | 0.0028 | <0.0001 | <0.003 | 0.0043 | 5e-05 | 0.024 | 0.00027 | 0.00042 | 1.2e-05 | <0.00004 | <0.000001
404 | SPM | 夏 | 自動車排ガス | 217 | 甲州街道大原 | 東京都渋谷区笹塚1-64-19 | 354021 | 1393941 | 3 | 7.5 | 2008-08-06 | 2008-08-06 09:30 | 2008-08-07 09:00 | 23:30 | 15.4026 | 15.6716 | 1.8 | 2.5 | * | 1.0361 | 0.57229 | 0.42538 | 1.8178 | 0.43922 | 0.0079367 | 0.47592 | 1 | 0.4 | 0.09 | (0.05) | 0.1 | (0.06) | 0.85 | 3.7 | 0.38 | 0.09 | 0.08 | 0.1 | <0.3 | 0.2 | 3.2e-05 | <0.02 | 0.006 | 0.003 | 0.01 | 0.53 | 0.00015 | <10000 | 0.016 | 0.049 | 0.0009 | 0.0013 | 0.0066 | <0.0008 | <0.008 | 0.0014 | <0.0001 | <0.003 | 0.0031 | <0.00003 | 0.022 | 0.00025 | 0.00036 | 9e-06 | <0.00003 | <0.000001
405 | SPM | 夏 | 自動車排ガス | 243 | 北本通り王子 | 東京都北区王子5-20 | 354559 | 1394408 | 3 | 6.3 | 2008-08-06 | 2008-08-06 09:30 | 2008-08-07 09:00 | 23:30 | 13.5752 | 14.594 | 2.2 | 2.4 | * | 0.91265 | 0.66599 | 0.4424 | 2.2463 | 0.41442 | 0 | 0.43672 | 0.85 | 0.4 | 0.09 | (0.05) | 0.1 | 0.13 | 0.78 | 3.3 | 0.44 | <0.08 | 0.08 | 0.16 | <0.3 | <0.2 | 3.2e-05 | <0.02 | 0.0036 | 0.004 | 0.0095 | 0.45 | 0.00016 | <10000 | 0.02 | 0.068 | 0.001 | 0.0013 | 0.0067 | <0.0008 | <0.009 | 0.0013 | <0.0001 | <0.003 | 0.0036 | 5e-05 | 0.02 | 0.00048 | 0.00075 | 1.1e-05 | <0.00004 | <0.000001 | 北西約35mでマンション解体工事
406 | SPM | 夏 | 自動車排ガス | 242 | 連雀通り下連雀 | 東京都三鷹市下連雀7-15 | 354133 | 1393338 | 3 | 3.9 | 2008-08-06 | 2008-08-06 09:30 | 2008-08-07 09:00 | 23:30 | 20.4085 | 20.6791 | 2 | 3.7 | * | 1.363 | 0.89282 | 0.59401 | 2.5116 | 0.3919 | 0.012988 | 0.92956 | 1.8 | 0.3 | 0.17 | (0.05) | 0.2 | (0.03) | 0.53 | 6.1 | 0.34 | <0.09 | 0.12 | 0.06 | <0.3 | 0.2 | 3.9e-05 | <0.02 | 0.0064 | 0.012 | 0.013 | 0.36 | 0.00014 | <10000 | 0.01 | 0.053 | 0.0009 | 0.0014 | 0.0072 | <0.0007 | <0.008 | 0.0013 | 0.0003 | <0.003 | 0.0024 | 6e-05 | 0.016 | 0.00026 | 0.00042 | 1e-05 | <0.00003 | <0.000001 | 三鷹通りで夜間路面補修工事
407 | SPM | 夏 | 自動車排ガス | 232 | 甲州街道国立 | 東京都国立市谷保6208 | 354055 | 1392556 | 3 | 9.5 | 2008-08-06 | 2008-08-06 09:30 | 2008-08-07 09:00 | 23:30 | 24.1678 | 23.3963 | 2.8 | 4.5 | * | 1.7525 | 1.0293 | 0.6751 | 3.4738 | 0.35989 | 0 | 1.0518 | 2.7 | 0.3 | 0.2 | (0.04) | 0.3 | (0.04) | 0.44 | 7.6 | 0.28 | <0.08 | 0.1 | 0.04 | <0.3 | 0.2 | 3.8e-05 | 0.02 | 0.0047 | 0.0022 | 0.0082 | 0.3 | 0.00012 | <10000 | 0.01 | 0.05 | 0.0009 | 0.0014 | 0.007 | <0.0008 | <0.009 | 0.0015 | 0.0006 | <0.003 | 0.0031 | 5e-05 | 0.018 | 0.00021 | 0.00035 | 1e-05 | <0.00004 | <0.000001
408 | SPM | 夏 | 自動車排ガス | 237 | 青梅街道柳沢 | 東京都西東京市柳沢2-18先 | 354332 | 1393309 | 3 | 3.4 | 2008-08-06 | 2008-08-06 09:30 | 2008-08-07 09:00 | 23:30 | 24.9456 | 24.583 | 4.4 | 4 | * | 1.5142 | 1.1625 | 0.69268 | 4.5601 | 0.49904 | 0.041695 | 0.72937 | 2.1 | 0.3 | 0.14 | (0.05) | 0.2 | <0.02 | 0.5 | 6.8 | 0.33 | <0.09 | 0.14 | 0.05 | <0.3 | 0.2 | 3.8e-05 | 0.03 | 0.0065 | 0.0035 | 0.013 | 0.44 | 0.00016 | <10000 | 0.03 | 0.057 | 0.0009 | <0.0002 | 0.0066 | <0.0009 | <0.01 | 0.0021 | <0.0001 | <0.003 | 0.0044 | <0.00003 | 0.026 | 0.00027 | 0.00038 | 1.1e-05 | <0.00004 | <0.000001 | 北側約20mで路面補修工事
409 | SPM | 夏 | 一般環境 | 102 | 中央区晴海 | 東京都中央区晴海3-6-1 | 353922 | 1394644 | 3 | 110 | 2008-08-07 | 2008-08-07 09:30 | 2008-08-08 09:00 | 23:30 | 25.0519 | 25.6704 | 2.2 | 3.4 | 0.016377 | 1.6723 | 0.66341 | 0.55414 | 2.3548 | 0.2876 | 0 | 0.48428 | 1.5 | 1 | 0.12 | 0.13 | 0.5 | 0.73 | 1.7 | 5.8 | 1.1 | 0.2 | 0.33 | 0.73 | <0.5 | 0.8 | 6.1e-05 | <0.04 | 0.025 | 0.0058 | 0.018 | 0.58 | 0.00025 | <10000 | <0.02 | 0.06 | 0.0011 | 0.0015 | 0.0076 | <0.0007 | <0.008 | 0.0026 | <0.0001 | <0.003 | 0.0017 | 7e-05 | <0.009 | 0.00035 | 0.00043 | 1.7e-05 | <0.00003 | <0.000001 | 南側マンション躯体工事、南側奥マンション工事
410 | SPM | 夏 | 一般環境 | 103 | 港区白金 | 東京都港区白金2-4-4 | 353829 | 1394354 | 3 | 100 | 2008-08-07 | 2008-08-07 09:30 | 2008-08-08 09:00 | 23:30 | 14.9962 | 16.4644 | 1.1 | 2.9 | * | 1.4836 | 0.63154 | 0.38109 | 1.1789 | 0.35762 | 0.028694 | 0.50346 | 1.1 | 0.7 | (0.08) | 0.07 | 0.2 | 0.28 | 1.1 | 4.1 | 1 | 0.2 | 0.19 | 0.52 | <0.5 | 0.3 | 2.5e-05 | <0.03 | 0.012 | 0.0025 | 0.016 | 0.35 | 0.00019 | <10000 | 0.04 | 0.036 | 0.0008 | 0.0011 | 0.0055 | <0.0006 | <0.006 | 0.0017 | <0.00007 | <0.002 | 0.0015 | 6e-05 | 0.015 | 0.00024 | 0.00027 | 8e-06 | <0.00003 | <0.000001
411 | SPM | 夏 | 一般環境 | 137 | 練馬区練馬 | 東京都練馬区練馬2-27-28 | 354436 | 1393913 | 3 | 800 | 2008-08-07 | 2008-08-07 09:30 | 2008-08-08 09:00 | 23:30 | 15.7985 | 16.4007 | 1.2 | 3.7 | -0.0049517 | 1.8117 | 0.82295 | 0.50256 | 1.605 | 0.24068 | 0 | 0.6021 | 0.86 | 0.7 | 0.11 | 0.08 | 0.3 | 0.28 | 1.4 | 3.3 | 0.68 | 0.1 | 0.11 | 0.36 | <0.4 | <0.2 | 3.1e-05 | <0.02 | 0.005 | 0.0023 | 0.0057 | 0.32 | 0.00014 | <10000 | 0.02 | 0.06 | 0.001 | 0.0013 | 0.0066 | <0.0007 | <0.008 | 0.001 | <0.00009 | <0.003 | 0.0023 | <0.00003 | 0.016 | 0.00025 | 0.00032 | 9e-06 | <0.00003 | <0.000001
412 | SPM | 夏 | 一般環境 | 143 | 足立区綾瀬 | 東京都足立区綾瀬6-23 | 354613 | 1394933 | 3 | 300 | 2008-08-07 | 2008-08-07 09:30 | 2008-08-08 09:00 | 23:30 | 21.3247 | 23.1822 | 2.1 | 2.7 | * | 1.3455 | 0.52427 | 0.46993 | 2.1865 | 0.38934 | 0.0045546 | 0.48753 | 1.3 | 1 | 0.16 | 0.11 | 0.3 | 0.54 | 1.6 | 5.5 | 1.2 | 0.2 | 0.15 | 0.55 | <0.5 | 0.4 | 4.7e-05 | <0.03 | 0.022 | 0.0039 | 0.018 | 0.43 | 0.0002 | <10000 | <0.02 | 0.073 | 0.0012 | <0.0001 | 0.007 | <0.0007 | <0.009 | 0.0013 | <0.0001 | <0.003 | 0.0019 | 6e-05 | <0.01 | 0.00025 | 0.00036 | 1.4e-05 | <0.00003 | <0.000001
413 | SPM | 夏 | 一般環境 | 120 | 江戸川区鹿骨 | 東京都江戸川区鹿骨1-15-1 | 354532 | 1395306 | 3 | 450 | 2008-08-07 | 2008-08-07 09:30 | 2008-08-08 09:00 | 23:30 | 20.1078 | 21.2119 | 1.5 | 2.7 | * | 1.5375 | 0.36232 | 0.41311 | 1.6871 | 0.28056 | 0 | 0.41967 | 1.6 | 1.1 | 0.16 | 0.13 | 0.3 | 0.87 | 1.3 | 6 | 1.2 | 0.2 | 0.11 | 0.86 | <0.5 | 0.5 | 3.6e-05 | <0.03 | 0.023 | 0.0026 | 0.0065 | 0.31 | 0.00016 | <10000 | <0.02 | 0.04 | 0.001 | 0.001 | 0.0066 | <0.0005 | <0.007 | 0.0008 | <0.00009 | <0.002 | 0.0015 | 6e-05 | <0.008 | 0.0002 | 0.00026 | 1e-05 | <0.00003 | <0.000001
414 | SPM | 夏 | 一般環境 | 124 | 青梅市東青梅 | 東京都青梅市東青梅1-11-1 | 354718 | 1391631 | 9 | 60 | 2008-08-07 | 2008-08-07 09:30 | 2008-08-08 09:00 | 23:30 | 25.485 | 28.9011 | 1.5 | 5.6 | 0.014723 | 1.8209 | 1.7018 | 0.75874 | 2.4722 | 0.35073 | 0.0049806 | 1.2931 | 1.6 | 0.4 | 0.16 | 0.06 | 0.3 | (0.03) | 0.73 | 5.6 | 0.51 | 0.1 | 0.44 | 0.07 | <0.3 | 0.3 | 4.7e-05 | <0.03 | 0.0049 | 0.002 | 0.023 | 0.36 | 0.00011 | <10000 | <0.02 | 0.038 | 0.0011 | 0.0012 | 0.0079 | <0.004 | <0.04 | <0.004 | 0.0005 | <0.01 | 0.0023 | <0.00009 | <0.02 | 0.0002 | <0.0005 | <0.00002 | <0.0002 | <0.000005 | 南側で新庁舎建設工事
415 | SPM | 夏 | 一般環境 | 127 | 町田市中町 | 東京都町田市中町1-20-23 | 353254 | 1392648 | 22 | 30 | 2008-08-07 | 2008-08-07 09:30 | 2008-08-08 09:00 | 23:30 | 19.9216 | 21.8015 | 1.3 | 3.9 | 0.14358 | 1.0746 | 1.2308 | 0.55743 | 1.886 | 0.28507 | 0 | 0.88971 | 1.1 | 0.8 | 0.15 | 0.1 | 0.1 | 0.18 | 1.4 | 4.5 | 0.76 | <0.1 | 0.11 | 0.32 | <0.3 | <0.1 | 4e-05 | <0.03 | 0.0055 | 0.002 | 0.011 | 0.29 | 0.00011 | <10000 | 0.06 | 0.037 | 0.0008 | 0.001 | 0.0067 | <0.003 | <0.04 | <0.004 | 0.0005 | <0.01 | 0.0021 | <0.00008 | <0.03 | 0.0002 | <0.0005 | <0.00002 | <0.0002 | <0.000004
416 | SPM | 夏 | 一般環境 | 128 | 小金井市本町 | 東京都小金井市本町6-6-3 | 354158 | 1393009 | 15.5 | 300 | 2008-08-07 | 2008-08-07 09:30 | 2008-08-08 09:00 | 23:30 | 16.6442 | 19.8727 | 1.3 | 3.3 | 0.040331 | 1.0542 | 0.98441 | 0.52175 | 1.7436 | 0.31551 | 0 | 0.73374 | 0.9 | 0.8 | 0.15 | 0.1 | 0.1 | 0.14 | 1.4 | 3.7 | 0.83 | 0.1 | 0.14 | 0.37 | <0.3 | 0.2 | 3.9e-05 | <0.03 | 0.0063 | 0.0019 | 0.0095 | 0.36 | 0.00016 | <10000 | 0.01 | 0.056 | 0.0009 | 0.0014 | 0.0073 | <0.0007 | <0.008 | 0.0008 | 0.0005 | <0.003 | 0.0022 | 5e-05 | 0.014 | 0.00023 | 0.00034 | 1.1e-05 | <0.00003 | <0.000001 | 北西側マンション建設工事、市役所前道路工事
417 | SPM | 夏 | 一般環境 | 135 | 多摩市愛宕 | 東京都多摩市愛宕1-65-1 | 353805 | 1392554 | 3 | 400 | 2008-08-07 | 2008-08-07 09:30 | 2008-08-08 09:00 | 23:30 | 19.9963 | 22.761 | 1.4 | 4.1 | 0.33493 | 0.94379 | 1.2316 | 0.56953 | 2.241 | 0.2408 | 0 | 1.0458 | 1.2 | 0.6 | 0.16 | 0.08 | 0.2 | 0.14 | 1.1 | 4.4 | 0.72 | 0.17 | 0.13 | 0.26 | <0.3 | 0.1 | 3.6e-05 | <0.02 | 0.0048 | 0.0016 | 0.0098 | 0.28 | 0.00013 | <10000 | 0.01 | 0.043 | 0.0008 | 0.0016 | 0.0073 | <0.0007 | <0.008 | 0.0009 | 0.0007 | <0.003 | 0.0023 | 4e-05 | 0.019 | 0.00022 | 0.00032 | 1e-05 | <0.00003 | <0.000001
418 | SPM | 夏 | 自動車排ガス | 248 | 永代通り新川 | 東京都中央区新川1-3-1 | 354031 | 1394706 | 3 | 8.8 | 2008-08-07 | 2008-08-07 09:30 | 2008-08-08 09:00 | 23:30 | 22.8321 | 22.5129 | 2.2 | 2.8 | * | 1.211 | 0.63495 | 0.5271 | 2.3678 | 0.34342 | 0.006011 | 0.54189 | 1.5 | 1 | 0.13 | 0.12 | 0.3 | 0.52 | 1.8 | 5.7 | 1.1 | 0.2 | 0.17 | 0.48 | <0.5 | 0.4 | 3.5e-05 | <0.03 | 0.02 | 0.0048 | 0.014 | 0.59 | 0.00022 | <10000 | <0.02 | 0.05 | 0.001 | 0.0013 | 0.0071 | <0.0008 | <0.008 | 0.0025 | <0.0001 | <0.003 | 0.0025 | 6e-05 | 0.018 | 0.0003 | 0.00042 | 1.2e-05 | <0.00004 | <0.000001
419 | SPM | 夏 | 自動車排ガス | 208 | 京葉道路亀戸 | 東京都江東区亀戸7-42-17 | 354149 | 1395009 | 3 | 9.5 | 2008-08-07 | 2008-08-07 09:30 | 2008-08-08 09:00 | 23:30 | 25.8051 | 24.9299 | 2.2 | 2.6 | * | 1.1127 | 0.51123 | 0.59807 | 2.3428 | 0.2524 | 0.0059415 | 0.42778 | 1.5 | 1.6 | 0.26 | 0.16 | 0.4 | 1.1 | 1.8 | 6.8 | 1.6 | 0.2 | 0.16 | 0.92 | <0.6 | 0.4 | 3.7e-05 | <0.03 | 0.023 | 0.0039 | 0.017 | 0.46 | 0.0002 | <10000 | <0.02 | 0.08 | 0.0013 | 0.0016 | 0.0083 | <0.0008 | 0.02 | 0.0014 | <0.0001 | <0.003 | 0.0023 | 6e-05 | 0.02 | 0.00027 | 0.00037 | 1.4e-05 | <0.00003 | <0.000001
420 | SPM | 夏 | 自動車排ガス | 211 | 中原口交差点 | 東京都品川区西五反田7-25-1 | 353714 | 1394308 | 3 | 5.2 | 2008-08-07 | 2008-08-07 09:30 | 2008-08-08 09:00 | 23:30 | 20.3534 | 22.203 | 3 | 2.8 | * | 1.3603 | 0.65991 | 0.52081 | 3.0719 | 0.30649 | 0 | 0.34655 | 1.3 | 0.9 | 0.12 | 0.11 | 0.3 | 0.45 | 1.6 | 4.6 | 0.62 | 0.1 | 0.09 | 0.28 | <0.4 | <0.1 | 3.7e-05 | <0.02 | 0.008 | 0.0045 | 0.0085 | 0.64 | 0.00026 | <10000 | 0.01 | 0.052 | 0.0009 | <0.0002 | 0.0061 | <0.0009 | <0.009 | 0.0028 | <0.0001 | <0.003 | 0.0043 | 5e-05 | 0.024 | 0.00027 | 0.00042 | 1.2e-05 | <0.00004 | <0.000001
421 | SPM | 夏 | 自動車排ガス | 217 | 甲州街道大原 | 東京都渋谷区笹塚1-64-19 | 354021 | 1393941 | 3 | 7.5 | 2008-08-07 | 2008-08-07 09:30 | 2008-08-08 09:00 | 23:30 | 18.0775 | 18.763 | 2.4 | 2.9 | 0.13386 | 1.1201 | 0.80345 | 0.46398 | 2.3908 | 0.39959 | 0.032443 | 0.43027 | 0.95 | 0.7 | 0.11 | 0.09 | 0.1 | 0.16 | 1.7 | 3.7 | 0.73 | 0.12 | 0.09 | 0.29 | <0.5 | <0.2 | 3.2e-05 | <0.02 | 0.0052 | 0.003 | 0.007 | 0.53 | 0.00015 | <10000 | 0.02 | 0.049 | 0.0009 | 0.0013 | 0.0066 | <0.0008 | <0.008 | 0.0014 | <0.0001 | <0.003 | 0.0031 | <0.00003 | 0.022 | 0.00025 | 0.00036 | 9e-06 | <0.00003 | <0.000001
422 | SPM | 夏 | 自動車排ガス | 243 | 北本通り王子 | 東京都北区王子5-20 | 354559 | 1394408 | 3 | 6.3 | 2008-08-07 | 2008-08-07 09:30 | 2008-08-08 09:00 | 23:30 | 21.5 | 21.7895 | 3.1 | 3.2 | 0.035305 | 1.2948 | 0.91876 | 0.58396 | 3.231 | 0.29868 | 0.0084713 | 0.40991 | 1.1 | 0.8 | 0.53 | 0.14 | 0.2 | 0.25 | 1.7 | 4.7 | 0.81 | 0.2 | 0.18 | 0.35 | 0.5 | 0.3 | 3.2e-05 | <0.03 | 0.007 | 0.004 | 0.011 | 0.45 | 0.00016 | <10000 | 0.03 | 0.068 | 0.001 | 0.0013 | 0.0067 | <0.0008 | <0.009 | 0.0013 | <0.0001 | <0.003 | 0.0036 | 5e-05 | 0.02 | 0.00048 | 0.00075 | 1.1e-05 | <0.00004 | <0.000001 | 北西約35mでマンション解体工事
423 | SPM | 夏 | 自動車排ガス | 242 | 連雀通り下連雀 | 東京都三鷹市下連雀7-15 | 354133 | 1393338 | 3 | 3.9 | 2008-08-07 | 2008-08-07 09:30 | 2008-08-08 09:00 | 23:30 | 17.487 | 18.2868 | 1.8 | 3.5 | 0.017734 | 1.2572 | 1.0558 | 0.543 | 2.2223 | 0.29258 | 0 | 0.66677 | 0.92 | 0.7 | 0.13 | 0.08 | 0.1 | 0.17 | 1.4 | 3.6 | 0.69 | 0.1 | 0.12 | 0.29 | <0.4 | <0.2 | 3.9e-05 | <0.02 | 0.0054 | 0.012 | 0.0067 | 0.36 | 0.00014 | <10000 | 0.01 | 0.053 | 0.0009 | 0.0014 | 0.0072 | <0.0007 | <0.008 | 0.0013 | 0.0003 | <0.003 | 0.0024 | 6e-05 | 0.016 | 0.00026 | 0.00042 | 1e-05 | <0.00003 | <0.000001 | 三鷹通りで夜間路面補修工事
424 | SPM | 夏 | 自動車排ガス | 232 | 甲州街道国立 | 東京都国立市谷保6208 | 354055 | 1392556 | 3 | 9.5 | 2008-08-07 | 2008-08-07 09:30 | 2008-08-08 09:00 | 23:30 | 21.6444 | 22.4944 | 2.6 | 4.6 | 0.041286 | 1.6339 | 1.3499 | 0.72273 | 3.0446 | 0.37123 | 0 | 0.81063 | 1.2 | 0.6 | 0.19 | 0.09 | 0.2 | 0.1 | 0.92 | 4.4 | 0.67 | 0.12 | 0.13 | 0.18 | <0.3 | <0.2 | 3.8e-05 | <0.02 | 0.0045 | 0.0022 | 0.0095 | 0.3 | 0.00012 | <10000 | 0.02 | 0.05 | 0.0009 | 0.0014 | 0.007 | <0.0008 | <0.009 | 0.0015 | 0.0006 | <0.003 | 0.0031 | 5e-05 | 0.018 | 0.00021 | 0.00035 | 1e-05 | <0.00004 | <0.000001
425 | SPM | 夏 | 自動車排ガス | 237 | 青梅街道柳沢 | 東京都西東京市柳沢2-18先 | 354332 | 1393309 | 3 | 3.4 | 2008-08-07 | 2008-08-07 09:30 | 2008-08-08 09:00 | 23:30 | 18.7138 | 19.2416 | 2.5 | 3.4 | 0.012713 | 1.3315 | 0.97953 | 0.52916 | 2.7693 | 0.31271 | 0 | 0.5507 | 0.89 | 0.7 | 0.13 | 0.09 | 0.1 | 0.19 | 1.3 | 3.3 | 0.71 | 0.12 | 0.14 | 0.32 | <0.4 | 0.2 | 3.8e-05 | 0.03 | 0.0054 | 0.0035 | 0.0076 | 0.44 | 0.00016 | <10000 | 0.02 | 0.057 | 0.0009 | <0.0002 | 0.0066 | <0.0009 | <0.01 | 0.0021 | <0.0001 | <0.003 | 0.0044 | <0.00003 | 0.026 | 0.00027 | 0.00038 | 1.1e-05 | <0.00004 | <0.000001 | 北側約20mで路面補修工事
426 | SPM | 夏 | 一般環境 | 102 | 中央区晴海 | 東京都中央区晴海3-6-1 | 353922 | 1394644 | 3 | 110 | 2008-08-08 | 2008-08-08 09:30 | 2008-08-09 09:00 | 23:30 | 31.1859 | 31.2066 | 3.2 | 5 | 0.17142 | 2.1238 | 1.1734 | 1.0021 | 3.206 | 0.48624 | 0.031454 | 0.51782 | 1.3 | 1 | 0.21 | 0.15 | 0.6 | 0.28 | 2.1 | 6.1 | 1 | 0.2 | 0.31 | 0.49 | <0.5 | 0.6 | 6.1e-05 | 0.04 | 0.03 | 0.0058 | 0.035 | 0.58 | 0.00025 | <10000 | <0.02 | 0.06 | 0.0011 | 0.0015 | 0.0076 | <0.0007 | <0.008 | 0.0026 | <0.0001 | <0.003 | 0.0017 | 7e-05 | <0.009 | 0.00035 | 0.00043 | 1.7e-05 | <0.00003 | <0.000001 | 南側マンション躯体工事、南側奥マンション工事
427 | SPM | 夏 | 一般環境 | 103 | 港区白金 | 東京都港区白金2-4-4 | 353829 | 1394354 | 3 | 100 | 2008-08-08 | 2008-08-08 09:30 | 2008-08-09 09:00 | 23:30 | 23.4981 | 22.7228 | 1.8 | 4.4 | 0.080242 | 1.8379 | 0.99706 | 0.73919 | 2.2704 | 0.28464 | 0.032185 | 0.7368 | 1.3 | 0.7 | 0.22 | 0.09 | 0.2 | (0.04) | 1.2 | 5.2 | 0.84 | 0.2 | 0.15 | 0.1 | <0.4 | <0.2 | 2.5e-05 | <0.03 | 0.019 | 0.0025 | 0.014 | 0.35 | 0.00019 | <10000 | <0.02 | 0.036 | 0.0008 | 0.0011 | 0.0055 | <0.0006 | <0.006 | 0.0017 | <0.00007 | <0.002 | 0.0015 | 6e-05 | 0.015 | 0.00024 | 0.00027 | 8e-06 | <0.00003 | <0.000001
428 | SPM | 夏 | 一般環境 | 137 | 練馬区練馬 | 東京都練馬区練馬2-27-28 | 354436 | 1393913 | 3 | 800 | 2008-08-08 | 2008-08-08 09:30 | 2008-08-09 09:00 | 23:30 | 30.8141 | 26.7786 | 2.2 | 5.8 | 0.021353 | 2.3412 | 1.449 | 1.0631 | 2.9244 | 0.203 | 0 | 0.96122 | 1.8 | 0.8 | 0.19 | 0.11 | 0.2 | 0.08 | 2.1 | 6.1 | 0.82 | 0.2 | 0.17 | 0.08 | <0.4 | <0.2 | 3.1e-05 | <0.03 | 0.012 | 0.0023 | 0.012 | 0.32 | 0.00014 | <10000 | 0.02 | 0.06 | 0.001 | 0.0013 | 0.0066 | <0.0007 | <0.008 | 0.001 | <0.00009 | <0.003 | 0.0023 | <0.00003 | 0.016 | 0.00025 | 0.00032 | 9e-06 | <0.00003 | <0.000001
429 | SPM | 夏 | 一般環境 | 143 | 足立区綾瀬 | 東京都足立区綾瀬6-23 | 354613 | 1394933 | 3 | 300 | 2008-08-08 | 2008-08-08 09:30 | 2008-08-09 09:00 | 23:30 | 24.8296 | 25.1747 | 2.1 | 4.3 | 0.095857 | 1.5382 | 1.1384 | 0.82229 | 2.4936 | 0.29529 | 0.010356 | 0.73841 | 1.3 | 1 | 0.2 | 0.12 | 0.3 | 0.24 | 1.9 | 5.4 | 1.1 | 0.1 | 0.14 | 0.33 | <0.4 | 0.3 | 4.7e-05 | <0.03 | 0.023 | 0.0039 | 0.02 | 0.43 | 0.0002 | <10000 | <0.02 | 0.073 | 0.0012 | <0.0001 | 0.007 | <0.0007 | <0.009 | 0.0013 | <0.0001 | <0.003 | 0.0019 | 6e-05 | <0.01 | 0.00025 | 0.00036 | 1.4e-05 | <0.00003 | <0.000001
430 | SPM | 夏 | 一般環境 | 120 | 江戸川区鹿骨 | 東京都江戸川区鹿骨1-15-1 | 354532 | 1395306 | 3 | 450 | 2008-08-08 | 2008-08-08 09:30 | 2008-08-09 09:00 | 23:30 | 23.9593 | 23.8178 | 1.7 | 3.6 | 0.027772 | 1.578 | 0.80125 | 0.61478 | 2.1053 | 0.19393 | 0 | 0.58189 | 1 | 1.1 | 0.13 | 0.13 | 0.4 | 0.33 | 1.6 | 5.2 | 1.2 | 0.2 | 0.16 | 0.56 | <0.4 | 0.6 | 3.6e-05 | <0.03 | 0.026 | 0.0026 | 0.013 | 0.31 | 0.00016 | <10000 | 0.03 | 0.04 | 0.001 | 0.001 | 0.0066 | <0.0005 | <0.007 | 0.0008 | <0.00009 | <0.002 | 0.0015 | 6e-05 | <0.008 | 0.0002 | 0.00026 | 1e-05 | <0.00003 | <0.000001
431 | SPM | 夏 | 一般環境 | 124 | 青梅市東青梅 | 東京都青梅市東青梅1-11-1 | 354718 | 1391631 | 9 | 60 | 2008-08-08 | 2008-08-08 09:30 | 2008-08-09 09:00 | 23:30 | 46.3736 | 44.2634 | 2.7 | 11 | 0.65201 | 3.5158 | 3.1347 | 1.5683 | 4.6563 | 0.31013 | 0.025613 | 2.2778 | 2.7 | 0.3 | 0.25 | (0.05) | 0.3 | (0.02) | 0.49 | 7.9 | 0.41 | 0.1 | 0.34 | 0.05 | <0.4 | 0.5 | 4.7e-05 | 0.04 | 0.005 | 0.002 | 0.028 | 0.36 | 0.00011 | <10000 | 0.02 | 0.038 | 0.0011 | 0.0012 | 0.0079 | <0.004 | <0.04 | <0.004 | 0.0005 | <0.01 | 0.0023 | <0.00009 | <0.02 | 0.0002 | <0.0005 | <0.00002 | <0.0002 | <0.000005 | 南側で新庁舎建設工事
432 | SPM | 夏 | 一般環境 | 127 | 町田市中町 | 東京都町田市中町1-20-23 | 353254 | 1392648 | 22 | 30 | 2008-08-08 | 2008-08-08 09:30 | 2008-08-09 09:00 | 23:30 | 30.3146 | 29.9509 | 1.7 | 5.6 | 0.14768 | 1.6311 | 1.7431 | 1.0047 | 2.5353 | 0.21415 | 0 | 1.031 | 1.7 | 0.9 | 0.36 | 0.12 | 0.2 | (0.05) | 1.9 | 6.2 | 0.92 | 0.1 | 0.18 | 0.09 | <0.4 | <0.2 | 4e-05 | <0.03 | 0.0078 | 0.002 | 0.011 | 0.29 | 0.00011 | <10000 | 0.02 | 0.037 | 0.0008 | 0.001 | 0.0067 | <0.003 | <0.04 | <0.004 | 0.0005 | <0.01 | 0.0021 | <0.00008 | <0.03 | 0.0002 | <0.0005 | <0.00002 | <0.0002 | <0.000004
433 | SPM | 夏 | 一般環境 | 128 | 小金井市本町 | 東京都小金井市本町6-6-3 | 354158 | 1393009 | 15.5 | 300 | 2008-08-08 | 2008-08-08 09:30 | 2008-08-09 09:00 | 23:30 | 29.9216 | 29.1774 | 1.9 | 5.4 | 0.17434 | 1.6777 | 1.5467 | 0.98659 | 2.7004 | 0.22476 | 0 | 1.0675 | 1.8 | 0.8 | 0.21 | 0.11 | 0.2 | 0.08 | 2 | 6 | 0.92 | 0.2 | 0.17 | 0.1 | <0.4 | <0.1 | 3.9e-05 | <0.03 | 0.0087 | 0.0019 | 0.011 | 0.36 | 0.00016 | <10000 | 0.01 | 0.056 | 0.0009 | 0.0014 | 0.0073 | <0.0007 | <0.008 | 0.0008 | 0.0005 | <0.003 | 0.0022 | 5e-05 | 0.014 | 0.00023 | 0.00034 | 1.1e-05 | <0.00003 | <0.000001 | 北西側マンション建設工事、市役所前道路電気工事
434 | SPM | 夏 | 一般環境 | 135 | 多摩市愛宕 | 東京都多摩市愛宕1-65-1 | 353805 | 1392554 | 3 | 400 | 2008-08-08 | 2008-08-08 09:30 | 2008-08-09 09:00 | 23:30 | 33.3106 | 32.4792 | 2.1 | 6.1 | 0.19395 | 1.8325 | 1.8429 | 0.95647 | 3.1354 | 0.18816 | 0 | 1.2653 | 2.1 | 0.7 | 0.25 | 0.09 | 0.2 | 0.14 | 2.2 | 6.2 | 0.74 | 0.1 | 0.2 | 0.15 | <0.3 | 0.2 | 3.6e-05 | <0.03 | 0.0073 | 0.0016 | 0.012 | 0.28 | 0.00013 | <10000 | 0.02 | 0.043 | 0.0008 | 0.0016 | 0.0073 | <0.0007 | <0.008 | 0.0009 | 0.0007 | <0.003 | 0.0023 | 4e-05 | 0.019 | 0.00022 | 0.00032 | 1e-05 | <0.00003 | <0.000001
435 | SPM | 夏 | 自動車排ガス | 248 | 永代通り新川 | 東京都中央区新川1-3-1 | 354031 | 1394706 | 3 | 8.8 | 2008-08-08 | 2008-08-08 09:30 | 2008-08-09 09:00 | 23:30 | 29.4758 | 31.1556 | 3.6 | 4.9 | 0.13501 | 1.8187 | 1.2745 | 1.0671 | 3.7255 | 0.41789 | 0.025458 | 0.58813 | 1.5 | 1.1 | 0.27 | 0.15 | 0.5 | 0.21 | 2.4 | 6.3 | 1.1 | 0.2 | 0.18 | 0.29 | <0.4 | 0.5 | 3.5e-05 | <0.04 | 0.028 | 0.0048 | 0.03 | 0.59 | 0.00022 | <10000 | 0.02 | 0.05 | 0.001 | 0.0013 | 0.0071 | <0.0008 | <0.008 | 0.0025 | <0.0001 | <0.003 | 0.0025 | 6e-05 | 0.018 | 0.0003 | 0.00042 | 1.2e-05 | <0.00004 | <0.000001
436 | SPM | 夏 | 自動車排ガス | 208 | 京葉道路亀戸 | 東京都江東区亀戸7-42-17 | 354149 | 1395009 | 3 | 9.5 | 2008-08-08 | 2008-08-08 09:30 | 2008-08-09 09:00 | 23:30 | 29.9407 | 29.5444 | 2.6 | 3.6 | 0.065263 | 1.2419 | 1.0411 | 0.99003 | 2.6087 | 0.22679 | 0.017235 | 0.27317 | 1.1 | 1.6 | 0.28 | 0.16 | 0.5 | 0.58 | 2.3 | 6.1 | 1.6 | 0.2 | 0.18 | 0.85 | 0.5 | 0.5 | 3.7e-05 | <0.04 | 0.027 | 0.0039 | 0.02 | 0.46 | 0.0002 | <10000 | 0.02 | 0.08 | 0.0013 | 0.0016 | 0.0083 | <0.0008 | 0.02 | 0.0014 | <0.0001 | <0.003 | 0.0023 | 6e-05 | 0.02 | 0.00027 | 0.00037 | 1.4e-05 | <0.00003 | <0.000001
437 | SPM | 夏 | 自動車排ガス | 211 | 中原口交差点 | 東京都品川区西五反田7-25-1 | 353714 | 1394308 | 3 | 5.2 | 2008-08-08 | 2008-08-08 09:30 | 2008-08-09 09:00 | 23:30 | 30.8141 | 29.0301 | 3.5 | 4.8 | 0.089278 | 1.8437 | 1.3465 | 1.0197 | 3.7744 | 0.29178 | 0.034472 | 0.55023 | 1.5 | 0.9 | 0.28 | 0.13 | 0.3 | 0.1 | 2.1 | 5.9 | 1 | 0.2 | 0.22 | 0.15 | <0.5 | 0.3 | 3.7e-05 | <0.03 | 0.02 | 0.0045 | 0.019 | 0.64 | 0.00026 | <10000 | 0.05 | 0.052 | 0.0009 | <0.0002 | 0.0061 | <0.0009 | <0.009 | 0.0028 | <0.0001 | <0.003 | 0.0043 | 5e-05 | 0.024 | 0.00027 | 0.00042 | 1.2e-05 | <0.00004 | <0.000001
438 | SPM | 夏 | 自動車排ガス | 217 | 甲州街道大原 | 東京都渋谷区笹塚1-64-19 | 354021 | 1393941 | 3 | 7.5 | 2008-08-08 | 2008-08-08 09:30 | 2008-08-09 09:00 | 23:30 | 31.0403 | 29.4051 | 3.4 | 5.3 | 0.19922 | 1.934 | 1.4457 | 1.0125 | 3.7462 | 0.27416 | 0.030898 | 0.69185 | 1.7 | 0.8 | 0.27 | 0.11 | 0.2 | 0.09 | 2.2 | 5.9 | 0.84 | 0.2 | 0.16 | 0.11 | <0.4 | 0.2 | 3.2e-05 | <0.03 | 0.013 | 0.003 | 0.013 | 0.53 | 0.00015 | <10000 | 0.03 | 0.049 | 0.0009 | 0.0013 | 0.0066 | <0.0008 | <0.008 | 0.0014 | <0.0001 | <0.003 | 0.0031 | <0.00003 | 0.022 | 0.00025 | 0.00036 | 9e-06 | <0.00003 | <0.000001
439 | SPM | 夏 | 自動車排ガス | 243 | 北本通り王子 | 東京都北区王子5-20 | 354559 | 1394408 | 3 | 6.3 | 2008-08-08 | 2008-08-08 09:30 | 2008-08-09 09:00 | 23:30 | 32.71 | 30.25 | 3.5 | 5.4 | 0.10606 | 2.0177 | 1.4877 | 1.1605 | 3.9362 | 0.25385 | 0 | 0.68092 | 1.8 | 0.8 | 0.17 | 0.1 | 0.2 | 0.12 | 2.2 | 6.2 | 0.93 | 0.1 | 0.17 | 0.16 | <0.3 | 0.4 | 3.2e-05 | <0.03 | 0.015 | 0.004 | 0.018 | 0.45 | 0.00016 | <10000 | 0.03 | 0.068 | 0.001 | 0.0013 | 0.0067 | <0.0008 | <0.009 | 0.0013 | <0.0001 | <0.003 | 0.0036 | 5e-05 | 0.02 | 0.00048 | 0.00075 | 1.1e-05 | <0.00004 | <0.000001 | 北西約35mでマンション解体工事
440 | SPM | 夏 | 自動車排ガス | 242 | 連雀通り下連雀 | 東京都三鷹市下連雀7-15 | 354133 | 1393338 | 3 | 3.9 | 2008-08-08 | 2008-08-08 09:30 | 2008-08-09 09:00 | 23:30 | 30.4751 | 28.6642 | 2.5 | 6.1 | 0.076475 | 2.3206 | 1.6632 | 1.0141 | 3.2983 | 0.21688 | 0 | 1.053 | 1.6 | 0.9 | 0.25 | 0.11 | 0.2 | (0.04) | 1.6 | 6.3 | 0.89 | 0.2 | 0.18 | 0.08 | <0.4 | 0.2 | 3.9e-05 | <0.03 | 0.0094 | 0.012 | 0.011 | 0.36 | 0.00014 | <10000 | 0.02 | 0.053 | 0.0009 | 0.0014 | 0.0072 | <0.0007 | <0.008 | 0.0013 | 0.0003 | <0.003 | 0.0024 | 6e-05 | 0.016 | 0.00026 | 0.00042 | 1e-05 | <0.00003 | <0.000001 | 三鷹通りで夜間路面補修工事
441 | SPM | 夏 | 自動車排ガス | 232 | 甲州街道国立 | 東京都国立市谷保6208 | 354055 | 1392556 | 3 | 9.5 | 2008-08-08 | 2008-08-08 09:30 | 2008-08-09 09:00 | 23:30 | 32.7741 | 30.4195 | 3.4 | 6.5 | 0.16772 | 2.3474 | 1.832 | 1.193 | 4.0497 | 0.28382 | 0 | 0.9275 | 1.7 | 0.7 | 0.22 | 0.09 | 0.2 | (0.04) | 1.3 | 5.7 | 0.72 | 0.1 | 0.17 | 0.07 | <0.4 | 0.2 | 3.8e-05 | <0.03 | 0.0071 | 0.0022 | 0.012 | 0.3 | 0.00012 | <10000 | 0.02 | 0.05 | 0.0009 | 0.0014 | 0.007 | <0.0008 | <0.009 | 0.0015 | 0.0006 | <0.003 | 0.0031 | 5e-05 | 0.018 | 0.00021 | 0.00035 | 1e-05 | <0.00004 | <0.000001
442 | SPM | 夏 | 自動車排ガス | 237 | 青梅街道柳沢 | 東京都西東京市柳沢2-18先 | 354332 | 1393309 | 3 | 3.4 | 2008-08-08 | 2008-08-08 09:30 | 2008-08-09 09:00 | 23:30 | 32.7015 | 30.119 | 4.5 | 5.6 | 0.17126 | 2.0574 | 1.7555 | 1.1179 | 4.7619 | 0.26401 | 0 | 0.52908 | 1.7 | 0.8 | 0.19 | 0.1 | 0.2 | 0.06 | 1.8 | 5.8 | 0.85 | 0.2 | 0.17 | 0.09 | <0.4 | <0.2 | 3.8e-05 | <0.03 | 0.0096 | 0.0035 | 0.013 | 0.44 | 0.00016 | <10000 | 0.03 | 0.057 | 0.0009 | <0.0002 | 0.0066 | <0.0009 | <0.01 | 0.0021 | <0.0001 | <0.003 | 0.0044 | <0.00003 | 0.026 | 0.00027 | 0.00038 | 1.1e-05 | <0.00004 | <0.000001 | 北側約20mで路面補修工事
443 | SPM | 夏 | 一般環境 | 102 | 中央区晴海 | 東京都中央区晴海3-6-1 | 353922 | 1394644 | 3 | 110 | 2008-08-09 | 2008-08-09 09:30 | 2008-08-10 09:00 | 23:30 | 26.9194 | 27.5788 | 1.4 | 3.8 | 0.013273 | 1.297 | 1.0006 | 0.75757 | 1.8725 | 0.25611 | 0.018161 | 0.74887 | 1.3 | 1.4 | 0.23 | 0.19 | 0.3 | 0.3 | 1.3 | 6.5 | 1.5 | 0.2 | 0.27 | 0.7 | <0.5 | 0.4 | 6.1e-05 | 0.07 | 0.0061 | 0.0058 | 0.013 | 0.58 | 0.00025 | <10000 | <0.01 | 0.06 | 0.0011 | 0.0015 | 0.0076 | <0.0007 | <0.008 | 0.0026 | <0.0001 | <0.003 | 0.0017 | 7e-05 | <0.009 | 0.00035 | 0.00043 | 1.7e-05 | <0.00003 | <0.000001 | 南側マンション躯体工事、南側奥マンション工事
444 | SPM | 夏 | 一般環境 | 103 | 港区白金 | 東京都港区白金2-4-4 | 353829 | 1394354 | 3 | 100 | 2008-08-09 | 2008-08-09 09:30 | 2008-08-10 09:00 | 23:30 | 24.3829 | 27.1074 | 1.2 | 3.7 | * | 1.1949 | 1.0309 | 0.75534 | 1.6602 | 0.27436 | 0.015009 | 0.74063 | 1.5 | 1.4 | 0.23 | 0.18 | 0.3 | 0.16 | 1.3 | 6.7 | 1.3 | 0.2 | 0.23 | 0.56 | <0.4 | 0.5 | 2.5e-05 | <0.03 | 0.0062 | 0.0025 | 0.013 | 0.35 | 0.00019 | <10000 | <0.01 | 0.036 | 0.0008 | 0.0011 | 0.0055 | <0.0006 | <0.006 | 0.0017 | <0.00007 | <0.002 | 0.0015 | 6e-05 | 0.015 | 0.00024 | 0.00027 | 8e-06 | <0.00003 | <0.000001
445 | SPM | 夏 | 一般環境 | 137 | 練馬区練馬 | 東京都練馬区練馬2-27-28 | 354436 | 1393913 | 3 | 800 | 2008-08-09 | 2008-08-09 09:30 | 2008-08-10 09:00 | 23:30 | 26.7794 | 26.9748 | 1 | 4.2 | * | 1.4036 | 1.1356 | 0.8015 | 1.6643 | 0.25807 | 0.010339 | 0.88802 | 1.3 | 1.6 | 0.25 | 0.21 | 0.3 | 0.21 | 1.5 | 6.4 | 1.6 | 0.2 | 0.24 | 0.84 | <0.5 | 0.2 | 3.1e-05 | <0.03 | 0.004 | 0.0023 | 0.015 | 0.32 | 0.00014 | <10000 | 0.02 | 0.06 | 0.001 | 0.0013 | 0.0066 | <0.0007 | <0.008 | 0.001 | <0.00009 | <0.003 | 0.0023 | <0.00003 | 0.016 | 0.00025 | 0.00032 | 9e-06 | <0.00003 | <0.000001
446 | SPM | 夏 | 一般環境 | 143 | 足立区綾瀬 | 東京都足立区綾瀬6-23 | 354613 | 1394933 | 3 | 300 | 2008-08-09 | 2008-08-09 09:30 | 2008-08-10 09:00 | 23:30 | 20.6327 | 24.1507 | 0.71 | 3.2 | 0.0067319 | 1.0123 | 0.88265 | 0.55255 | 1.2549 | 0.19676 | 0 | 0.73778 | 0.99 | 1.4 | 0.19 | 0.18 | 0.2 | 0.3 | 1.2 | 5 | 1.5 | 0.2 | 0.22 | 0.81 | <0.4 | 0.3 | 4.7e-05 | <0.03 | 0.0033 | 0.0039 | 0.0098 | 0.43 | 0.0002 | <10000 | <0.01 | 0.073 | 0.0012 | <0.0001 | 0.007 | <0.0007 | <0.009 | 0.0013 | <0.0001 | <0.003 | 0.0019 | 6e-05 | <0.01 | 0.00025 | 0.00036 | 1.4e-05 | <0.00003 | <0.000001
447 | SPM | 夏 | 一般環境 | 120 | 江戸川区鹿骨 | 東京都江戸川区鹿骨1-15-1 | 354532 | 1395306 | 3 | 450 | 2008-08-09 | 2008-08-09 09:30 | 2008-08-10 09:00 | 23:30 | 23.5678 | 25.2904 | 0.84 | 3.7 | 0.037397 | 1.1755 | 0.99258 | 0.78766 | 1.3797 | 0.20618 | 0 | 0.74882 | 1.2 | 1.5 | 0.38 | 0.22 | 0.3 | 0.56 | 1.3 | 6 | 1.6 | 0.3 | 0.27 | 0.93 | 0.5 | <0.2 | 3.6e-05 | <0.03 | 0.0045 | 0.0026 | 0.011 | 0.31 | 0.00016 | <10000 | <0.02 | 0.04 | 0.001 | 0.001 | 0.0066 | <0.0005 | <0.007 | 0.0008 | <0.00009 | <0.002 | 0.0015 | 6e-05 | <0.008 | 0.0002 | 0.00026 | 1e-05 | <0.00003 | <0.000001
448 | SPM | 夏 | 一般環境 | 124 | 青梅市東青梅 | 東京都青梅市東青梅1-11-1 | 354718 | 1391631 | 9 | 60 | 2008-08-09 | 2008-08-09 09:30 | 2008-08-10 09:00 | 23:30 | 31.855 | 31.594 | 1.5 | 6.1 | * | 1.9492 | 1.7846 | 1.1542 | 2.4382 | 0.28412 | 0.018247 | 1.2736 | 1.9 | 1 | 0.35 | 0.15 | 0.3 | <0.02 | 1.1 | 7.3 | 1.1 | 0.2 | 0.29 | 0.23 | <0.4 | 0.3 | 4.7e-05 | <0.03 | 0.0044 | 0.002 | 0.017 | 0.36 | 0.00011 | <10000 | <0.01 | 0.038 | 0.0011 | 0.0012 | 0.0079 | <0.004 | <0.04 | <0.004 | 0.0005 | <0.01 | 0.0023 | <0.00009 | <0.02 | 0.0002 | <0.0005 | <0.00002 | <0.0002 | <0.000005 | 南側で新庁舎建設工事
449 | SPM | 夏 | 一般環境 | 127 | 町田市中町 | 東京都町田市中町1-20-23 | 353254 | 1392648 | 22 | 30 | 2008-08-09 | 2008-08-09 09:30 | 2008-08-10 09:00 | 23:30 | 32.0485 | 32.7085 | 1.5 | 5.2 | * | 1.6089 | 1.2676 | 1.1843 | 2.3938 | 0.29555 | 0.03209 | 1.171 | 2.3 | 1.3 | 0.29 | 0.18 | 0.3 | 0.08 | 1.8 | 8.1 | 1.3 | 0.2 | 0.29 | 0.3 | <0.5 | 0.4 | 4e-05 | <0.03 | 0.0074 | 0.002 | 0.017 | 0.29 | 0.00011 | <10000 | 0.02 | 0.037 | 0.0008 | 0.001 | 0.0067 | <0.003 | <0.04 | <0.004 | 0.0005 | <0.01 | 0.0021 | <0.00008 | <0.03 | 0.0002 | <0.0005 | <0.00002 | <0.0002 | <0.000004
450 | SPM | 夏 | 一般環境 | 128 | 小金井市本町 | 東京都小金井市本町6-6-3 | 354158 | 1393009 | 15.5 | 300 | 2008-08-09 | 2008-08-09 09:30 | 2008-08-10 09:00 | 23:30 | 30.6421 | 31.7299 | 1.4 | 4.7 | * | 1.4378 | 1.2711 | 0.81222 | 2.255 | 0.3125 | 0.026077 | 1.1876 | 1.9 | 1.4 | 0.28 | 0.19 | 0.4 | 0.09 | 1.8 | 7.5 | 1.4 | 0.2 | 0.27 | 0.41 | 0.4 | 0.4 | 3.9e-05 | <0.03 | 0.0047 | 0.0019 | 0.016 | 0.36 | 0.00016 | <10000 | 0.02 | 0.056 | 0.0009 | 0.0014 | 0.0073 | <0.0007 | <0.008 | 0.0008 | 0.0005 | <0.003 | 0.0022 | 5e-05 | 0.014 | 0.00023 | 0.00034 | 1.1e-05 | <0.00003 | <0.000001 | 北西側マンション建設工事
451 | SPM | 夏 | 一般環境 | 135 | 多摩市愛宕 | 東京都多摩市愛宕1-65-1 | 353805 | 1392554 | 3 | 400 | 2008-08-09 | 2008-08-09 09:30 | 2008-08-10 09:00 | 23:30 | 30.9635 | 32.8873 | 1.6 | 5.3 | * | 1.6234 | 1.3934 | 1.0906 | 2.5318 | 0.28986 | 0.017967 | 1.2389 | 2.1 | 1.1 | 0.29 | 0.16 | 0.7 | 0.13 | 1.8 | 7.6 | 1.2 | 0.2 | 0.26 | 0.34 | <0.5 | 0.3 | 3.6e-05 | <0.03 | 0.0056 | 0.0016 | 0.016 | 0.28 | 0.00013 | <10000 | 0.02 | 0.043 | 0.0008 | 0.0016 | 0.0073 | <0.0007 | <0.008 | 0.0009 | 0.0007 | <0.003 | 0.0023 | 4e-05 | 0.019 | 0.00022 | 0.00032 | 1e-05 | <0.00003 | <0.000001
452 | SPM | 夏 | 自動車排ガス | 248 | 永代通り新川 | 東京都中央区新川1-3-1 | 354031 | 1394706 | 3 | 8.8 | 2008-08-09 | 2008-08-09 09:30 | 2008-08-10 09:00 | 23:30 | 26.4249 | 26.8029 | 1.9 | 3.8 | 0.024378 | 1.2614 | 1.0839 | 0.80874 | 2.2712 | 0.24365 | 0.014758 | 0.63089 | 1.4 | 1.4 | 0.23 | 0.19 | 0.3 | 0.28 | 1.4 | 6.1 | 1.5 | 0.2 | 0.23 | 0.7 | <0.5 | 0.3 | 3.5e-05 | <0.03 | 0.0049 | 0.0048 | 0.014 | 0.59 | 0.00022 | <10000 | 0.02 | 0.05 | 0.001 | 0.0013 | 0.0071 | <0.0008 | <0.008 | 0.0025 | <0.0001 | <0.003 | 0.0025 | 6e-05 | 0.018 | 0.0003 | 0.00042 | 1.2e-05 | <0.00004 | <0.000001
453 | SPM | 夏 | 自動車排ガス | 208 | 京葉道路亀戸 | 東京都江東区亀戸7-42-17 | 354149 | 1395009 | 3 | 9.5 | 2008-08-09 | 2008-08-09 09:30 | 2008-08-10 09:00 | 23:30 | 26.1956 | 27.1838 | 1.2 | 3.5 | 0.087742 | 0.90336 | 1.0214 | 0.80409 | 1.592 | 0.25955 | 0.055422 | 0.6744 | 1.3 | 1.6 | 0.26 | 0.22 | 0.3 | 0.61 | 1.6 | 6.1 | 1.7 | 0.3 | 0.3 | 1.1 | <0.5 | <0.2 | 3.7e-05 | 0.05 | 0.0048 | 0.0039 | 0.013 | 0.46 | 0.0002 | <10000 | <0.02 | 0.08 | 0.0013 | 0.0016 | 0.0083 | <0.0008 | 0.02 | 0.0014 | <0.0001 | <0.003 | 0.0023 | 6e-05 | 0.02 | 0.00027 | 0.00037 | 1.4e-05 | <0.00003 | <0.000001
454 | SPM | 夏 | 自動車排ガス | 211 | 中原口交差点 | 東京都品川区西五反田7-25-1 | 353714 | 1394308 | 3 | 5.2 | 2008-08-09 | 2008-08-09 09:30 | 2008-08-10 09:00 | 23:30 | 28.0183 | 30.2937 | 1.8 | 4 | * | 1.2358 | 1.1331 | 0.73968 | 2.4186 | 0.24256 | 0.0068203 | 0.87016 | 1.6 | 1.5 | 0.25 | 0.2 | 0.3 | 0.14 | 1.6 | 7.5 | 1.5 | 0.2 | 0.27 | 0.57 | <0.4 | 0.3 | 3.7e-05 | <0.03 | 0.0072 | 0.0045 | 0.015 | 0.64 | 0.00026 | <10000 | 0.03 | 0.052 | 0.0009 | <0.0002 | 0.0061 | <0.0009 | <0.009 | 0.0028 | <0.0001 | <0.003 | 0.0043 | 5e-05 | 0.024 | 0.00027 | 0.00042 | 1.2e-05 | <0.00004 | <0.000001
455 | SPM | 夏 | 自動車排ガス | 217 | 甲州街道大原 | 東京都渋谷区笹塚1-64-19 | 354021 | 1393941 | 3 | 7.5 | 2008-08-09 | 2008-08-09 09:30 | 2008-08-10 09:00 | 23:30 | 29.1236 | 30.2721 | 2.1 | 4.8 | 0.072262 | 1.6374 | 1.2955 | 0.92769 | 2.7736 | 0.23512 | 0.0068682 | 0.91863 | 1.7 | 1.3 | 0.24 | 0.18 | 0.3 | 0.2 | 1.8 | 7.1 | 1.4 | 0.2 | 0.24 | 0.44 | <0.4 | 0.2 | 3.2e-05 | 0.03 | 0.0047 | 0.003 | 0.015 | 0.53 | 0.00015 | <10000 | 0.03 | 0.049 | 0.0009 | 0.0013 | 0.0066 | <0.0008 | <0.008 | 0.0014 | <0.0001 | <0.003 | 0.0031 | <0.00003 | 0.022 | 0.00025 | 0.00036 | 9e-06 | <0.00003 | <0.000001
456 | SPM | 夏 | 自動車排ガス | 243 | 北本通り王子 | 東京都北区王子5-20 | 354559 | 1394408 | 3 | 6.3 | 2008-08-09 | 2008-08-09 09:30 | 2008-08-10 09:00 | 23:30 | 22.4693 | 26.0372 | 0.89 | 3.2 | * | 0.8737 | 0.94451 | 0.54503 | 1.4566 | 0.23689 | 0.004488 | 0.80335 | 1.2 | 1.4 | 0.23 | 0.19 | 0.3 | 0.21 | 1.4 | 5.8 | 1.5 | 0.2 | 0.21 | 0.72 | <0.5 | 0.3 | 3.2e-05 | <0.03 | 0.0039 | 0.004 | 0.012 | 0.45 | 0.00016 | <10000 | <0.01 | 0.068 | 0.001 | 0.0013 | 0.0067 | <0.0008 | <0.009 | 0.0013 | <0.0001 | <0.003 | 0.0036 | 5e-05 | 0.02 | 0.00048 | 0.00075 | 1.1e-05 | <0.00004 | <0.000001 | 北西約35mでマンション解体工事
457 | SPM | 夏 | 自動車排ガス | 242 | 連雀通り下連雀 | 東京都三鷹市下連雀7-15 | 354133 | 1393338 | 3 | 3.9 | 2008-08-09 | 2008-08-09 09:30 | 2008-08-10 09:00 | 23:30 | 36.1402 | 35.2145 | 1.8 | 8.1 | 0.090833 | 2.1752 | 2.7961 | 1.4193 | 3.0394 | 0.30231 | 0.061341 | 1.6048 | 2.1 | 1.4 | 0.31 | 0.19 | 0.3 | 0.36 | 2 | 7.3 | 1.5 | 0.3 | 0.28 | 0.41 | <0.5 | 0.3 | 3.9e-05 | <0.03 | 0.0047 | 0.012 | 0.015 | 0.36 | 0.00014 | <10000 | 0.02 | 0.053 | 0.0009 | 0.0014 | 0.0072 | <0.0007 | <0.008 | 0.0013 | 0.0003 | <0.003 | 0.0024 | 6e-05 | 0.016 | 0.00026 | 0.00042 | 1e-05 | <0.00003 | <0.000001 | 三鷹通りで夜間路面補修工事
458 | SPM | 夏 | 自動車排ガス | 232 | 甲州街道国立 | 東京都国立市谷保6208 | 354055 | 1392556 | 3 | 9.5 | 2008-08-09 | 2008-08-09 09:30 | 2008-08-10 09:00 | 23:30 | 32.663 | 32.0258 | 2.3 | 5.1 | -0.002505 | 1.704 | 1.2498 | 1.0818 | 3.0613 | 0.33007 | 0.026166 | 1.0668 | 2.1 | 1.3 | 0.3 | 0.17 | 0.3 | (0.04) | 1.7 | 7.8 | 1.3 | 0.2 | 0.3 | 0.34 | <0.4 | 0.3 | 3.8e-05 | <0.03 | 0.0054 | 0.0022 | 0.016 | 0.3 | 0.00012 | <10000 | 0.02 | 0.05 | 0.0009 | 0.0014 | 0.007 | <0.0008 | <0.009 | 0.0015 | 0.0006 | <0.003 | 0.0031 | 5e-05 | 0.018 | 0.00021 | 0.00035 | 1e-05 | <0.00004 | <0.000001
459 | SPM | 夏 | 自動車排ガス | 237 | 青梅街道柳沢 | 東京都西東京市柳沢2-18先 | 354332 | 1393309 | 3 | 3.4 | 2008-08-09 | 2008-08-09 09:30 | 2008-08-10 09:00 | 23:30 | 31.0111 | 31.5221 | 3.5 | 4.5 | * | 1.5744 | 1.3148 | 1.0452 | 3.9661 | 0.23065 | 0.013609 | 0.66939 | 1.6 | 1.4 | 0.26 | 0.19 | 0.3 | 0.23 | 1.9 | 6.6 | 1.4 | 0.2 | 0.27 | 0.54 | <0.5 | 0.3 | 3.8e-05 | 0.05 | 0.0041 | 0.0035 | 0.016 | 0.44 | 0.00016 | <10000 | 0.04 | 0.057 | 0.0009 | <0.0002 | 0.0066 | <0.0009 | <0.01 | 0.0021 | <0.0001 | <0.003 | 0.0044 | <0.00003 | 0.026 | 0.00027 | 0.00038 | 1.1e-05 | <0.00004 | <0.000001
460 | SPM | 夏 | 一般環境 | 102 | 中央区晴海 | 東京都中央区晴海3-6-1 | 353922 | 1394644 | 3 | 110 | 2008-08-10 | 2008-08-10 09:30 | 2008-08-11 09:00 | 23:30 | 20.4109 | 21.7399 | 1.8 | 3.7 | * | 1.0749 | 1.2404 | 0.73736 | 2.2535 | 0.16031 | 0 | 0.6574 | 0.67 | 1.3 | 0.22 | 0.15 | 0.2 | 0.39 | 2.2 | 3.2 | 1.4 | 0.2 | 0.13 | 0.75 | <0.4 | 0.5 | 6.1e-05 | <0.03 | 0.0048 | 0.0058 | 0.0096 | 0.58 | 0.00025 | <10000 | <0.01 | 0.06 | 0.0011 | 0.0015 | 0.0076 | <0.0007 | <0.008 | 0.0026 | <0.0001 | <0.003 | 0.0017 | 7e-05 | <0.009 | 0.00035 | 0.00043 | 1.7e-05 | <0.00003 | <0.000001 | 花火大会
461 | SPM | 夏 | 一般環境 | 103 | 港区白金 | 東京都港区白金2-4-4 | 353829 | 1394354 | 3 | 100 | 2008-08-10 | 2008-08-10 09:30 | 2008-08-11 09:00 | 23:30 | 16.5184 | 19.0693 | 1.2 | 3 | * | 0.72498 | 1.1332 | 0.57822 | 1.7358 | 0.16862 | 0 | 0.69837 | 0.76 | 1 | 0.2 | 0.12 | 0.1 | 0.22 | 1.8 | 3.3 | 1.1 | 0.14 | 0.08 | 0.46 | <0.3 | <0.2 | 2.5e-05 | <0.02 | 0.0075 | 0.0025 | 0.0082 | 0.35 | 0.00019 | <10000 | <0.01 | 0.036 | 0.0008 | 0.0011 | 0.0055 | <0.0006 | <0.006 | 0.0017 | <0.00007 | <0.002 | 0.0015 | 6e-05 | 0.015 | 0.00024 | 0.00027 | 8e-06 | <0.00003 | <0.000001
462 | SPM | 夏 | 一般環境 | 137 | 練馬区練馬 | 東京都練馬区練馬2-27-28 | 354436 | 1393913 | 3 | 800 | 2008-08-10 | 2008-08-10 09:30 | 2008-08-11 09:00 | 23:30 | 20.7436 | 22.0397 | 1.2 | 4 | * | 1.0832 | 1.4236 | 0.86692 | 1.7351 | 0.15384 | 0 | 0.7276 | 0.6 | 1.3 | 0.36 | 0.16 | 0.2 | 0.16 | 2.1 | 3 | 1.1 | 0.2 | 0.12 | 0.57 | 0.5 | 0.3 | 3.1e-05 | <0.02 | 0.0035 | 0.0023 | 0.01 | 0.32 | 0.00014 | <10000 | 0.02 | 0.06 | 0.001 | 0.0013 | 0.0066 | <0.0007 | <0.008 | 0.001 | <0.00009 | <0.003 | 0.0023 | <0.00003 | 0.016 | 0.00025 | 0.00032 | 9e-06 | <0.00003 | <0.000001
463 | SPM | 夏 | 一般環境 | 143 | 足立区綾瀬 | 東京都足立区綾瀬6-23 | 354613 | 1394933 | 3 | 300 | 2008-08-10 | 2008-08-10 09:30 | 2008-08-11 09:00 | 23:30 | 17.6473 | 20.9455 | 1.1 | 4 | * | 1.178 | 1.4196 | 0.7991 | 1.5444 | 0.13693 | 0.021247 | 0.6335 | 0.34 | 1.1 | 0.25 | 0.14 | 0.2 | 0.32 | 1.9 | 2.2 | 1.2 | 0.2 | 0.16 | 0.79 | <0.4 | <0.2 | 4.7e-05 | <0.03 | 0.0028 | 0.0039 | 0.012 | 0.43 | 0.0002 | <10000 | 0.02 | 0.073 | 0.0012 | <0.0001 | 0.007 | <0.0007 | <0.009 | 0.0013 | <0.0001 | <0.003 | 0.0019 | 6e-05 | <0.01 | 0.00025 | 0.00036 | 1.4e-05 | <0.00003 | <0.000001
464 | SPM | 夏 | 一般環境 | 120 | 江戸川区鹿骨 | 東京都江戸川区鹿骨1-15-1 | 354532 | 1395306 | 3 | 450 | 2008-08-10 | 2008-08-10 09:30 | 2008-08-11 09:00 | 23:30 | 20.4854 | 22.2445 | 1.2 | 4.4 | * | 1.2357 | 1.5988 | 0.86344 | 1.7159 | 0.17163 | 0.0066921 | 0.72665 | 0.42 | 1.1 | 0.3 | 0.16 | 0.2 | 0.36 | 1.9 | 2.8 | 1.2 | 0.2 | 0.18 | 0.92 | <0.4 | 0.3 | 3.6e-05 | <0.03 | 0.0032 | 0.0026 | 0.015 | 0.31 | 0.00016 | <10000 | 0.01 | 0.04 | 0.001 | 0.001 | 0.0066 | <0.0005 | <0.007 | 0.0008 | <0.00009 | <0.002 | 0.0015 | 6e-05 | <0.008 | 0.0002 | 0.00026 | 1e-05 | <0.00003 | <0.000001
465 | SPM | 夏 | 一般環境 | 124 | 青梅市東青梅 | 東京都青梅市東青梅1-11-1 | 354718 | 1391631 | 9 | 60 | 2008-08-10 | 2008-08-10 09:30 | 2008-08-11 09:00 | 23:30 | 21.7519 | 25.1311 | 1 | 4.6 | * | 1.2842 | 1.4384 | 0.79963 | 1.9761 | 0.22274 | 0 | 1.1893 | 1 | 1.2 | 0.26 | 0.15 | 0.2 | (0.05) | 1.9 | 4.6 | 1.1 | 0.15 | 0.15 | 0.2 | <0.4 | <0.2 | 4.7e-05 | <0.02 | 0.0037 | 0.002 | 0.0092 | 0.36 | 0.00011 | <10000 | <0.01 | 0.038 | 0.0011 | 0.0012 | 0.0079 | <0.004 | <0.04 | <0.004 | 0.0005 | <0.01 | 0.0023 | <0.00009 | <0.02 | 0.0002 | <0.0005 | <0.00002 | <0.0002 | <0.000005
466 | SPM | 夏 | 一般環境 | 127 | 町田市中町 | 東京都町田市中町1-20-23 | 353254 | 1392648 | 22 | 30 | 2008-08-10 | 2008-08-10 09:30 | 2008-08-11 09:00 | 23:30 | 17.8815 | 22.8598 | 0.81 | 3 | * | 0.72802 | 1.0558 | 0.65556 | 1.2869 | 0.16609 | 0 | 0.64024 | 0.72 | 1.4 | 0.27 | 0.17 | 0.2 | 0.11 | 2.5 | 3.6 | 1.5 | 0.2 | 0.15 | 0.62 | <0.4 | 0.3 | 4e-05 | <0.03 | 0.004 | 0.002 | 0.0095 | 0.29 | 0.00011 | <10000 | <0.01 | 0.037 | 0.0008 | 0.001 | 0.0067 | <0.003 | <0.04 | <0.004 | 0.0005 | <0.01 | 0.0021 | <0.00008 | <0.03 | 0.0002 | <0.0005 | <0.00002 | <0.0002 | <0.000004
467 | SPM | 夏 | 一般環境 | 128 | 小金井市本町 | 東京都小金井市本町6-6-3 | 354158 | 1393009 | 15.5 | 300 | 2008-08-10 | 2008-08-10 09:30 | 2008-08-11 09:00 | 23:30 | 19.9368 | 23.9326 | 1.2 | 3.8 | * | 1.031 | 1.2678 | 0.75751 | 1.6508 | 0.24338 | 0.0045677 | 0.71827 | 0.69 | 1.3 | 0.26 | 0.17 | 0.2 | (0.04) | 2.3 | 3.7 | 1.3 | 0.2 | 0.15 | 0.43 | 0.4 | 0.3 | 3.9e-05 | <0.02 | 0.0043 | 0.0019 | 0.01 | 0.36 | 0.00016 | <10000 | 0.01 | 0.056 | 0.0009 | 0.0014 | 0.0073 | <0.0007 | <0.008 | 0.0008 | 0.0005 | <0.003 | 0.0022 | 5e-05 | 0.014 | 0.00023 | 0.00034 | 1.1e-05 | <0.00003 | <0.000001
468 | SPM | 夏 | 一般環境 | 135 | 多摩市愛宕 | 東京都多摩市愛宕1-65-1 | 353805 | 1392554 | 3 | 400 | 2008-08-10 | 2008-08-10 09:30 | 2008-08-11 09:00 | 23:30 | 19.1927 | 22.4182 | 0.94 | 3.5 | * | 0.91759 | 1.2413 | 0.6594 | 1.5114 | 0.20537 | 0 | 0.77692 | 0.72 | 1.1 | 0.28 | 0.15 | 0.2 | 0.06 | 2.3 | 3.5 | 1.1 | 0.16 | 0.13 | 0.48 | <0.4 | 0.2 | 3.6e-05 | <0.02 | 0.0036 | 0.0016 | 0.0089 | 0.28 | 0.00013 | <10000 | <0.01 | 0.043 | 0.0008 | 0.0016 | 0.0073 | <0.0007 | <0.008 | 0.0009 | 0.0007 | <0.003 | 0.0023 | 4e-05 | 0.019 | 0.00022 | 0.00032 | 1e-05 | <0.00003 | <0.000001
469 | SPM | 夏 | 自動車排ガス | 248 | 永代通り新川 | 東京都中央区新川1-3-1 | 354031 | 1394706 | 3 | 8.8 | 2008-08-10 | 2008-08-10 09:30 | 2008-08-11 09:00 | 23:30 | 22.1618 | 22.7555 | 2.5 | 3.7 | * | 1.0972 | 1.4326 | 0.89204 | 2.6933 | 0.12083 | 0 | 0.34406 | 0.64 | 1.3 | 0.28 | 0.16 | 0.2 | 0.35 | 2.4 | 3.3 | 1.3 | 0.15 | 0.13 | 0.72 | <0.4 | 0.5 | 3.5e-05 | <0.03 | 0.0037 | 0.0048 | 0.013 | 0.59 | 0.00022 | <10000 | 0.03 | 0.05 | 0.001 | 0.0013 | 0.0071 | <0.0008 | <0.008 | 0.0025 | <0.0001 | <0.003 | 0.0025 | 6e-05 | 0.018 | 0.0003 | 0.00042 | 1.2e-05 | <0.00004 | <0.000001
470 | SPM | 夏 | 自動車排ガス | 208 | 京葉道路亀戸 | 東京都江東区亀戸7-42-17 | 354149 | 1395009 | 3 | 9.5 | 2008-08-10 | 2008-08-10 09:30 | 2008-08-11 09:00 | 23:30 | 21.5688 | 23.2601 | 1.6 | 3.9 | * | 1.0447 | 1.4857 | 0.84769 | 2.0704 | 0.13886 | 0 | 0.62632 | 0.46 | 1.4 | 0.31 | 0.18 | 0.2 | 0.36 | 2.3 | 3 | 1.2 | 0.2 | 0.14 | 0.8 | <0.4 | 0.3 | 3.7e-05 | <0.02 | 0.003 | 0.0039 | 0.012 | 0.46 | 0.0002 | <10000 | <0.01 | 0.08 | 0.0013 | 0.0016 | 0.0083 | <0.0008 | 0.02 | 0.0014 | <0.0001 | <0.003 | 0.0023 | 6e-05 | 0.02 | 0.00027 | 0.00037 | 1.4e-05 | <0.00003 | <0.000001
471 | SPM | 夏 | 自動車排ガス | 211 | 中原口交差点 | 東京都品川区西五反田7-25-1 | 353714 | 1394308 | 3 | 5.2 | 2008-08-10 | 2008-08-10 09:30 | 2008-08-11 09:00 | 23:30 | 18.4613 | 23.4457 | 2 | 3.3 | * | 0.86335 | 1.1428 | 0.71797 | 2.372 | 0.25237 | 0 | 0.63198 | 0.72 | 1.1 | 0.18 | 0.14 | 0.2 | (0.06) | 1.7 | 3.8 | 1.2 | 0.2 | 0.1 | 0.58 | <0.4 | 0.3 | 3.7e-05 | <0.03 | 0.0073 | 0.0045 | 0.013 | 0.64 | 0.00026 | <10000 | 0.02 | 0.052 | 0.0009 | <0.0002 | 0.0061 | <0.0009 | <0.009 | 0.0028 | <0.0001 | <0.003 | 0.0043 | 5e-05 | 0.024 | 0.00027 | 0.00042 | 1.2e-05 | <0.00004 | <0.000001
472 | SPM | 夏 | 自動車排ガス | 217 | 甲州街道大原 | 東京都渋谷区笹塚1-64-19 | 354021 | 1393941 | 3 | 7.5 | 2008-08-10 | 2008-08-10 09:30 | 2008-08-11 09:00 | 23:30 | 22.1123 | 23.231 | 2.2 | 3.8 | * | 1.0613 | 1.452 | 0.85089 | 2.5987 | 0.1634 | 0 | 0.59575 | 0.84 | 1.2 | 0.24 | 0.15 | 0.2 | 0.3 | 2.5 | 3.3 | 1.2 | 0.17 | 0.11 | 0.63 | <0.3 | 0.3 | 3.2e-05 | <0.02 | 0.005 | 0.003 | 0.013 | 0.53 | 0.00015 | <10000 | 0.02 | 0.049 | 0.0009 | 0.0013 | 0.0066 | <0.0008 | <0.008 | 0.0014 | <0.0001 | <0.003 | 0.0031 | <0.00003 | 0.022 | 0.00025 | 0.00036 | 9e-06 | <0.00003 | <0.000001
473 | SPM | 夏 | 自動車排ガス | 243 | 北本通り王子 | 東京都北区王子5-20 | 354559 | 1394408 | 3 | 6.3 | 2008-08-10 | 2008-08-10 09:30 | 2008-08-11 09:00 | 23:30 | 19.3768 | 23.2299 | 1.4 | 3.5 | * | 0.8466 | 1.4348 | 0.79734 | 1.9263 | 0.11191 | 0 | 0.60073 | 0.43 | 1.1 | 0.29 | 0.15 | 0.3 | 0.33 | 2.1 | 2.7 | 1.2 | 0.2 | 0.17 | 0.93 | 0.5 | 0.4 | 3.2e-05 | <0.03 | 0.0033 | 0.004 | 0.014 | 0.45 | 0.00016 | <10000 | 0.02 | 0.068 | 0.001 | 0.0013 | 0.0067 | <0.0008 | <0.009 | 0.0013 | <0.0001 | <0.003 | 0.0036 | 5e-05 | 0.02 | 0.00048 | 0.00075 | 1.1e-05 | <0.00004 | <0.000001
474 | SPM | 夏 | 自動車排ガス | 242 | 連雀通り下連雀 | 東京都三鷹市下連雀7-15 | 354133 | 1393338 | 3 | 3.9 | 2008-08-10 | 2008-08-10 09:30 | 2008-08-11 09:00 | 23:30 | 22.9414 | 24.6727 | 1.5 | 5.3 | * | 1.2913 | 2.1831 | 1.0425 | 2.2531 | 0.19017 | 0 | 0.90468 | 0.81 | 1.1 | 0.28 | 0.14 | 0.2 | 0.16 | 2.5 | 3.7 | 1.2 | 0.2 | 0.15 | 0.37 | <0.4 | 0.3 | 3.9e-05 | <0.02 | 0.0052 | 0.012 | 0.01 | 0.36 | 0.00014 | <10000 | 0.04 | 0.053 | 0.0009 | 0.0014 | 0.0072 | <0.0007 | <0.008 | 0.0013 | 0.0003 | <0.003 | 0.0024 | 6e-05 | 0.016 | 0.00026 | 0.00042 | 1e-05 | <0.00003 | <0.000001 | 三鷹通りで夜間路面補修工事
475 | SPM | 夏 | 自動車排ガス | 232 | 甲州街道国立 | 東京都国立市谷保6208 | 354055 | 1392556 | 3 | 9.5 | 2008-08-10 | 2008-08-10 09:30 | 2008-08-11 09:00 | 23:30 | 20.3857 | 22.886 | 2.1 | 3.6 | * | 1.0724 | 1.2324 | 0.72687 | 2.5211 | 0.21518 | 0 | 0.6271 | 0.6 | 1.2 | 0.28 | 0.16 | 0.2 | (0.05) | 2.1 | 3.4 | 1.3 | 0.1 | 0.16 | 0.32 | 0.5 | 0.4 | 3.8e-05 | <0.03 | 0.0036 | 0.0022 | 0.011 | 0.3 | 0.00012 | <10000 | 0.02 | 0.05 | 0.0009 | 0.0014 | 0.007 | <0.0008 | <0.009 | 0.0015 | 0.0006 | <0.003 | 0.0031 | 5e-05 | 0.018 | 0.00021 | 0.00035 | 1e-05 | <0.00004 | <0.000001
476 | SPM | 夏 | 自動車排ガス | 237 | 青梅街道柳沢 | 東京都西東京市柳沢2-18先 | 354332 | 1393309 | 3 | 3.4 | 2008-08-10 | 2008-08-10 09:30 | 2008-08-11 09:00 | 23:30 | 23.8571 | 24.9084 | 3.3 | 3.6 | * | 1.0966 | 1.3927 | 0.81672 | 3.5521 | 0.21666 | 0 | 0.42158 | 0.83 | 1.1 | 0.23 | 0.14 | 0.2 | 0.13 | 2.5 | 3.4 | 1.3 | 0.2 | 0.15 | 0.46 | <0.4 | 0.4 | 3.8e-05 | <0.03 | 0.005 | 0.0035 | 0.011 | 0.44 | 0.00016 | <10000 | 0.04 | 0.057 | 0.0009 | <0.0002 | 0.0066 | <0.0009 | <0.01 | 0.0021 | <0.0001 | <0.003 | 0.0044 | <0.00003 | 0.026 | 0.00027 | 0.00038 | 1.1e-05 | <0.00004 | <0.000001
477 | SPM | 秋 | 一般環境 | 102 | 中央区晴海 | 東京都中央区晴海3-6-1 | 353922 | 1394644 | 3 | 110 | 2008-11-04 | 2008-11-04 09:30 | 2008-11-05 09:00 | 23:30 | 15.4471 | 15.1724 | 1.1 | 2.7 | 0.10583 | 0.87852 | 0.67456 | 0.64981 | 1.447 | 0.094637 | 0 | 0.43056 | 0.72 | 0.6 | 0.09 | 0.07 | 0.2 | 0.68 | 1 | 2.5 | 0.67 | 0.1 | 0.23 | 0.57 | 0.4 | 0.2 | 5.6e-05 | 0.03 | 0.0008 | 0.0038 | 0.027 | 0.6 | 0.00027 | <10000 | 0.01 | 0.12 | 0.0014 | 0.0016 | 0.012 | <0.004 | <0.05 | <0.003 | <0.0005 | <0.01 | 0.0035 | <0.0001 | <0.04 | 0.00032 | <0.0006 | 2e-05 | <0.0002 | <0.000003 | 南側マンション躯体工事、南側奥マンション工事、護岸工事（溶接）
478 | SPM | 秋 | 一般環境 | 103 | 港区白金 | 東京都港区白金2-4-4 | 353829 | 1394354 | 3 | 100 | 2008-11-04 | 2008-11-04 09:30 | 2008-11-05 09:00 | 23:30 | 13.7617 | 14.1065 | 0.74 | 2.3 | 0.085993 | 0.74692 | 0.54438 | 0.42341 | 1.0786 | 0.14464 | 0 | 0.48129 | 0.69 | 0.6 | 0.1 | 0.06 | 0.2 | 0.63 | 1 | 2.5 | 0.66 | 0.1 | 0.23 | 0.61 | <0.3 | 0.3 | 4.6e-05 | <0.02 | 0.0008 | 0.0036 | 0.01 | 0.46 | 0.00025 | <10000 | 0.03 | 0.088 | 0.0012 | 0.0014 | 0.01 | <0.004 | <0.04 | <0.003 | <0.0004 | <0.009 | 0.0032 | <0.0001 | <0.03 | 0.00029 | 0.0007 | 2e-05 | <0.0002 | <0.000004
479 | SPM | 秋 | 一般環境 | 137 | 練馬区練馬 | 東京都練馬区練馬2-27-28 | 354436 | 1393913 | 3 | 800 | 2008-11-04 | 2008-11-04 09:30 | 2008-11-05 09:00 | 23:30 | 15.2603 | 15.6228 | 0.88 | 2.5 | 0.12332 | 0.79205 | 0.59803 | 0.4868 | 1.2207 | 0.18446 | 0 | 0.51928 | 0.73 | 0.6 | 0.09 | 0.06 | 0.2 | 0.71 | 1.2 | 2.6 | 0.66 | 0.1 | 0.3 | 0.66 | <0.3 | 0.4 | 6.5e-05 | <0.03 | 0.0009 | 0.003 | 0.011 | 0.4 | 0.00024 | <10000 | <0.01 | 0.095 | 0.0013 | 0.0014 | 0.013 | <0.004 | <0.04 | <0.004 | <0.0004 | <0.01 | 0.0041 | <0.0001 | <0.04 | 0.00029 | 0.0006 | 3e-05 | <0.0002 | <0.000004
480 | SPM | 秋 | 一般環境 | 143 | 足立区綾瀬 | 東京都足立区綾瀬6-23 | 354613 | 1394933 | 3 | 300 | 2008-11-04 | 2008-11-04 09:30 | 2008-11-05 09:00 | 23:30 | 20.104 | 21.443 | 1.3 | 2.9 | 0.13633 | 0.84305 | 0.76109 | 0.7356 | 1.6475 | 0.10785 | 0 | 0.40747 | 0.72 | 0.6 | 0.13 | 0.09 | 0.3 | 0.93 | 1.2 | 2.6 | 0.68 | 0.2 | 0.37 | 0.9 | <0.4 | 0.4 | 6.1e-05 | 0.03 | 0.0012 | 0.007 | 0.069 | 0.99 | 0.00038 | <10000 | 0.04 | 0.29 | 0.0018 | 0.0015 | 0.017 | <0.005 | <0.05 | 0.004 | 0.0009 | <0.01 | 0.0051 | <0.0002 | <0.04 | 0.00038 | <0.0006 | 4e-05 | <0.0002 | <0.000005
481 | SPM | 秋 | 一般環境 | 120 | 江戸川区鹿骨 | 東京都江戸川区鹿骨1-15-1 | 354532 | 1395306 | 3 | 450 | 2008-11-04 | 2008-11-04 09:30 | 2008-11-05 09:00 | 23:30 | 14.8316 | 15.6588 | 1.2 | 3.1 | 0.41133 | 0.73971 | 0.77496 | 0.62128 | 1.6195 | 0.16413 | 0 | 0.6048 | 0.76 | 0.5 | 0.11 | (0.06) | 0.3 | 0.65 | 1.1 | 2.6 | 0.62 | 0.1 | 0.25 | 0.51 | <0.3 | <0.1 | 5.4e-05 | 0.03 | 0.0008 | 0.003 | 0.012 | 0.41 | 0.00024 | <10000 | <0.01 | 0.11 | 0.0015 | 0.0014 | 0.015 | <0.004 | <0.04 | <0.003 | <0.0005 | <0.01 | 0.0043 | <0.0001 | <0.04 | 0.00029 | 0.0006 | 2e-05 | <0.0002 | <0.000004
482 | SPM | 秋 | 一般環境 | 124 | 青梅市東青梅 | 東京都青梅市東青梅1-11-1 | 354718 | 1391631 | 9 | 60 | 2008-11-04 | 2008-11-04 09:30 | 2008-11-05 09:00 | 23:30 | 13.2613 | 15.173 | 0.97 | 2.8 | 0.1436 | 0.73889 | 0.79185 | 0.44837 | 1.3996 | 0.28596 | 0 | 0.71695 | 0.67 | 0.3 | 0.12 | (0.02) | 0.2 | 0.19 | 0.85 | 2.4 | 0.34 | <0.09 | 0.28 | 0.2 | <0.3 | 0.3 | 4.2e-05 | <0.02 | 0.0008 | 0.0017 | 0.012 | 0.29 | 0.00014 | <10000 | <0.01 | 0.05 | 0.00099 | 0.0022 | 0.0081 | <0.001 | <0.01 | 0.001 | 0.0013 | <0.003 | 0.0023 | 6e-05 | <0.01 | 0.00022 | 0.0004 | 1.6e-05 | <0.00007 | <0.000001 | 南側で新庁舎建設工事
483 | SPM | 秋 | 一般環境 | 127 | 町田市中町 | 東京都町田市中町1-20-23 | 353254 | 1392648 | 22 | 30 | 2008-11-04 | 2008-11-04 09:30 | 2008-11-05 09:00 | 23:30 | 14.2966 | 15.945 | 0.89 | 2.4 | 0.10192 | 0.7557 | 0.5955 | 0.41126 | 1.2268 | 0.2448 | 0 | 0.58187 | 0.72 | 0.5 | 0.1 | (0.06) | 0.3 | 0.55 | 1.2 | 2.6 | 0.65 | 0.2 | 0.3 | 0.53 | <0.3 | 0.3 | 5.5e-05 | <0.03 | 0.0008 | 0.0031 | 0.011 | 0.39 | 0.00021 | <10000 | <0.01 | 0.087 | 0.0014 | 0.0094 | 0.012 | <0.001 | <0.01 | 0.0015 | 0.0014 | <0.003 | 0.0036 | 7e-05 | <0.01 | 0.00059 | 0.0006 | 1.9e-05 | <0.00007 | <0.000001 | 西側マンション外装工事
484 | SPM | 秋 | 一般環境 | 128 | 小金井市本町 | 東京都小金井市本町6-6-3 | 354158 | 1393009 | 15.5 | 300 | 2008-11-04 | 2008-11-04 09:30 | 2008-11-05 09:00 | 23:30 | 15.5105 | 16.3356 | 0.93 | 2.4 | 0.096307 | 0.68087 | 0.63141 | 0.47251 | 1.1809 | 0.26043 | 0 | 0.51495 | 0.73 | 0.6 | 0.1 | (0.06) | 0.3 | 0.59 | 1.2 | 2.5 | 0.67 | 0.1 | 0.33 | 0.76 | <0.3 | 0.4 | 6e-05 | <0.03 | 0.0008 | 0.0027 | 0.012 | 0.44 | 0.0002 | <10000 | <0.01 | 0.085 | 0.0012 | 0.0014 | 0.013 | <0.001 | <0.01 | 0.0015 | 0.0025 | <0.003 | 0.0037 | 8e-05 | 0.02 | 0.0003 | 0.0006 | 2e-05 | <0.00007 | <0.000001 | 北東側200mで再開発に伴う工事（外装、内装、設備工事）、市役所屋上送風機稼働
485 | SPM | 秋 | 一般環境 | 135 | 多摩市愛宕 | 東京都多摩市愛宕1-65-1 | 353805 | 1392554 | 3 | 400 | 2008-11-04 | 2008-11-04 09:30 | 2008-11-05 09:00 | 23:30 | 14.7629 | 13.9931 | 0.94 | 2.4 | 0.13214 | 0.67495 | 0.60708 | 0.41952 | 1.2473 | 0.22005 | 0 | 0.52217 | 0.65 | 0.4 | 0.1 | (0.04) | 0.2 | 0.4 | 1 | 2.4 | 0.51 | 0.11 | 0.27 | 0.41 | <0.3 | <0.2 | 5.2e-05 | <0.03 | 0.0006 | 0.0029 | 0.0092 | 0.35 | 0.00017 | <10000 | <0.01 | 0.097 | 0.0011 | 0.0017 | 0.012 | <0.001 | <0.01 | 0.0014 | 0.0022 | <0.003 | 0.0038 | 8e-05 | <0.01 | 0.00028 | 0.0005 | 1.7e-05 | <0.00007 | <0.000001
486 | SPM | 秋 | 自動車排ガス | 248 | 永代通り新川 | 東京都中央区新川1-3-1 | 354031 | 1394706 | 3 | 8.8 | 2008-11-04 | 2008-11-04 09:30 | 2008-11-05 09:00 | 23:30 | 16.4418 | 16.5085 | 1.7 | 3.1 | 0.089644 | 0.95296 | 0.9481 | 0.72123 | 2.0166 | 0.086912 | 0 | 0.40594 | 0.73 | 0.6 | 0.1 | 0.07 | 0.2 | 0.66 | 1.1 | 2.5 | 0.65 | 0.11 | 0.23 | 0.58 | <0.3 | 0.2 | 4.9e-05 | 0.03 | 0.0008 | 0.0041 | 0.016 | 0.68 | 0.0003 | <10000 | 0.02 | 0.12 | 0.0013 | 0.0021 | 0.012 | <0.004 | <0.04 | <0.003 | <0.0005 | <0.009 | 0.0044 | <0.0001 | 0.04 | 0.00031 | 0.0006 | 3e-05 | <0.0002 | <0.000004
487 | SPM | 秋 | 自動車排ガス | 208 | 京葉道路亀戸 | 東京都江東区亀戸7-42-17 | 354149 | 1395009 | 3 | 9.5 | 2008-11-04 | 2008-11-04 09:30 | 2008-11-05 09:00 | 23:30 | 16.7282 | 17.4068 | 1.3 | 2.7 | 0.11985 | 0.81125 | 0.65548 | 0.54216 | 1.7481 | 0.10681 | 0 | 0.53556 | 0.78 | 0.7 | 0.11 | 0.07 | 0.3 | 0.81 | 1.2 | 2.7 | 0.75 | 0.1 | 0.28 | 0.73 | <0.3 | 0.4 | 5.1e-05 | <0.03 | 0.0009 | 0.005 | 0.017 | 0.74 | 0.0004 | <10000 | 0.02 | 0.17 | 0.0028 | 0.0053 | 0.015 | <0.004 | <0.05 | <0.004 | <0.0005 | <0.01 | 0.005 | <0.0001 | <0.04 | 0.00032 | 0.0006 | 3e-05 | <0.0002 | <0.000004
488 | SPM | 秋 | 自動車排ガス | 211 | 中原口交差点 | 東京都品川区西五反田7-25-1 | 353714 | 1394308 | 3 | 5.2 | 2008-11-04 | 2008-11-04 09:30 | 2008-11-05 09:00 | 23:30 | 17 | 18.2092 | 2.2 | 3.5 | 0.43233 | 0.9443 | 0.93585 | 0.73513 | 2.4928 | 0.11956 | 0 | 0.44912 | 0.73 | 0.6 | 0.11 | 0.07 | 0.3 | 0.71 | 1.2 | 2.5 | 0.79 | 0.1 | 0.32 | 0.72 | <0.3 | 0.4 | 5.5e-05 | 0.05 | 0.001 | 0.006 | 0.015 | 0.76 | 0.00029 | <10000 | 0.04 | 0.1 | 0.0015 | 0.0015 | 0.012 | <0.005 | <0.05 | <0.005 | <0.0005 | <0.01 | 0.0064 | <0.0001 | 0.04 | 0.00034 | 0.0006 | 2e-05 | <0.0003 | <0.000004
489 | SPM | 秋 | 自動車排ガス | 217 | 甲州街道大原 | 東京都渋谷区笹塚1-64-19 | 354021 | 1393941 | 3 | 7.5 | 2008-11-04 | 2008-11-04 09:30 | 2008-11-05 09:00 | 23:30 | 16.9931 | 17.5952 | 1.9 | 2.8 | 0.22246 | 0.93481 | 0.68783 | 0.66582 | 2.1498 | 0.056277 | 0 | 0.30084 | 0.77 | 0.6 | 0.11 | 0.07 | 0.3 | 0.79 | 1.3 | 2.6 | 0.69 | 0.1 | 0.29 | 0.67 | <0.3 | 0.4 | 6.2e-05 | 0.03 | 0.0009 | 0.005 | 0.011 | 0.68 | 0.0003 | <10000 | 0.02 | 0.11 | 0.0014 | 0.0018 | 0.014 | <0.005 | <0.05 | <0.004 | 0.0006 | <0.01 | 0.0061 | <0.0001 | <0.04 | 0.00035 | 0.0007 | 3e-05 | <0.0003 | <0.000004
490 | SPM | 秋 | 自動車排ガス | 243 | 北本通り王子 | 東京都北区王子5-20 | 354559 | 1394408 | 3 | 6.3 | 2008-11-04 | 2008-11-04 09:30 | 2008-11-05 09:00 | 23:30 | 20.4172 | 19.8644 | 3.1 | 3.1 | 0.37627 | 0.95445 | 0.90596 | 0.84323 | 2.9933 | 0.066779 | 0 | 0 | 0.77 | 0.6 | 0.14 | 0.07 | 0.3 | 0.79 | 1.3 | 2.6 | 0.68 | <0.1 | 0.3 | 0.62 | <0.3 | 0.4 | 7e-05 | 0.03 | 0.001 | 0.006 | 0.025 | 0.67 | 0.0004 | <10000 | 0.02 | 0.15 | 0.0015 | 0.0019 | 0.014 | <0.005 | <0.05 | <0.004 | <0.0005 | <0.01 | 0.0066 | <0.0001 | <0.04 | 0.00043 | 0.0008 | 3e-05 | <0.0002 | <0.000004 | 北西約35mでマンション解体工事
491 | SPM | 秋 | 自動車排ガス | 242 | 連雀通り下連雀 | 東京都三鷹市下連雀7-15 | 354133 | 1393338 | 3 | 3.9 | 2008-11-04 | 2008-11-04 09:30 | 2008-11-05 09:00 | 23:30 | 16.7329 | 17.5779 | 1.5 | 3.9 | 0.48586 | 0.88884 | 1.1329 | 0.76701 | 1.8478 | 0.26364 | 0.0020175 | 0.62441 | 0.76 | 0.6 | 0.13 | 0.06 | 0.3 | 0.75 | 1.3 | 2.5 | 0.63 | 0.1 | 0.29 | 0.61 | <0.3 | 0.2 | 6.1e-05 | <0.03 | 0.0009 | 0.004 | 0.0097 | 0.46 | 0.00017 | <10000 | <0.01 | 0.086 | 0.0012 | 0.0014 | 0.013 | <0.005 | <0.05 | <0.004 | 0.0019 | <0.01 | 0.0042 | <0.0001 | <0.04 | 0.00032 | <0.0006 | 2e-05 | <0.0002 | <0.000004
492 | SPM | 秋 | 自動車排ガス | 232 | 甲州街道国立 | 東京都国立市谷保6208 | 354055 | 1392556 | 3 | 9.5 | 2008-11-04 | 2008-11-04 09:30 | 2008-11-05 09:00 | 23:30 | 18.2793 | 18.3502 | 2.9 | 2.9 | 0.32939 | 0.85853 | 0.81123 | 0.50612 | 3.1864 | 0.19658 | 0 | 0.43723 | 0.67 | 0.4 | 0.1 | (0.04) | 0.3 | 0.44 | 1.1 | 2.5 | 0.5 | 0.1 | 0.32 | 0.38 | <0.3 | 0.3 | 6.2e-05 | <0.03 | 0.0008 | 0.0034 | 0.015 | 0.49 | 0.0002 | <10000 | 0.02 | 0.071 | 0.0013 | 0.002 | 0.013 | <0.001 | <0.02 | 0.0024 | 0.003 | <0.003 | 0.0056 | 0.0001 | 0.02 | 0.00029 | 0.0006 | 2.1e-05 | <0.00008 | <0.000001
493 | SPM | 秋 | 自動車排ガス | 237 | 青梅街道柳沢 | 東京都西東京市柳沢2-18先 | 354332 | 1393309 | 3 | 3.4 | 2008-11-04 | 2008-11-04 09:30 | 2008-11-05 09:00 | 23:30 | 17.7153 | 18.6348 | 3 | 3.1 | 0.20023 | 1.1539 | 0.86822 | 0.67415 | 3.1408 | 0.11051 | 0 | 0.2436 | 0.81 | 0.6 | 0.1 | (0.06) | 0.2 | 0.78 | 1.2 | 2.5 | 0.61 | 0.1 | 0.28 | 0.64 | <0.3 | 0.2 | 6.3e-05 | 0.03 | 0.0008 | 0.004 | 0.011 | 0.66 | 0.00024 | <10000 | 0.02 | 0.21 | 0.0013 | 0.002 | 0.014 | <0.005 | <0.05 | <0.004 | 0.0013 | <0.01 | 0.0063 | <0.0001 | 0.04 | 0.00034 | <0.0006 | 3e-05 | <0.0003 | <0.000004
494 | SPM | 秋 | 一般環境 | 102 | 中央区晴海 | 東京都中央区晴海3-6-1 | 353922 | 1394644 | 3 | 110 | 2008-11-05 | 2008-11-05 09:30 | 2008-11-06 09:00 | 23:30 | 36.3299 | 36.9625 | 3.2 | 7.1 | 0.65616 | 1.6797 | 2.3034 | 1.6842 | 3.9624 | 0.10194 | 0 | 0.81137 | 2 | 0.8 | 0.24 | 0.1 | 0.5 | 1.4 | 4.7 | 2.8 | 0.89 | 0.3 | 0.35 | 1.3 | 0.4 | 0.4 | 5.6e-05 | 0.04 | 0.002 | 0.0038 | 0.037 | 0.6 | 0.00027 | <10000 | 0.03 | 0.12 | 0.0014 | 0.0016 | 0.012 | <0.004 | <0.05 | <0.003 | <0.0005 | <0.01 | 0.0035 | <0.0001 | <0.04 | 0.00032 | <0.0006 | 2e-05 | <0.0002 | <0.000003 | 南側マンション躯体工事、南側奥マンション工事、護岸工事（溶接）
495 | SPM | 秋 | 一般環境 | 103 | 港区白金 | 東京都港区白金2-4-4 | 353829 | 1394354 | 3 | 100 | 2008-11-05 | 2008-11-05 09:30 | 2008-11-06 09:00 | 23:30 | 34.8215 | 35.6143 | 2.8 | 6.8 | 0.64692 | 1.6077 | 2.2854 | 1.6737 | 3.3229 | 0.11452 | 0 | 0.63266 | 2 | 0.8 | 0.29 | 0.1 | 0.5 | 1.5 | 4.8 | 2.9 | 0.85 | <0.1 | 0.32 | 1.5 | 0.5 | 0.5 | 4.6e-05 | 0.04 | 0.0022 | 0.0036 | 0.03 | 0.46 | 0.00025 | <10000 | 0.02 | 0.088 | 0.0012 | 0.0014 | 0.01 | <0.004 | <0.04 | <0.003 | <0.0004 | <0.009 | 0.0032 | <0.0001 | <0.03 | 0.00029 | 0.0007 | 2e-05 | <0.0002 | <0.000004
496 | SPM | 秋 | 一般環境 | 137 | 練馬区練馬 | 東京都練馬区練馬2-27-28 | 354436 | 1393913 | 3 | 800 | 2008-11-05 | 2008-11-05 09:30 | 2008-11-06 09:00 | 23:30 | 40.7285 | 40.8076 | 2.9 | 7.5 | 0.72912 | 1.6231 | 2.3928 | 1.6303 | 3.9395 | 0.12814 | 0 | 1.1569 | 2.5 | 0.6 | 0.3 | 0.08 | 0.5 | 1.7 | 5.7 | 2.9 | 0.67 | 0.2 | 0.4 | 1.7 | <0.4 | 0.5 | 6.5e-05 | 0.05 | 0.002 | 0.003 | 0.034 | 0.4 | 0.00024 | <10000 | 0.02 | 0.095 | 0.0013 | 0.0014 | 0.013 | <0.004 | <0.04 | <0.004 | <0.0004 | <0.01 | 0.0041 | <0.0001 | <0.04 | 0.00029 | 0.0006 | 3e-05 | <0.0002 | <0.000004
497 | SPM | 秋 | 一般環境 | 143 | 足立区綾瀬 | 東京都足立区綾瀬6-23 | 354613 | 1394933 | 3 | 300 | 2008-11-05 | 2008-11-05 09:30 | 2008-11-06 09:00 | 23:30 | 42.3322 | 43.3555 | 3.9 | 9.2 | 0.73317 | 2.0464 | 3.059 | 2.5538 | 4.657 | 0.12122 | 0 | 0.84831 | 2.4 | 0.6 | 0.29 | 0.09 | 0.5 | 2 | 5.3 | 3 | 0.66 | 0.2 | 0.43 | 1.9 | 0.3 | 0.5 | 6.1e-05 | 0.05 | 0.0023 | 0.007 | 0.035 | 0.99 | 0.00038 | <10000 | 0.03 | 0.29 | 0.0018 | 0.0015 | 0.017 | <0.005 | <0.05 | 0.004 | 0.0009 | <0.01 | 0.0051 | <0.0002 | <0.04 | 0.00038 | <0.0006 | 4e-05 | <0.0002 | <0.000005
498 | SPM | 秋 | 一般環境 | 120 | 江戸川区鹿骨 | 東京都江戸川区鹿骨1-15-1 | 354532 | 1395306 | 3 | 450 | 2008-11-05 | 2008-11-05 09:30 | 2008-11-06 09:00 | 23:30 | 38.5952 | 37.0339 | 3.4 | 8 | 0.84937 | 1.9013 | 2.5373 | 1.6957 | 4.3713 | 0.11813 | 0 | 1.0497 | 2 | 0.6 | 0.28 | 0.09 | 0.5 | 1.6 | 4.6 | 2.8 | 0.73 | <0.1 | 0.38 | 1.6 | <0.4 | 0.5 | 5.4e-05 | 0.05 | 0.0021 | 0.003 | 0.032 | 0.41 | 0.00024 | <10000 | 0.02 | 0.11 | 0.0015 | 0.0014 | 0.015 | <0.004 | <0.04 | <0.003 | <0.0005 | <0.01 | 0.0043 | <0.0001 | <0.04 | 0.00029 | 0.0006 | 2e-05 | <0.0002 | <0.000004
499 | SPM | 秋 | 一般環境 | 124 | 青梅市東青梅 | 東京都青梅市東青梅1-11-1 | 354718 | 1391631 | 9 | 60 | 2008-11-05 | 2008-11-05 09:30 | 2008-11-06 09:00 | 23:30 | 21.1528 | 22.1034 | 1.5 | 4.1 | 0.13973 | 1.0467 | 1.1866 | 0.84688 | 2.2685 | 0.16829 | 0 | 0.89282 | 0.94 | 0.5 | 0.15 | (0.06) | 0.4 | 0.19 | 2.3 | 2.7 | 0.61 | 0.2 | 0.32 | 0.26 | 0.4 | 0.4 | 4.2e-05 | <0.03 | 0.0019 | 0.0017 | 0.016 | 0.29 | 0.00014 | <10000 | <0.01 | 0.05 | 0.00099 | 0.0022 | 0.0081 | <0.001 | <0.01 | 0.001 | 0.0013 | <0.003 | 0.0023 | 6e-05 | <0.01 | 0.00022 | 0.0004 | 1.6e-05 | <0.00007 | <0.000001 | 南側で新庁舎建設工事
500 | SPM | 秋 | 一般環境 | 127 | 町田市中町 | 東京都町田市中町1-20-23 | 353254 | 1392648 | 22 | 30 | 2008-11-05 | 2008-11-05 09:30 | 2008-11-06 09:00 | 23:30 | 30.6888 | 31.2892 | 2.4 | 5.5 | 0.45824 | 1.3056 | 1.6041 | 1.2355 | 3.1109 | 0.15071 | 0 | 0.88721 | 1.7 | 0.7 | 0.19 | 0.09 | 0.4 | 0.83 | 4 | 3.4 | 0.85 | 0.2 | 0.31 | 0.85 | 0.6 | 0.4 | 5.5e-05 | 0.04 | 0.005 | 0.0031 | 0.031 | 0.39 | 0.00021 | <10000 | 0.02 | 0.087 | 0.0014 | 0.0094 | 0.012 | <0.001 | <0.01 | 0.0015 | 0.0014 | <0.003 | 0.0036 | 7e-05 | <0.01 | 0.00059 | 0.0006 | 1.9e-05 | <0.00007 | <0.000001 | 西側マンション外装工事
501 | SPM | 秋 | 一般環境 | 128 | 小金井市本町 | 東京都小金井市本町6-6-3 | 354158 | 1393009 | 15.5 | 300 | 2008-11-05 | 2008-11-05 09:30 | 2008-11-06 09:00 | 23:30 | 35.9412 | 36.6781 | 3.2 | 6.3 | 0.45955 | 1.5391 | 2.0754 | 1.4265 | 3.9142 | 0.13023 | 0 | 0.85695 | 2.1 | 0.7 | 0.23 | 0.09 | 0.5 | 1.3 | 4.7 | 3.3 | 0.83 | 0.2 | 0.41 | 1.3 | 0.6 | 0.6 | 6e-05 | 0.05 | 0.0032 | 0.0027 | 0.04 | 0.44 | 0.0002 | <10000 | 0.02 | 0.085 | 0.0012 | 0.0014 | 0.013 | <0.001 | <0.01 | 0.0015 | 0.0025 | <0.003 | 0.0037 | 8e-05 | 0.02 | 0.0003 | 0.0006 | 2e-05 | <0.00007 | <0.000001 | 北東側200mで再開発に伴う工事（外装、内装、設備工事）、市役所屋上送風機稼働
502 | SPM | 秋 | 一般環境 | 135 | 多摩市愛宕 | 東京都多摩市愛宕1-65-1 | 353805 | 1392554 | 3 | 400 | 2008-11-05 | 2008-11-05 09:30 | 2008-11-06 09:00 | 23:30 | 28.9829 | 29.7069 | 2.6 | 5.2 | 0.41314 | 1.2562 | 1.6182 | 1.0176 | 3.3027 | 0.17942 | 0 | 0.86738 | 1.6 | 0.6 | 0.2 | 0.07 | 0.3 | 0.57 | 4.2 | 3.1 | 0.66 | <0.1 | 0.3 | 0.59 | <0.3 | 0.3 | 5.2e-05 | 0.04 | 0.0033 | 0.0029 | 0.029 | 0.35 | 0.00017 | <10000 | 0.02 | 0.097 | 0.0011 | 0.0017 | 0.012 | <0.001 | <0.01 | 0.0014 | 0.0022 | <0.003 | 0.0038 | 8e-05 | <0.01 | 0.00028 | 0.0005 | 1.7e-05 | <0.00007 | <0.000001
503 | SPM | 秋 | 自動車排ガス | 248 | 永代通り新川 | 東京都中央区新川1-3-1 | 354031 | 1394706 | 3 | 8.8 | 2008-11-05 | 2008-11-05 09:30 | 2008-11-06 09:00 | 23:30 | 39.3883 | 39.0404 | 3.5 | 7.6 | 0.62371 | 1.7103 | 2.7233 | 1.7814 | 4.1279 | 0.098775 | 0 | 0.73356 | 2.2 | 0.7 | 0.28 | 0.1 | 0.4 | 1.6 | 5.3 | 2.8 | 0.96 | 0.2 | 0.4 | 1.8 | <0.4 | 0.5 | 4.9e-05 | 0.05 | 0.0022 | 0.0041 | 0.042 | 0.68 | 0.0003 | <10000 | 0.05 | 0.12 | 0.0013 | 0.0021 | 0.012 | <0.004 | <0.04 | <0.003 | <0.0005 | <0.009 | 0.0044 | <0.0001 | 0.04 | 0.00031 | 0.0006 | 3e-05 | <0.0002 | <0.000004
504 | SPM | 秋 | 自動車排ガス | 208 | 京葉道路亀戸 | 東京都江東区亀戸7-42-17 | 354149 | 1395009 | 3 | 9.5 | 2008-11-05 | 2008-11-05 09:30 | 2008-11-06 09:00 | 23:30 | 42.7388 | 43.11 | 3.4 | 7.6 | 0.64189 | 1.8016 | 2.4618 | 1.9103 | 4.1382 | 0.095722 | 0 | 0.81287 | 2.5 | 0.8 | 0.28 | 0.11 | 0.5 | 2.1 | 5.7 | 3 | 0.84 | 0.2 | 0.39 | 1.9 | 0.4 | 0.5 | 5.1e-05 | 0.05 | 0.0023 | 0.005 | 0.031 | 0.74 | 0.0004 | <10000 | 0.03 | 0.17 | 0.0028 | 0.0053 | 0.015 | <0.004 | <0.05 | <0.004 | <0.0005 | <0.01 | 0.005 | <0.0001 | <0.04 | 0.00032 | 0.0006 | 3e-05 | <0.0002 | <0.000004
505 | SPM | 秋 | 自動車排ガス | 211 | 中原口交差点 | 東京都品川区西五反田7-25-1 | 353714 | 1394308 | 3 | 5.2 | 2008-11-05 | 2008-11-05 09:30 | 2008-11-06 09:00 | 23:30 | 42.0859 | 42.6042 | 4.3 | 7.9 | 0.74114 | 2.0818 | 2.6106 | 1.8598 | 4.8453 | 0.09439 | 0 | 0.65185 | 2.7 | 0.8 | 0.3 | 0.11 | 0.5 | 1.9 | 5.8 | 3.3 | 0.91 | 0.2 | 0.4 | 1.8 | <0.4 | 0.5 | 5.5e-05 | 0.06 | 0.0057 | 0.006 | 0.033 | 0.76 | 0.00029 | <10000 | 0.06 | 0.1 | 0.0015 | 0.0015 | 0.012 | <0.005 | <0.05 | <0.005 | <0.0005 | <0.01 | 0.0064 | <0.0001 | 0.04 | 0.00034 | 0.0006 | 2e-05 | <0.0003 | <0.000004
506 | SPM | 秋 | 自動車排ガス | 217 | 甲州街道大原 | 東京都渋谷区笹塚1-64-19 | 354021 | 1393941 | 3 | 7.5 | 2008-11-05 | 2008-11-05 09:30 | 2008-11-06 09:00 | 23:30 | 44.4096 | 45.785 | 5.2 | 7.6 | 0.79428 | 2.0357 | 2.7734 | 1.9751 | 5.1097 | 0.095705 | 0 | 0 | 2.9 | 0.7 | 0.25 | 0.1 | 0.5 | 2.5 | 6.1 | 3.1 | 0.84 | 0.2 | 0.4 | 2.4 | 0.4 | 0.6 | 6.2e-05 | 0.05 | 0.0024 | 0.005 | 0.03 | 0.68 | 0.0003 | <10000 | 0.06 | 0.11 | 0.0014 | 0.0018 | 0.014 | <0.005 | <0.05 | <0.004 | 0.0006 | <0.01 | 0.0061 | <0.0001 | <0.04 | 0.00035 | 0.0007 | 3e-05 | <0.0003 | <0.000004
507 | SPM | 秋 | 自動車排ガス | 243 | 北本通り王子 | 東京都北区王子5-20 | 354559 | 1394408 | 3 | 6.3 | 2008-11-05 | 2008-11-05 09:30 | 2008-11-06 09:00 | 23:30 | 45.6041 | 46.4865 | 5.1 | 8 | 0.9408 | 2.0598 | 2.7779 | 2.2226 | 5.0186 | 0.081292 | 0 | 0.0060699 | 2.6 | 0.7 | 0.32 | 0.11 | 0.6 | 2.5 | 5.5 | 3.3 | 0.76 | 0.2 | 0.43 | 2.4 | 0.5 | 0.8 | 7e-05 | 0.07 | 0.0022 | 0.006 | 0.043 | 0.67 | 0.0004 | <10000 | 0.03 | 0.15 | 0.0015 | 0.0019 | 0.014 | <0.005 | <0.05 | <0.004 | <0.0005 | <0.01 | 0.0066 | <0.0001 | <0.04 | 0.00043 | 0.0008 | 3e-05 | <0.0002 | <0.000004 | 北西約35mでマンション解体工事
508 | SPM | 秋 | 自動車排ガス | 242 | 連雀通り下連雀 | 東京都三鷹市下連雀7-15 | 354133 | 1393338 | 3 | 3.9 | 2008-11-05 | 2008-11-05 09:30 | 2008-11-06 09:00 | 23:30 | 40.9758 | 40.0853 | 3.6 | 7.5 | 0.71675 | 1.8164 | 2.6145 | 1.6195 | 4.277 | 0.10203 | 0 | 0.75557 | 2.4 | 0.7 | 0.3 | 0.08 | 0.4 | 1.6 | 5.4 | 3.1 | 0.76 | 0.1 | 0.38 | 1.6 | 0.4 | 0.4 | 6.1e-05 | 0.05 | 0.0027 | 0.004 | 0.034 | 0.46 | 0.00017 | <10000 | 0.03 | 0.086 | 0.0012 | 0.0014 | 0.013 | <0.005 | <0.05 | <0.004 | 0.0019 | <0.01 | 0.0042 | <0.0001 | <0.04 | 0.00032 | <0.0006 | 2e-05 | <0.0002 | <0.000004
509 | SPM | 秋 | 自動車排ガス | 232 | 甲州街道国立 | 東京都国立市谷保6208 | 354055 | 1392556 | 3 | 9.5 | 2008-11-05 | 2008-11-05 09:30 | 2008-11-06 09:00 | 23:30 | 32.7828 | 33.7797 | 5.1 | 5.1 | 0.53638 | 1.4695 | 1.8683 | 1.2335 | 4.9132 | 0.17541 | 0 | 0 | 1.7 | 0.6 | 0.26 | 0.08 | 0.4 | 0.74 | 4.3 | 3.3 | 0.68 | <0.2 | 0.35 | 0.72 | 0.4 | 0.4 | 6.2e-05 | 0.04 | 0.0034 | 0.0034 | 0.035 | 0.49 | 0.0002 | <10000 | 0.03 | 0.071 | 0.0013 | 0.002 | 0.013 | <0.001 | <0.02 | 0.0024 | 0.003 | <0.003 | 0.0056 | 0.0001 | 0.02 | 0.00029 | 0.0006 | 2.1e-05 | <0.00008 | <0.000001
510 | SPM | 秋 | 自動車排ガス | 237 | 青梅街道柳沢 | 東京都西東京市柳沢2-18先 | 354332 | 1393309 | 3 | 3.4 | 2008-11-05 | 2008-11-05 09:30 | 2008-11-06 09:00 | 23:30 | 41.3333 | 41.3776 | 5.5 | 6.7 | 0.74857 | 1.9207 | 2.372 | 1.6752 | 5.3945 | 0.11996 | 0 | 0 | 2.4 | 0.6 | 0.23 | 0.08 | 0.4 | 1.5 | 5.2 | 3.1 | 0.82 | 0.1 | 0.43 | 1.7 | 0.5 | 0.6 | 6.3e-05 | 0.06 | 0.0026 | 0.004 | 0.039 | 0.66 | 0.00024 | <10000 | 0.05 | 0.21 | 0.0013 | 0.002 | 0.014 | <0.005 | <0.05 | <0.004 | 0.0013 | <0.01 | 0.0063 | <0.0001 | 0.04 | 0.00034 | <0.0006 | 3e-05 | <0.0003 | <0.000004
511 | SPM | 秋 | 一般環境 | 102 | 中央区晴海 | 東京都中央区晴海3-6-1 | 353922 | 1394644 | 3 | 110 | 2008-11-06 | 2008-11-06 09:30 | 2008-11-07 09:00 | 23:30 | 67.1076 | 67.7273 | 4.7 | 11 | 1.0024 | 2.2999 | 3.6547 | 2.2385 | 5.9484 | 0.1866 | 0.0010261 | 1.4201 | 5 | 0.6 | 0.45 | 0.1 | 0.8 | 1.2 | 13 | 6.4 | 0.69 | 0.2 | 0.6 | 1.2 | 0.4 | 0.8 | 5.6e-05 | 0.06 | 0.012 | 0.0038 | 0.071 | 0.6 | 0.00027 | <10000 | 0.04 | 0.12 | 0.0014 | 0.0016 | 0.012 | <0.004 | <0.05 | <0.003 | <0.0005 | <0.01 | 0.0035 | <0.0001 | <0.04 | 0.00032 | <0.0006 | 2e-05 | <0.0002 | <0.000003 | 南側マンション躯体工事、南側奥マンション工事
512 | SPM | 秋 | 一般環境 | 103 | 港区白金 | 東京都港区白金2-4-4 | 353829 | 1394354 | 3 | 100 | 2008-11-06 | 2008-11-06 09:30 | 2008-11-07 09:00 | 23:30 | 61.9273 | 64.5088 | 4.6 | 11 | 1.1597 | 2.4214 | 3.6509 | 2.55 | 5.9488 | 0.21969 | 0.0053224 | 1.6034 | 5 | 0.5 | 0.44 | 0.08 | 0.5 | 1.1 | 12 | 6 | 0.64 | 0.2 | 0.48 | 1.3 | 0.5 | 0.7 | 4.6e-05 | 0.07 | 0.015 | 0.0036 | 0.048 | 0.46 | 0.00025 | <10000 | 0.04 | 0.088 | 0.0012 | 0.0014 | 0.01 | <0.004 | <0.04 | <0.003 | <0.0004 | <0.009 | 0.0032 | <0.0001 | <0.03 | 0.00029 | 0.0007 | 2e-05 | <0.0002 | <0.000004
513 | SPM | 秋 | 一般環境 | 137 | 練馬区練馬 | 東京都練馬区練馬2-27-28 | 354436 | 1393913 | 3 | 800 | 2008-11-06 | 2008-11-06 09:30 | 2008-11-07 09:00 | 23:30 | 78.7569 | 77.6042 | 4.5 | 13 | 1.2801 | 2.7876 | 3.9737 | 0.98911 | 7.9557 | 0.1946 | 0.0081573 | 3.6553 | 6.4 | 0.4 | 0.5 | 0.08 | 0.9 | 3.1 | 16 | 4.9 | 0.51 | <0.2 | 0.59 | 2.9 | 0.4 | 1 | 6.5e-05 | 0.06 | 0.0084 | 0.003 | 0.047 | 0.4 | 0.00024 | <10000 | 0.05 | 0.095 | 0.0013 | 0.0014 | 0.013 | <0.004 | <0.04 | <0.004 | <0.0004 | <0.01 | 0.0041 | <0.0001 | <0.04 | 0.00029 | 0.0006 | 3e-05 | <0.0002 | <0.000004
514 | SPM | 秋 | 一般環境 | 143 | 足立区綾瀬 | 東京都足立区綾瀬6-23 | 354613 | 1394933 | 3 | 300 | 2008-11-06 | 2008-11-06 09:30 | 2008-11-07 09:00 | 23:30 | 78.8581 | 82.0169 | 5.3 | 13 | 1.2896 | 3.0735 | 4.3638 | 2.6121 | 7.0316 | 0.19063 | 0.0010015 | 1.9311 | 6.1 | 0.5 | 0.53 | 0.1 | 0.7 | 2 | 16 | 5.4 | 0.62 | <0.2 | 0.6 | 2 | 0.8 | 0.7 | 6.1e-05 | 0.06 | 0.0093 | 0.007 | 0.066 | 0.99 | 0.00038 | <10000 | 0.04 | 0.29 | 0.0018 | 0.0015 | 0.017 | <0.005 | <0.05 | 0.004 | 0.0009 | <0.01 | 0.0051 | <0.0002 | <0.04 | 0.00038 | <0.0006 | 4e-05 | <0.0002 | <0.000005
515 | SPM | 秋 | 一般環境 | 120 | 江戸川区鹿骨 | 東京都江戸川区鹿骨1-15-1 | 354532 | 1395306 | 3 | 450 | 2008-11-06 | 2008-11-06 09:30 | 2008-11-07 09:00 | 23:30 | 72.9308 | 72.2222 | 5.1 | 12 | 1.2429 | 2.6705 | 3.9691 | 2.3502 | 6.8832 | 0.18667 | 0.0092381 | 1.9611 | 5.5 | 0.6 | 0.54 | 0.11 | 0.9 | 1.7 | 14 | 5.9 | 0.6 | 0.2 | 0.43 | 1.3 | 0.6 | 0.8 | 5.4e-05 | 0.05 | 0.0089 | 0.003 | 0.042 | 0.41 | 0.00024 | <10000 | 0.02 | 0.11 | 0.0015 | 0.0014 | 0.015 | <0.004 | <0.04 | <0.003 | <0.0005 | <0.01 | 0.0043 | <0.0001 | <0.04 | 0.00029 | 0.0006 | 2e-05 | <0.0002 | <0.000004
516 | SPM | 秋 | 一般環境 | 124 | 青梅市東青梅 | 東京都青梅市東青梅1-11-1 | 354718 | 1391631 | 9 | 60 | 2008-11-06 | 2008-11-06 09:30 | 2008-11-07 09:00 | 23:30 | 32.5246 | 33.6879 | 2.6 | 7.1 | 0.45444 | 1.6487 | 2.1963 | 1.6037 | 3.5829 | 0.2281 | 0 | 1.2565 | 2 | 0.3 | 0.28 | (0.04) | 0.4 | 0.12 | 3.8 | 3.9 | 0.36 | 0.1 | 0.33 | 0.13 | 0.5 | 0.4 | 4.2e-05 | <0.03 | 0.0047 | 0.0017 | 0.023 | 0.29 | 0.00014 | <10000 | 0.05 | 0.05 | 0.00099 | 0.0022 | 0.0081 | <0.001 | <0.01 | 0.001 | 0.0013 | <0.003 | 0.0023 | 6e-05 | <0.01 | 0.00022 | 0.0004 | 1.6e-05 | <0.00007 | <0.000001 | 南側で新庁舎建設工事
517 | SPM | 秋 | 一般環境 | 127 | 町田市中町 | 東京都町田市中町1-20-23 | 353254 | 1392648 | 22 | 30 | 2008-11-06 | 2008-11-06 09:30 | 2008-11-07 09:00 | 23:30 | 66.8351 | 68.1579 | 4 | 12 | 1.009 | 2.5399 | 3.8991 | 2.5009 | 5.6757 | 0.20954 | 0.0094721 | 1.9299 | 5.5 | 0.5 | 0.49 | 0.07 | 0.5 | 1.3 | 15 | 5.3 | 0.61 | 0.2 | 0.54 | 1.5 | 0.7 | 0.6 | 5.5e-05 | 0.07 | 0.0077 | 0.0031 | 0.042 | 0.39 | 0.00021 | <10000 | 0.02 | 0.087 | 0.0014 | 0.0094 | 0.012 | <0.001 | <0.01 | 0.0015 | 0.0014 | <0.003 | 0.0036 | 7e-05 | <0.01 | 0.00059 | 0.0006 | 1.9e-05 | <0.00007 | <0.000001 | 西側マンション外装工事
518 | SPM | 秋 | 一般環境 | 128 | 小金井市本町 | 東京都小金井市本町6-6-3 | 354158 | 1393009 | 15.5 | 300 | 2008-11-06 | 2008-11-06 09:30 | 2008-11-07 09:00 | 23:30 | 72.7088 | 73.2343 | 5 | 13 | 1.2096 | 2.801 | 4.4403 | 2.1778 | 6.9185 | 0.17746 | 0.0068735 | 2.0812 | 5.6 | 0.4 | 0.47 | 0.07 | 0.6 | 1.7 | 15 | 4.9 | 0.54 | 0.2 | 0.57 | 1.7 | 0.6 | 0.7 | 6e-05 | 0.06 | 0.0081 | 0.0027 | 0.044 | 0.44 | 0.0002 | <10000 | 0.04 | 0.085 | 0.0012 | 0.0014 | 0.013 | <0.001 | <0.01 | 0.0015 | 0.0025 | <0.003 | 0.0037 | 8e-05 | 0.02 | 0.0003 | 0.0006 | 2e-05 | <0.00007 | <0.000001 | 北東側200mで再開発に伴う工事（外装、内装、設備工事）、市役所屋上送風機稼働
519 | SPM | 秋 | 一般環境 | 135 | 多摩市愛宕 | 東京都多摩市愛宕1-65-1 | 353805 | 1392554 | 3 | 400 | 2008-11-06 | 2008-11-06 09:30 | 2008-11-07 09:00 | 23:30 | 62.2465 | 63.3392 | 4.1 | 11 | 0.82892 | 2.6665 | 3.822 | 2.3556 | 5.5595 | 0.19568 | 0 | 1.6117 | 5 | 0.4 | 0.46 | (0.05) | 0.4 | 1 | 13 | 4.7 | 0.46 | <0.1 | 0.44 | 0.95 | 0.6 | 0.4 | 5.2e-05 | 0.05 | 0.0069 | 0.0029 | 0.036 | 0.35 | 0.00017 | <10000 | 0.03 | 0.097 | 0.0011 | 0.0017 | 0.012 | <0.001 | <0.01 | 0.0014 | 0.0022 | <0.003 | 0.0038 | 8e-05 | <0.01 | 0.00028 | 0.0005 | 1.7e-05 | <0.00007 | <0.000001
520 | SPM | 秋 | 自動車排ガス | 248 | 永代通り新川 | 東京都中央区新川1-3-1 | 354031 | 1394706 | 3 | 8.8 | 2008-11-06 | 2008-11-06 09:30 | 2008-11-07 09:00 | 23:30 | 82.1224 | 80.2226 | 5.9 | 15 | 1.5457 | 3.3393 | 5.5207 | 1.3705 | 9.3251 | 0.23446 | 0.013451 | 3.6206 | 6.2 | 0.6 | 0.58 | 0.09 | 0.7 | 1.6 | 17 | 5.8 | 0.62 | <0.2 | 0.49 | 1.7 | 0.5 | 0.7 | 4.9e-05 | 0.06 | 0.01 | 0.0041 | 0.055 | 0.68 | 0.0003 | <10000 | 0.05 | 0.12 | 0.0013 | 0.0021 | 0.012 | <0.004 | <0.04 | <0.003 | <0.0005 | <0.009 | 0.0044 | <0.0001 | 0.04 | 0.00031 | 0.0006 | 3e-05 | <0.0002 | <0.000004
521 | SPM | 秋 | 自動車排ガス | 208 | 京葉道路亀戸 | 東京都江東区亀戸7-42-17 | 354149 | 1395009 | 3 | 9.5 | 2008-11-06 | 2008-11-06 09:30 | 2008-11-07 09:00 | 23:30 | 84.1413 | 83.2759 | 5.2 | 13 | 1.3173 | 2.7061 | 3.93 | 1.8229 | 7.8679 | 0.19244 | 0.012594 | 2.8185 | 6.9 | 0.7 | 0.57 | 0.11 | 0.8 | 2.4 | 18 | 6.1 | 0.9 | 0.3 | 0.62 | 2.4 | 0.7 | 1 | 5.1e-05 | 0.08 | 0.012 | 0.005 | 0.066 | 0.74 | 0.0004 | <10000 | 0.05 | 0.17 | 0.0028 | 0.0053 | 0.015 | <0.004 | <0.05 | <0.004 | <0.0005 | <0.01 | 0.005 | <0.0001 | <0.04 | 0.00032 | 0.0006 | 3e-05 | <0.0002 | <0.000004
522 | SPM | 秋 | 自動車排ガス | 211 | 中原口交差点 | 東京都品川区西五反田7-25-1 | 353714 | 1394308 | 3 | 5.2 | 2008-11-06 | 2008-11-06 09:30 | 2008-11-07 09:00 | 23:30 | 79.4126 | 79.7321 | 6.4 | 13 | 1.2748 | 3.0962 | 4.457 | 2.5736 | 7.584 | 0.19518 | 0.004145 | 1.3901 | 6.2 | 0.5 | 0.53 | 0.09 | 0.7 | 1.7 | 16 | 6 | 0.7 | 0.2 | 0.59 | 1.9 | 0.8 | 0.8 | 5.5e-05 | 0.09 | 0.013 | 0.006 | 0.058 | 0.76 | 0.00029 | <10000 | 0.08 | 0.1 | 0.0015 | 0.0015 | 0.012 | <0.005 | <0.05 | <0.005 | <0.0005 | <0.01 | 0.0064 | <0.0001 | 0.04 | 0.00034 | 0.0006 | 2e-05 | <0.0003 | <0.000004
523 | SPM | 秋 | 自動車排ガス | 217 | 甲州街道大原 | 東京都渋谷区笹塚1-64-19 | 354021 | 1393941 | 3 | 7.5 | 2008-11-06 | 2008-11-06 09:30 | 2008-11-07 09:00 | 23:30 | 81.6272 | 82.5606 | 6.6 | 15 | 1.3916 | 3.3005 | 5.284 | 2.1001 | 8.9576 | 0.19888 | 0.023536 | 2.6032 | 6.6 | 0.5 | 0.55 | 0.08 | 0.6 | 2.8 | 17 | 5.4 | 0.57 | 0.2 | 0.54 | 2.7 | 0.5 | 0.7 | 6.2e-05 | 0.07 | 0.0088 | 0.005 | 0.049 | 0.68 | 0.0003 | <10000 | 0.06 | 0.11 | 0.0014 | 0.0018 | 0.014 | <0.005 | <0.05 | <0.004 | 0.0006 | <0.01 | 0.0061 | <0.0001 | <0.04 | 0.00035 | 0.0007 | 3e-05 | <0.0003 | <0.000004
524 | SPM | 秋 | 自動車排ガス | 243 | 北本通り王子 | 東京都北区王子5-20 | 354559 | 1394408 | 3 | 6.3 | 2008-11-06 | 2008-11-06 09:30 | 2008-11-07 09:00 | 23:30 | 86.528 | 87.699 | 6.2 | 15 | 1.5694 | 3.1941 | 5.0104 | 2.2053 | 8.5937 | 0.18794 | 0.016445 | 2.5544 | 6.2 | 0.5 | 0.54 | 0.11 | 1.1 | 2.2 | 17 | 5.1 | 0.62 | 0.3 | 0.67 | 2.2 | 0.7 | 1.1 | 7e-05 | 0.08 | 0.0089 | 0.006 | 0.077 | 0.67 | 0.0004 | <10000 | 0.06 | 0.15 | 0.0015 | 0.0019 | 0.014 | <0.005 | <0.05 | <0.004 | <0.0005 | <0.01 | 0.0066 | <0.0001 | <0.04 | 0.00043 | 0.0008 | 3e-05 | <0.0002 | <0.000004 | 北西約35mでマンション解体工事
525 | SPM | 秋 | 自動車排ガス | 242 | 連雀通り下連雀 | 東京都三鷹市下連雀7-15 | 354133 | 1393338 | 3 | 3.9 | 2008-11-06 | 2008-11-06 09:30 | 2008-11-07 09:00 | 23:30 | 77.2369 | 77.5524 | 4.9 | 13 | 1.0949 | 3.4173 | 4.4962 | 2.3185 | 6.7935 | 0.16572 | 0 | 2.064 | 6.3 | 0.4 | 0.49 | 0.07 | 0.6 | 2.4 | 16 | 4.8 | 0.49 | 0.2 | 0.5 | 2.1 | 0.6 | 0.5 | 6.1e-05 | 0.06 | 0.0082 | 0.004 | 0.043 | 0.46 | 0.00017 | <10000 | 0.04 | 0.086 | 0.0012 | 0.0014 | 0.013 | <0.005 | <0.05 | <0.004 | 0.0019 | <0.01 | 0.0042 | <0.0001 | <0.04 | 0.00032 | <0.0006 | 2e-05 | <0.0002 | <0.000004
526 | SPM | 秋 | 自動車排ガス | 232 | 甲州街道国立 | 東京都国立市谷保6208 | 354055 | 1392556 | 3 | 9.5 | 2008-11-06 | 2008-11-06 09:30 | 2008-11-07 09:00 | 23:30 | 62.1276 | 62.6379 | 6.3 | 11 | 0.92023 | 2.748 | 3.904 | 2.3429 | 7.1606 | 0.15392 | 0 | 0.97616 | 4.4 | 0.4 | 0.49 | (0.05) | 0.5 | 0.8 | 12 | 4.6 | 0.44 | <0.1 | 0.45 | 0.65 | 0.5 | 0.5 | 6.2e-05 | 0.05 | 0.0065 | 0.0034 | 0.04 | 0.49 | 0.0002 | <10000 | 0.04 | 0.071 | 0.0013 | 0.002 | 0.013 | <0.001 | <0.02 | 0.0024 | 0.003 | <0.003 | 0.0056 | 0.0001 | 0.02 | 0.00029 | 0.0006 | 2.1e-05 | <0.00008 | <0.000001 | 東側10mで集合住宅工事（資材搬入）
527 | SPM | 秋 | 自動車排ガス | 237 | 青梅街道柳沢 | 東京都西東京市柳沢2-18先 | 354332 | 1393309 | 3 | 3.4 | 2008-11-06 | 2008-11-06 09:30 | 2008-11-07 09:00 | 23:30 | 77.3 | 78.0139 | 6.6 | 13 | 1.3938 | 2.998 | 4.6839 | 2.3482 | 7.9539 | 0.1628 | 0.0020243 | 1.542 | 6.2 | 0.4 | 0.5 | 0.06 | 0.6 | 2.6 | 15 | 4.7 | 0.49 | <0.2 | 0.5 | 2.5 | 0.7 | 0.6 | 6.3e-05 | 0.07 | 0.0079 | 0.004 | 0.054 | 0.66 | 0.00024 | <10000 | 0.05 | 0.21 | 0.0013 | 0.002 | 0.014 | <0.005 | <0.05 | <0.004 | 0.0013 | <0.01 | 0.0063 | <0.0001 | 0.04 | 0.00034 | <0.0006 | 3e-05 | <0.0003 | <0.000004
528 | SPM | 秋 | 一般環境 | 102 | 中央区晴海 | 東京都中央区晴海3-6-1 | 353922 | 1394644 | 3 | 110 | 2008-11-07 | 2008-11-07 09:30 | 2008-11-08 09:00 | 23:30 | 43.6456 | 45.5 | 3.4 | 7.3 | 0.61302 | 1.7249 | 2.2072 | 1.5282 | 4.3969 | 0.23763 | 0.020006 | 1.2135 | 3.3 | 0.7 | 0.34 | 0.1 | 0.7 | 0.51 | 8.2 | 5.6 | 0.73 | <0.2 | 0.36 | 0.52 | 0.4 | 0.7 | 5.6e-05 | 0.04 | 0.0078 | 0.0038 | 0.046 | 0.6 | 0.00027 | <10000 | 0.03 | 0.12 | 0.0014 | 0.0016 | 0.012 | <0.004 | <0.05 | <0.003 | <0.0005 | <0.01 | 0.0035 | <0.0001 | <0.04 | 0.00032 | <0.0006 | 2e-05 | <0.0002 | <0.000003 | 南側マンション躯体工事、南側奥マンション工事
529 | SPM | 秋 | 一般環境 | 103 | 港区白金 | 東京都港区白金2-4-4 | 353829 | 1394354 | 3 | 100 | 2008-11-07 | 2008-11-07 09:30 | 2008-11-08 09:00 | 23:30 | 33.0445 | 36.6303 | 2.5 | 6.3 | 0.55832 | 1.3526 | 1.8666 | 1.3056 | 3.3396 | 0.29134 | 0.023626 | 1.1908 | 2.7 | 0.6 | 0.29 | 0.08 | 0.4 | 0.33 | 5.3 | 5.3 | 0.67 | 0.2 | 0.31 | 0.38 | <0.4 | 0.4 | 4.6e-05 | <0.03 | 0.009 | 0.0036 | 0.035 | 0.46 | 0.00025 | <10000 | 0.02 | 0.088 | 0.0012 | 0.0014 | 0.01 | <0.004 | <0.04 | <0.003 | <0.0004 | <0.009 | 0.0032 | <0.0001 | <0.03 | 0.00029 | 0.0007 | 2e-05 | <0.0002 | <0.000004
530 | SPM | 秋 | 一般環境 | 137 | 練馬区練馬 | 東京都練馬区練馬2-27-28 | 354436 | 1393913 | 3 | 800 | 2008-11-07 | 2008-11-07 09:30 | 2008-11-08 09:00 | 23:30 | 21.5175 | 22.1783 | 1.2 | 4.5 | 0.12704 | 1.2685 | 1.0533 | 0.85867 | 2.1301 | 0.25623 | 0 | 1.1558 | 1.2 | 0.6 | 0.24 | 0.07 | 0.4 | 0.42 | 1.1 | 3.9 | 0.68 | 0.2 | 0.37 | 0.45 | <0.4 | 0.4 | 6.5e-05 | <0.03 | 0.0015 | 0.003 | 0.013 | 0.4 | 0.00024 | <10000 | <0.01 | 0.095 | 0.0013 | 0.0014 | 0.013 | <0.004 | <0.04 | <0.004 | <0.0004 | <0.01 | 0.0041 | <0.0001 | <0.04 | 0.00029 | 0.0006 | 3e-05 | <0.0002 | <0.000004
531 | SPM | 秋 | 一般環境 | 143 | 足立区綾瀬 | 東京都足立区綾瀬6-23 | 354613 | 1394933 | 3 | 300 | 2008-11-07 | 2008-11-07 09:30 | 2008-11-08 09:00 | 23:30 | 38.534 | 42.5272 | 2.6 | 6.4 | 0.47869 | 1.4495 | 2.015 | 1.6473 | 3.2884 | 0.17343 | 0 | 0.81278 | 2.2 | 0.6 | 0.36 | 0.1 | 0.6 | 0.77 | 5.6 | 4.6 | 0.77 | 0.3 | 0.45 | 0.96 | 0.6 | 0.8 | 6.1e-05 | 0.04 | 0.0059 | 0.007 | 0.14 | 0.99 | 0.00038 | <10000 | 0.05 | 0.29 | 0.0018 | 0.0015 | 0.017 | <0.005 | <0.05 | 0.004 | 0.0009 | <0.01 | 0.0051 | <0.0002 | <0.04 | 0.00038 | <0.0006 | 4e-05 | <0.0002 | <0.000005
532 | SPM | 秋 | 一般環境 | 120 | 江戸川区鹿骨 | 東京都江戸川区鹿骨1-15-1 | 354532 | 1395306 | 3 | 450 | 2008-11-07 | 2008-11-07 09:30 | 2008-11-08 09:00 | 23:30 | 37.8188 | 39.301 | 3.2 | 7.3 | 0.63284 | 1.6379 | 2.0824 | 1.7177 | 4.2303 | 0.24445 | 0.016858 | 1.2765 | 2.8 | 0.5 | 0.32 | 0.09 | 0.8 | 0.48 | 6.6 | 4.8 | 0.63 | 0.2 | 0.37 | 0.44 | 0.5 | 0.6 | 5.4e-05 | <0.03 | 0.0048 | 0.003 | 0.033 | 0.41 | 0.00024 | <10000 | 0.03 | 0.11 | 0.0015 | 0.0014 | 0.015 | <0.004 | <0.04 | <0.003 | <0.0005 | <0.01 | 0.0043 | <0.0001 | <0.04 | 0.00029 | 0.0006 | 2e-05 | <0.0002 | <0.000004
533 | SPM | 秋 | 一般環境 | 124 | 青梅市東青梅 | 東京都青梅市東青梅1-11-1 | 354718 | 1391631 | 9 | 60 | 2008-11-07 | 2008-11-07 09:30 | 2008-11-08 09:00 | 23:30 | 19.6918 | 19.5302 | 1.3 | 4.2 | 0.098098 | 1.1672 | 1.0554 | 0.82748 | 2.0924 | 0.2768 | 0 | 1.0385 | 1.2 | 0.3 | 0.2 | (0.04) | 0.2 | 0.09 | 0.77 | 4.1 | 0.42 | 0.1 | 0.25 | 0.14 | 0.3 | 0.3 | 4.2e-05 | 0.03 | 0.0013 | 0.0017 | 0.014 | 0.29 | 0.00014 | <10000 | <0.01 | 0.05 | 0.00099 | 0.0022 | 0.0081 | <0.001 | <0.01 | 0.001 | 0.0013 | <0.003 | 0.0023 | 6e-05 | <0.01 | 0.00022 | 0.0004 | 1.6e-05 | <0.00007 | <0.000001 | 南側で新庁舎建設工事
534 | SPM | 秋 | 一般環境 | 127 | 町田市中町 | 東京都町田市中町1-20-23 | 353254 | 1392648 | 22 | 30 | 2008-11-07 | 2008-11-07 09:30 | 2008-11-08 09:00 | 23:30 | 24.9611 | 27.5368 | 1.7 | 5.6 | 0.15109 | 1.5113 | 1.509 | 1.1607 | 2.7989 | 0.19326 | 0 | 1.3169 | 1.5 | 0.5 | 0.3 | 0.07 | 0.3 | 0.2 | 1.9 | 4.2 | 0.62 | 0.1 | 0.3 | 0.27 | 0.4 | 0.3 | 5.5e-05 | 0.03 | 0.0017 | 0.0031 | 0.016 | 0.39 | 0.00021 | <10000 | <0.01 | 0.087 | 0.0014 | 0.0094 | 0.012 | <0.001 | <0.01 | 0.0015 | 0.0014 | <0.003 | 0.0036 | 7e-05 | <0.01 | 0.00059 | 0.0006 | 1.9e-05 | <0.00007 | <0.000001 | 西側マンション外装工事
535 | SPM | 秋 | 一般環境 | 128 | 小金井市本町 | 東京都小金井市本町6-6-3 | 354158 | 1393009 | 15.5 | 300 | 2008-11-07 | 2008-11-07 09:30 | 2008-11-08 09:00 | 23:30 | 21.4733 | 22.0734 | 1.3 | 4.9 | 0.16281 | 1.2532 | 1.2601 | 0.87139 | 2.447 | 0.20748 | 0 | 1.3271 | 1.2 | 0.6 | 0.25 | 0.07 | 0.5 | 0.45 | 1.2 | 4 | 0.7 | 0.1 | 0.33 | 0.45 | 0.4 | 0.4 | 6e-05 | 0.04 | 0.0015 | 0.0027 | 0.012 | 0.44 | 0.0002 | <10000 | <0.01 | 0.085 | 0.0012 | 0.0014 | 0.013 | <0.001 | <0.01 | 0.0015 | 0.0025 | <0.003 | 0.0037 | 8e-05 | 0.02 | 0.0003 | 0.0006 | 2e-05 | <0.00007 | <0.000001 | 北東側200mで再開発に伴う工事（外装、内装、設備工事）、市役所屋上送風機稼働
536 | SPM | 秋 | 一般環境 | 135 | 多摩市愛宕 | 東京都多摩市愛宕1-65-1 | 353805 | 1392554 | 3 | 400 | 2008-11-07 | 2008-11-07 09:30 | 2008-11-08 09:00 | 23:30 | 20.6958 | 24.8516 | 1.5 | 4.9 | 0.14819 | 1.1966 | 1.3524 | 0.95457 | 2.5343 | 0.191 | 0 | 1.2654 | 1.3 | 0.5 | 0.29 | 0.06 | 0.5 | 0.26 | 1.9 | 4 | 0.56 | 0.1 | 0.26 | 0.26 | <0.4 | 0.3 | 5.2e-05 | 0.03 | 0.0015 | 0.0029 | 0.011 | 0.35 | 0.00017 | <10000 | <0.01 | 0.097 | 0.0011 | 0.0017 | 0.012 | <0.001 | <0.01 | 0.0014 | 0.0022 | <0.003 | 0.0038 | 8e-05 | <0.01 | 0.00028 | 0.0005 | 1.7e-05 | <0.00007 | <0.000001
537 | SPM | 秋 | 自動車排ガス | 248 | 永代通り新川 | 東京都中央区新川1-3-1 | 354031 | 1394706 | 3 | 8.8 | 2008-11-07 | 2008-11-07 09:30 | 2008-11-08 09:00 | 23:30 | 47.4175 | 46.6426 | 3.9 | 8.2 | 0.90627 | 1.875 | 2.4839 | 1.6359 | 4.932 | 0.24016 | 0.01996 | 1.2808 | 3.8 | 0.6 | 0.36 | 0.1 | 0.5 | 0.52 | 9.7 | 5.5 | 0.65 | 0.2 | 0.33 | 0.46 | <0.4 | 0.5 | 4.9e-05 | 0.05 | 0.0068 | 0.0041 | 0.033 | 0.68 | 0.0003 | <10000 | 0.03 | 0.12 | 0.0013 | 0.0021 | 0.012 | <0.004 | <0.04 | <0.003 | <0.0005 | <0.009 | 0.0044 | <0.0001 | 0.04 | 0.00031 | 0.0006 | 3e-05 | <0.0002 | <0.000004
538 | SPM | 秋 | 自動車排ガス | 208 | 京葉道路亀戸 | 東京都江東区亀戸7-42-17 | 354149 | 1395009 | 3 | 9.5 | 2008-11-07 | 2008-11-07 09:30 | 2008-11-08 09:00 | 23:30 | 45.7333 | 45.8351 | 3.1 | 6.8 | 0.60741 | 1.4688 | 2.0142 | 1.717 | 3.8808 | 0.2237 | 0.02256 | 1.0419 | 3.9 | 0.7 | 0.34 | 0.1 | 0.5 | 0.49 | 9.7 | 5.3 | 0.7 | 0.1 | 0.37 | 0.54 | 0.4 | 0.5 | 5.1e-05 | 0.04 | 0.007 | 0.005 | 0.035 | 0.74 | 0.0004 | <10000 | 0.02 | 0.17 | 0.0028 | 0.0053 | 0.015 | <0.004 | <0.05 | <0.004 | <0.0005 | <0.01 | 0.005 | <0.0001 | <0.04 | 0.00032 | 0.0006 | 3e-05 | <0.0002 | <0.000004
539 | SPM | 秋 | 自動車排ガス | 211 | 中原口交差点 | 東京都品川区西五反田7-25-1 | 353714 | 1394308 | 3 | 5.2 | 2008-11-07 | 2008-11-07 09:30 | 2008-11-08 09:00 | 23:30 | 46.7098 | 46.5532 | 4.1 | 8 | 0.84863 | 2.0198 | 2.2801 | 1.7681 | 4.9313 | 0.31829 | 0.031476 | 1.1386 | 3.7 | 0.6 | 0.34 | 0.1 | 0.5 | 0.53 | 9.4 | 5.5 | 0.67 | 0.2 | 0.34 | 0.59 | 0.5 | 0.5 | 5.5e-05 | 0.05 | 0.0074 | 0.006 | 0.04 | 0.76 | 0.00029 | <10000 | 0.05 | 0.1 | 0.0015 | 0.0015 | 0.012 | <0.005 | <0.05 | <0.005 | <0.0005 | <0.01 | 0.0064 | <0.0001 | 0.04 | 0.00034 | 0.0006 | 2e-05 | <0.0003 | <0.000004
540 | SPM | 秋 | 自動車排ガス | 217 | 甲州街道大原 | 東京都渋谷区笹塚1-64-19 | 354021 | 1393941 | 3 | 7.5 | 2008-11-07 | 2008-11-07 09:30 | 2008-11-08 09:00 | 23:30 | 29.5579 | 31.2215 | 2.8 | 5.9 | 0.56408 | 1.363 | 1.6191 | 1.2149 | 3.7757 | 0.26535 | 0.0019992 | 1.1959 | 1.9 | 0.6 | 0.27 | 0.08 | 0.4 | 0.39 | 3.4 | 4.4 | 0.68 | 0.1 | 0.33 | 0.4 | <0.4 | 0.3 | 6.2e-05 | 0.04 | 0.0049 | 0.005 | 0.019 | 0.68 | 0.0003 | <10000 | 0.05 | 0.11 | 0.0014 | 0.0018 | 0.014 | <0.005 | <0.05 | <0.004 | 0.0006 | <0.01 | 0.0061 | <0.0001 | <0.04 | 0.00035 | 0.0007 | 3e-05 | <0.0003 | <0.000004
541 | SPM | 秋 | 自動車排ガス | 243 | 北本通り王子 | 東京都北区王子5-20 | 354559 | 1394408 | 3 | 6.3 | 2008-11-07 | 2008-11-07 09:30 | 2008-11-08 09:00 | 23:30 | 26.088 | 28.1765 | 3.1 | 5.9 | 0.66889 | 1.3771 | 1.5113 | 0.73567 | 4.5541 | 0.14362 | 0.010456 | 1.6052 | 1.4 | 0.6 | 0.27 | 0.09 | 0.4 | 0.55 | 1.8 | 4.3 | 0.62 | 0.1 | 0.32 | 0.45 | 0.4 | 0.4 | 7e-05 | 0.03 | 0.0026 | 0.006 | 0.025 | 0.67 | 0.0004 | <10000 | 0.03 | 0.15 | 0.0015 | 0.0019 | 0.014 | <0.005 | <0.05 | <0.004 | <0.0005 | <0.01 | 0.0066 | <0.0001 | <0.04 | 0.00043 | 0.0008 | 3e-05 | <0.0002 | <0.000004 | 北西約35mでマンション解体工事
542 | SPM | 秋 | 自動車排ガス | 242 | 連雀通り下連雀 | 東京都三鷹市下連雀7-15 | 354133 | 1393338 | 3 | 3.9 | 2008-11-07 | 2008-11-07 09:30 | 2008-11-08 09:00 | 23:30 | 23.7422 | 24.6632 | 1.8 | 5.9 | 0.25468 | 1.5643 | 1.6824 | 1.1843 | 2.7686 | 0.18408 | 0 | 1.1963 | 1.2 | 0.6 | 0.24 | 0.07 | 0.3 | 0.42 | 1.3 | 4 | 0.61 | 0.1 | 0.32 | 0.4 | <0.4 | 0.3 | 6.1e-05 | 0.04 | 0.0015 | 0.004 | 0.013 | 0.46 | 0.00017 | <10000 | 0.02 | 0.086 | 0.0012 | 0.0014 | 0.013 | <0.005 | <0.05 | <0.004 | 0.0019 | <0.01 | 0.0042 | <0.0001 | <0.04 | 0.00032 | <0.0006 | 2e-05 | <0.0002 | <0.000004
543 | SPM | 秋 | 自動車排ガス | 232 | 甲州街道国立 | 東京都国立市谷保6208 | 354055 | 1392556 | 3 | 9.5 | 2008-11-07 | 2008-11-07 09:30 | 2008-11-08 09:00 | 23:30 | 22.5483 | 24.7847 | 2.9 | 5 | 0.21368 | 1.4327 | 1.3385 | 0.98158 | 3.782 | 0.18267 | 0 | 1.0832 | 1.2 | 0.5 | 0.25 | 0.06 | 0.3 | 0.31 | 1.3 | 4 | 0.55 | 0.1 | 0.27 | 0.26 | <0.3 | 0.3 | 6.2e-05 | <0.03 | 0.0014 | 0.0034 | 0.011 | 0.49 | 0.0002 | <10000 | 0.02 | 0.071 | 0.0013 | 0.002 | 0.013 | <0.001 | <0.02 | 0.0024 | 0.003 | <0.003 | 0.0056 | 0.0001 | 0.02 | 0.00029 | 0.0006 | 2.1e-05 | <0.00008 | <0.000001 | 東側10mで集合住宅工事（鉄筋溶接）
544 | SPM | 秋 | 自動車排ガス | 237 | 青梅街道柳沢 | 東京都西東京市柳沢2-18先 | 354332 | 1393309 | 3 | 3.4 | 2008-11-07 | 2008-11-07 09:30 | 2008-11-08 09:00 | 23:30 | 23.0279 | 25.2035 | 2.9 | 5.2 | 0.19937 | 1.6682 | 1.4404 | 1.2166 | 3.3271 | 0.3239 | 0 | 0.73334 | 1.1 | 0.5 | 0.22 | 0.06 | 0.3 | 0.61 | 1.2 | 3.7 | 0.57 | 0.1 | 0.29 | 0.55 | 0.4 | 0.4 | 6.3e-05 | 0.03 | 0.0014 | 0.004 | 0.042 | 0.66 | 0.00024 | <10000 | 0.02 | 0.21 | 0.0013 | 0.002 | 0.014 | <0.005 | <0.05 | <0.004 | 0.0013 | <0.01 | 0.0063 | <0.0001 | 0.04 | 0.00034 | <0.0006 | 3e-05 | <0.0003 | <0.000004
545 | SPM | 秋 | 一般環境 | 102 | 中央区晴海 | 東京都中央区晴海3-6-1 | 353922 | 1394644 | 3 | 110 | 2008-11-08 | 2008-11-08 09:30 | 2008-11-09 09:00 | 23:30 | 15.0171 | 15.3368 | 0.96 | 3.1 | 0.066382 | 0.72352 | 0.82169 | 0.94474 | 1.3982 | 0.063608 | 0 | 0.49928 | 0.64 | 0.8 | 0.16 | 0.08 | 0.2 | 1.1 | 0.93 | 2 | 0.83 | 0.15 | 0.16 | 0.96 | <0.3 | 0.2 | 5.6e-05 | <0.02 | 0.0006 | 0.0038 | 0.0092 | 0.6 | 0.00027 | <10000 | <0.01 | 0.12 | 0.0014 | 0.0016 | 0.012 | <0.004 | <0.05 | <0.003 | <0.0005 | <0.01 | 0.0035 | <0.0001 | <0.04 | 0.00032 | <0.0006 | 2e-05 | <0.0002 | <0.000003 | 南側マンション躯体工事
546 | SPM | 秋 | 一般環境 | 103 | 港区白金 | 東京都港区白金2-4-4 | 353829 | 1394354 | 3 | 100 | 2008-11-08 | 2008-11-08 09:30 | 2008-11-09 09:00 | 23:30 | 13.8737 | 14.2838 | 0.71 | 2.7 | 0.053684 | 0.56251 | 0.78081 | 0.74929 | 1.2658 | 0.050867 | 0 | 0.6024 | 0.6 | 0.8 | 0.15 | 0.08 | 0.2 | 0.99 | 0.86 | 1.9 | 0.81 | 0.09 | 0.16 | 0.92 | <0.3 | 0.3 | 4.6e-05 | <0.02 | 0.0006 | 0.0036 | 0.0086 | 0.46 | 0.00025 | <10000 | <0.01 | 0.088 | 0.0012 | 0.0014 | 0.01 | <0.004 | <0.04 | <0.003 | <0.0004 | <0.009 | 0.0032 | <0.0001 | <0.03 | 0.00029 | 0.0007 | 2e-05 | <0.0002 | <0.000004
547 | SPM | 秋 | 一般環境 | 137 | 練馬区練馬 | 東京都練馬区練馬2-27-28 | 354436 | 1393913 | 3 | 800 | 2008-11-08 | 2008-11-08 09:30 | 2008-11-09 09:00 | 23:30 | 14.7759 | 15.8754 | 0.84 | 3.2 | 0.021945 | 0.73679 | 0.90038 | 0.8923 | 1.4079 | 0.051893 | 0 | 0.62339 | 0.64 | 0.8 | 0.17 | 0.08 | 0.3 | 1.1 | 0.97 | 2 | 0.81 | 0.11 | 0.18 | 0.94 | <0.4 | <0.2 | 6.5e-05 | <0.02 | 0.0007 | 0.003 | 0.0072 | 0.4 | 0.00024 | <10000 | <0.01 | 0.095 | 0.0013 | 0.0014 | 0.013 | <0.004 | <0.04 | <0.004 | <0.0004 | <0.01 | 0.0041 | <0.0001 | <0.04 | 0.00029 | 0.0006 | 3e-05 | <0.0002 | <0.000004
548 | SPM | 秋 | 一般環境 | 143 | 足立区綾瀬 | 東京都足立区綾瀬6-23 | 354613 | 1394933 | 3 | 300 | 2008-11-08 | 2008-11-08 09:30 | 2008-11-09 09:00 | 23:30 | 20.3 | 21.4816 | 1.5 | 4.1 | 0.15224 | 0.91757 | 1.2059 | 1.3601 | 1.8965 | 0.10515 | 0.030702 | 0.50835 | 0.74 | 0.7 | 0.23 | 0.08 | 0.3 | 1.2 | 1.4 | 2 | 0.86 | 0.1 | 0.26 | 1.2 | 0.4 | 0.4 | 6.1e-05 | <0.03 | 0.0012 | 0.007 | 0.031 | 0.99 | 0.00038 | <10000 | 0.02 | 0.29 | 0.0018 | 0.0015 | 0.017 | <0.005 | <0.05 | 0.004 | 0.0009 | <0.01 | 0.0051 | <0.0002 | <0.04 | 0.00038 | <0.0006 | 4e-05 | <0.0002 | <0.000005
549 | SPM | 秋 | 一般環境 | 120 | 江戸川区鹿骨 | 東京都江戸川区鹿骨1-15-1 | 354532 | 1395306 | 3 | 450 | 2008-11-08 | 2008-11-08 09:30 | 2008-11-09 09:00 | 23:30 | 18.2705 | 18.5695 | 1.3 | 3.9 | 0.23445 | 0.68275 | 1.203 | 1.1442 | 1.9156 | 0.051918 | 0 | 0.68445 | 0.75 | 0.7 | 0.22 | 0.08 | 0.4 | 1.1 | 1.4 | 2.2 | 0.77 | 0.1 | 0.21 | 0.88 | 0.3 | <0.2 | 5.4e-05 | <0.03 | 0.0008 | 0.003 | 0.016 | 0.41 | 0.00024 | <10000 | <0.01 | 0.11 | 0.0015 | 0.0014 | 0.015 | <0.004 | <0.04 | <0.003 | <0.0005 | <0.01 | 0.0043 | <0.0001 | <0.04 | 0.00029 | 0.0006 | 2e-05 | <0.0002 | <0.000004
550 | SPM | 秋 | 一般環境 | 124 | 青梅市東青梅 | 東京都青梅市東青梅1-11-1 | 354718 | 1391631 | 9 | 60 | 2008-11-08 | 2008-11-08 09:30 | 2008-11-09 09:00 | 23:30 | 18.8889 | 19.8034 | 1.4 | 4.3 | 0.13491 | 0.88113 | 1.2092 | 1.1233 | 2.26 | 0.1062 | 0 | 0.91611 | 0.9 | 0.5 | 0.25 | (0.05) | 0.2 | 0.48 | 1.8 | 2.5 | 0.55 | 0.1 | 0.19 | 0.42 | 0.3 | 0.3 | 4.2e-05 | 0.03 | 0.0006 | 0.0017 | 0.011 | 0.29 | 0.00014 | <10000 | 0.01 | 0.05 | 0.00099 | 0.0022 | 0.0081 | <0.001 | <0.01 | 0.001 | 0.0013 | <0.003 | 0.0023 | 6e-05 | <0.01 | 0.00022 | 0.0004 | 1.6e-05 | <0.00007 | <0.000001 | 南側で新庁舎建設工事
551 | SPM | 秋 | 一般環境 | 127 | 町田市中町 | 東京都町田市中町1-20-23 | 353254 | 1392648 | 22 | 30 | 2008-11-08 | 2008-11-08 09:30 | 2008-11-09 09:00 | 23:30 | 14.9826 | 16.2131 | 0.98 | 3.5 | 0.0012415 | 0.76936 | 1.0247 | 0.94213 | 1.6493 | 0.070838 | 0 | 0.7393 | 0.72 | 0.7 | 0.17 | 0.07 | 0.2 | 0.77 | 1.1 | 2.1 | 0.83 | 0.13 | 0.2 | 0.81 | <0.3 | 0.3 | 5.5e-05 | <0.02 | 0.0007 | 0.0031 | 0.0067 | 0.39 | 0.00021 | <10000 | <0.01 | 0.087 | 0.0014 | 0.0094 | 0.012 | <0.001 | <0.01 | 0.0015 | 0.0014 | <0.003 | 0.0036 | 7e-05 | <0.01 | 0.00059 | 0.0006 | 1.9e-05 | <0.00007 | <0.000001 | 西側マンション外装工事
552 | SPM | 秋 | 一般環境 | 128 | 小金井市本町 | 東京都小金井市本町6-6-3 | 354158 | 1393009 | 15.5 | 300 | 2008-11-08 | 2008-11-08 09:30 | 2008-11-09 09:00 | 23:30 | 14.2955 | 15.6075 | 0.77 | 2.9 | * | 0.61754 | 0.79893 | 0.857 | 1.3777 | 0.055764 | 0 | 0.66396 | 0.65 | 0.8 | 0.17 | 0.08 | 0.2 | 1.1 | 0.93 | 2 | 0.91 | 0.2 | 0.21 | 1.1 | 0.4 | 0.2 | 6e-05 | <0.03 | 0.0007 | 0.0027 | 0.0069 | 0.44 | 0.0002 | <10000 | <0.01 | 0.085 | 0.0012 | 0.0014 | 0.013 | <0.001 | <0.01 | 0.0015 | 0.0025 | <0.003 | 0.0037 | 8e-05 | 0.02 | 0.0003 | 0.0006 | 2e-05 | <0.00007 | <0.000001 | 北東側200mで再開発に伴う工事（外装、内装、設備工事）、市役所屋上送風機稼働
553 | SPM | 秋 | 一般環境 | 135 | 多摩市愛宕 | 東京都多摩市愛宕1-65-1 | 353805 | 1392554 | 3 | 400 | 2008-11-08 | 2008-11-08 09:30 | 2008-11-09 09:00 | 23:30 | 12.8103 | 15.2526 | 0.82 | 2.8 | * | 0.6126 | 0.78779 | 0.88812 | 1.363 | 0.053829 | 0 | 0.59807 | 0.66 | 0.7 | 0.17 | 0.07 | 0.2 | 0.78 | 0.96 | 2.1 | 0.74 | 0.09 | 0.17 | 0.74 | <0.3 | <0.2 | 5.2e-05 | <0.02 | 0.0007 | 0.0029 | 0.0061 | 0.35 | 0.00017 | <10000 | 0.01 | 0.097 | 0.0011 | 0.0017 | 0.012 | <0.001 | <0.01 | 0.0014 | 0.0022 | <0.003 | 0.0038 | 8e-05 | <0.01 | 0.00028 | 0.0005 | 1.7e-05 | <0.00007 | <0.000001
554 | SPM | 秋 | 自動車排ガス | 248 | 永代通り新川 | 東京都中央区新川1-3-1 | 354031 | 1394706 | 3 | 8.8 | 2008-11-08 | 2008-11-08 09:30 | 2008-11-09 09:00 | 23:30 | 16.2414 | 17.4932 | 1.4 | 3.5 | 0.13414 | 0.75703 | 1.0773 | 1.0606 | 1.8341 | 0.038665 | 0 | 0.46878 | 0.67 | 0.8 | 0.19 | 0.08 | 0.3 | 1.1 | 1 | 2 | 0.92 | 0.2 | 0.21 | 1.1 | <0.4 | 0.3 | 4.9e-05 | <0.03 | 0.0008 | 0.0041 | 0.014 | 0.68 | 0.0003 | <10000 | 0.02 | 0.12 | 0.0013 | 0.0021 | 0.012 | <0.004 | <0.04 | <0.003 | <0.0005 | <0.009 | 0.0044 | <0.0001 | 0.04 | 0.00031 | 0.0006 | 3e-05 | <0.0002 | <0.000004
555 | SPM | 秋 | 自動車排ガス | 208 | 京葉道路亀戸 | 東京都江東区亀戸7-42-17 | 354149 | 1395009 | 3 | 9.5 | 2008-11-08 | 2008-11-08 09:30 | 2008-11-09 09:00 | 23:30 | 18.2759 | 19.4678 | 1.4 | 4.1 | 0.12191 | 0.84349 | 1.2599 | 1.2514 | 1.9534 | 0.068757 | 0 | 0.61008 | 0.79 | 0.8 | 0.22 | 0.09 | 0.2 | 1.2 | 1.3 | 2.2 | 0.82 | 0.14 | 0.2 | 1 | 0.4 | 0.3 | 5.1e-05 | <0.03 | 0.0008 | 0.005 | 0.018 | 0.74 | 0.0004 | <10000 | 0.01 | 0.17 | 0.0028 | 0.0053 | 0.015 | <0.004 | <0.05 | <0.004 | <0.0005 | <0.01 | 0.005 | <0.0001 | <0.04 | 0.00032 | 0.0006 | 3e-05 | <0.0002 | <0.000004
556 | SPM | 秋 | 自動車排ガス | 211 | 中原口交差点 | 東京都品川区西五反田7-25-1 | 353714 | 1394308 | 3 | 5.2 | 2008-11-08 | 2008-11-08 09:30 | 2008-11-09 09:00 | 23:30 | 16.5571 | 17.6154 | 1.6 | 3.3 | 0.063426 | 0.88979 | 0.8902 | 0.97055 | 2.0364 | 0.044914 | 0 | 0.52591 | 0.61 | 0.8 | 0.15 | 0.08 | 0.2 | 1 | 0.97 | 1.9 | 0.91 | 0.16 | 0.21 | 1 | <0.3 | 0.3 | 5.5e-05 | <0.03 | 0.0007 | 0.006 | 0.011 | 0.76 | 0.00029 | <10000 | 0.04 | 0.1 | 0.0015 | 0.0015 | 0.012 | <0.005 | <0.05 | <0.005 | <0.0005 | <0.01 | 0.0064 | <0.0001 | 0.04 | 0.00034 | 0.0006 | 2e-05 | <0.0003 | <0.000004
557 | SPM | 秋 | 自動車排ガス | 217 | 甲州街道大原 | 東京都渋谷区笹塚1-64-19 | 354021 | 1393941 | 3 | 7.5 | 2008-11-08 | 2008-11-08 09:30 | 2008-11-09 09:00 | 23:30 | 16.113 | 17.1701 | 1.6 | 3.3 | 0.024672 | 0.92314 | 0.89625 | 0.97709 | 1.9776 | 0.044649 | 0 | 0.46881 | 0.67 | 0.8 | 0.17 | 0.09 | 0.3 | 1.2 | 1.1 | 2 | 0.9 | 0.2 | 0.2 | 1 | <0.4 | 0.3 | 6.2e-05 | 0.03 | 0.0007 | 0.005 | 0.0085 | 0.68 | 0.0003 | <10000 | 0.02 | 0.11 | 0.0014 | 0.0018 | 0.014 | <0.005 | <0.05 | <0.004 | 0.0006 | <0.01 | 0.0061 | <0.0001 | <0.04 | 0.00035 | 0.0007 | 3e-05 | <0.0003 | <0.000004
558 | SPM | 秋 | 自動車排ガス | 243 | 北本通り王子 | 東京都北区王子5-20 | 354559 | 1394408 | 3 | 6.3 | 2008-11-08 | 2008-11-08 09:30 | 2008-11-09 09:00 | 23:30 | 20.5382 | 20.1284 | 2.3 | 3.8 | 0.1219 | 1.0623 | 1.0923 | 1.2894 | 2.422 | 0.048965 | 0 | 0.21195 | 0.75 | 0.8 | 0.23 | 0.09 | 0.3 | 1.3 | 1.2 | 2.1 | 0.92 | 0.2 | 0.26 | 1.2 | <0.3 | 0.4 | 7e-05 | 0.03 | 0.001 | 0.006 | 0.017 | 0.67 | 0.0004 | <10000 | 0.02 | 0.15 | 0.0015 | 0.0019 | 0.014 | <0.005 | <0.05 | <0.004 | <0.0005 | <0.01 | 0.0066 | <0.0001 | <0.04 | 0.00043 | 0.0008 | 3e-05 | <0.0002 | <0.000004 | 北西約35mでマンション解体工事
559 | SPM | 秋 | 自動車排ガス | 242 | 連雀通り下連雀 | 東京都三鷹市下連雀7-15 | 354133 | 1393338 | 3 | 3.9 | 2008-11-08 | 2008-11-08 09:30 | 2008-11-09 09:00 | 23:30 | 17.079 | 17.2551 | 1 | 3.5 | * | 0.79246 | 1.0537 | 1.0596 | 1.5712 | 0.038289 | 0 | 0.60672 | 0.65 | 0.8 | 0.19 | 0.08 | 0.2 | 1.1 | 1 | 1.9 | 0.89 | 0.1 | 0.22 | 1.1 | <0.4 | <0.2 | 6.1e-05 | <0.03 | 0.0007 | 0.004 | 0.0074 | 0.46 | 0.00017 | <10000 | <0.01 | 0.086 | 0.0012 | 0.0014 | 0.013 | <0.005 | <0.05 | <0.004 | 0.0019 | <0.01 | 0.0042 | <0.0001 | <0.04 | 0.00032 | <0.0006 | 2e-05 | <0.0002 | <0.000004
560 | SPM | 秋 | 自動車排ガス | 232 | 甲州街道国立 | 東京都国立市谷保6208 | 354055 | 1392556 | 3 | 9.5 | 2008-11-08 | 2008-11-08 09:30 | 2008-11-09 09:00 | 23:30 | 16.0517 | 17.017 | 1.7 | 3.4 | 0.0051012 | 0.85907 | 0.98586 | 1.0418 | 2.2059 | 0.038521 | 0 | 0.56036 | 0.69 | 0.7 | 0.18 | 0.07 | 0.2 | 0.95 | 1.1 | 2 | 0.73 | 0.1 | 0.18 | 0.83 | <0.3 | 0.3 | 6.2e-05 | <0.02 | 0.0007 | 0.0034 | 0.0073 | 0.49 | 0.0002 | <10000 | 0.01 | 0.071 | 0.0013 | 0.002 | 0.013 | <0.001 | <0.02 | 0.0024 | 0.003 | <0.003 | 0.0056 | 0.0001 | 0.02 | 0.00029 | 0.0006 | 2.1e-05 | <0.00008 | <0.000001
561 | SPM | 秋 | 自動車排ガス | 237 | 青梅街道柳沢 | 東京都西東京市柳沢2-18先 | 354332 | 1393309 | 3 | 3.4 | 2008-11-08 | 2008-11-08 09:30 | 2008-11-09 09:00 | 23:30 | 15.8277 | 17.7823 | 2.1 | 3.2 | 0.045323 | 0.74391 | 0.90093 | 1.0689 | 2.4777 | 0.03369 | 0 | 0.43348 | 0.65 | 0.7 | 0.16 | 0.08 | 0.2 | 1.1 | 0.97 | 1.9 | 0.81 | 0.2 | 0.2 | 1 | 0.3 | 0.2 | 6.3e-05 | <0.02 | 0.0008 | 0.004 | 0.0078 | 0.66 | 0.00024 | <10000 | 0.03 | 0.21 | 0.0013 | 0.002 | 0.014 | <0.005 | <0.05 | <0.004 | 0.0013 | <0.01 | 0.0063 | <0.0001 | 0.04 | 0.00034 | <0.0006 | 3e-05 | <0.0003 | <0.000004
562 | SPM | 秋 | 一般環境 | 102 | 中央区晴海 | 東京都中央区晴海3-6-1 | 353922 | 1394644 | 3 | 110 | 2008-11-09 | 2008-11-09 09:30 | 2008-11-10 09:00 | 23:30 | 22.8401 | 23.5973 | 1.3 | 4.2 | 0.1513 | 1.0743 | 1.2236 | 0.97416 | 2.0293 | 0.10694 | 0 | 0.82836 | 2.2 | 0.5 | 0.21 | (0.05) | 0.2 | 1.3 | 4.2 | 2.4 | 0.32 | 0.08 | 0.11 | 0.4 | <0.2 | 0.3 | 5.6e-05 | <0.02 | 0.0005 | 0.0038 | 0.01 | 0.6 | 0.00027 | <10000 | 0.013 | 0.12 | 0.0014 | 0.0016 | 0.012 | <0.004 | <0.05 | <0.003 | <0.0005 | <0.01 | 0.0035 | <0.0001 | <0.04 | 0.00032 | <0.0006 | 2e-05 | <0.0002 | <0.000003 | 南側マンション躯体工事
563 | SPM | 秋 | 一般環境 | 103 | 港区白金 | 東京都港区白金2-4-4 | 353829 | 1394354 | 3 | 100 | 2008-11-09 | 2008-11-09 09:30 | 2008-11-10 09:00 | 23:30 | 21.2 | 22.7932 | 1.1 | 4 | 0.19119 | 0.94336 | 1.1645 | 0.87514 | 1.7374 | 0.15323 | 0 | 0.8196 | 2.1 | 0.5 | 0.2 | (0.04) | 0.1 | 1.1 | 4 | 2.2 | 0.36 | <0.07 | 0.12 | 0.4 | <0.2 | 0.2 | 4.6e-05 | <0.02 | 0.0006 | 0.0036 | 0.014 | 0.46 | 0.00025 | <10000 | 0.012 | 0.088 | 0.0012 | 0.0014 | 0.01 | <0.004 | <0.04 | <0.003 | <0.0004 | <0.009 | 0.0032 | <0.0001 | <0.03 | 0.00029 | 0.0007 | 2e-05 | <0.0002 | <0.000004
564 | SPM | 秋 | 一般環境 | 137 | 練馬区練馬 | 東京都練馬区練馬2-27-28 | 354436 | 1393913 | 3 | 800 | 2008-11-09 | 2008-11-09 09:30 | 2008-11-10 09:00 | 23:30 | 30.3072 | 31.589 | 1.6 | 5.9 | 0.22223 | 1.5227 | 1.715 | 1.3628 | 2.5979 | 0.10303 | 0 | 1.0655 | 3 | 0.5 | 0.29 | (0.05) | 0.2 | 1.9 | 6 | 2.4 | 0.34 | <0.08 | 0.16 | 0.31 | <0.2 | 0.2 | 6.5e-05 | <0.02 | 0.0008 | 0.003 | 0.015 | 0.4 | 0.00024 | <10000 | 0.01 | 0.095 | 0.0013 | 0.0014 | 0.013 | <0.004 | <0.04 | <0.004 | <0.0004 | <0.01 | 0.0041 | <0.0001 | <0.04 | 0.00029 | 0.0006 | 3e-05 | <0.0002 | <0.000004
565 | SPM | 秋 | 一般環境 | 143 | 足立区綾瀬 | 東京都足立区綾瀬6-23 | 354613 | 1394933 | 3 | 300 | 2008-11-09 | 2008-11-09 09:30 | 2008-11-10 09:00 | 23:30 | 32.8218 | 34.3675 | 1.9 | 6.1 | 0.49404 | 1.3145 | 1.8045 | 1.3628 | 2.9523 | 0.10149 | 0 | 1.1378 | 3.2 | 0.5 | 0.32 | (0.06) | 0.2 | 2.5 | 5.9 | 2.5 | 0.35 | <0.1 | 0.23 | 1.4 | 0.3 | 0.3 | 6.1e-05 | 0.03 | 0.0007 | 0.007 | 0.018 | 0.99 | 0.00038 | <10000 | 0.02 | 0.29 | 0.0018 | 0.0015 | 0.017 | <0.005 | <0.05 | 0.004 | 0.0009 | <0.01 | 0.0051 | <0.0002 | <0.04 | 0.00038 | <0.0006 | 4e-05 | <0.0002 | <0.000005
566 | SPM | 秋 | 一般環境 | 120 | 江戸川区鹿骨 | 東京都江戸川区鹿骨1-15-1 | 354532 | 1395306 | 3 | 450 | 2008-11-09 | 2008-11-09 09:30 | 2008-11-10 09:00 | 23:30 | 31.7288 | 31.5906 | 1.9 | 5.9 | 0.48749 | 1.2209 | 1.7472 | 1.3743 | 2.8995 | 0.10443 | 0 | 1.1015 | 3.3 | 0.5 | 0.3 | (0.05) | 0.1 | 2.6 | 5.8 | 2.5 | 0.32 | 0.1 | 0.16 | 0.7 | <0.2 | 0.3 | 5.4e-05 | <0.02 | 0.0006 | 0.003 | 0.01 | 0.41 | 0.00024 | <10000 | 0.02 | 0.11 | 0.0015 | 0.0014 | 0.015 | <0.004 | <0.04 | <0.003 | <0.0005 | <0.01 | 0.0043 | <0.0001 | <0.04 | 0.00029 | 0.0006 | 2e-05 | <0.0002 | <0.000004
567 | SPM | 秋 | 一般環境 | 124 | 青梅市東青梅 | 東京都青梅市東青梅1-11-1 | 354718 | 1391631 | 9 | 60 | 2008-11-09 | 2008-11-09 09:30 | 2008-11-10 09:00 | 23:30 | 26.6319 | 26.8351 | 1.9 | 7.1 | 0.50754 | 1.4671 | 2.1099 | 1.5653 | 3.2934 | 0.12671 | 0 | 1.4664 | 1.4 | 0.4 | 0.33 | (0.04) | 0.1 | 1 | 2.9 | 2 | 0.28 | <0.07 | 0.16 | 0.14 | 0.3 | 0.3 | 4.2e-05 | <0.02 | 0.0013 | 0.0017 | 0.0072 | 0.29 | 0.00014 | <10000 | 0.012 | 0.05 | 0.00099 | 0.0022 | 0.0081 | <0.001 | <0.01 | 0.001 | 0.0013 | <0.003 | 0.0023 | 6e-05 | <0.01 | 0.00022 | 0.0004 | 1.6e-05 | <0.00007 | <0.000001 | 南側で新庁舎建設工事
568 | SPM | 秋 | 一般環境 | 127 | 町田市中町 | 東京都町田市中町1-20-23 | 353254 | 1392648 | 22 | 30 | 2008-11-09 | 2008-11-09 09:30 | 2008-11-10 09:00 | 23:30 | 36.5 | 37.0305 | 2 | 7.2 | 0.56926 | 1.4731 | 2.1619 | 1.5251 | 3.3172 | 0.12389 | 0 | 1.4379 | 3.5 | 0.5 | 0.34 | (0.05) | 0.1 | 2.3 | 7.6 | 2.5 | 0.31 | <0.08 | 0.16 | 0.33 | 0.3 | 0.3 | 5.5e-05 | 0.02 | 0.0011 | 0.0031 | 0.011 | 0.39 | 0.00021 | <10000 | 0.01 | 0.087 | 0.0014 | 0.0094 | 0.012 | <0.001 | <0.01 | 0.0015 | 0.0014 | <0.003 | 0.0036 | 7e-05 | <0.01 | 0.00059 | 0.0006 | 1.9e-05 | <0.00007 | <0.000001 | 西側マンション外装工事
569 | SPM | 秋 | 一般環境 | 128 | 小金井市本町 | 東京都小金井市本町6-6-3 | 354158 | 1393009 | 15.5 | 300 | 2008-11-09 | 2008-11-09 09:30 | 2008-11-10 09:00 | 23:30 | 38.7716 | 41.2123 | 2.1 | 8.1 | 0.69254 | 1.6853 | 2.457 | 1.7977 | 3.5496 | 0.10366 | 0 | 1.5199 | 3.8 | 0.5 | 0.38 | (0.06) | 0.2 | 3.1 | 7.3 | 2.6 | 0.32 | 0.1 | 0.2 | 0.74 | 0.3 | 0.3 | 6e-05 | 0.03 | 0.0012 | 0.0027 | 0.014 | 0.44 | 0.0002 | <10000 | 0.03 | 0.085 | 0.0012 | 0.0014 | 0.013 | <0.001 | <0.01 | 0.0015 | 0.0025 | <0.003 | 0.0037 | 8e-05 | 0.02 | 0.0003 | 0.0006 | 2e-05 | <0.00007 | <0.000001 | 北東側200mで再開発に伴う工事（外装、内装、設備工事）
570 | SPM | 秋 | 一般環境 | 135 | 多摩市愛宕 | 東京都多摩市愛宕1-65-1 | 353805 | 1392554 | 3 | 400 | 2008-11-09 | 2008-11-09 09:30 | 2008-11-10 09:00 | 23:30 | 36.5188 | 36.2466 | 1.8 | 7.1 | 0.553 | 1.4591 | 2.1304 | 1.4292 | 3.2719 | 0.12072 | 0 | 1.5521 | 3.3 | 0.5 | 0.33 | (0.05) | 0.2 | 2.1 | 6.9 | 2.4 | 0.31 | <0.08 | 0.16 | 0.36 | <0.3 | <0.2 | 5.2e-05 | 0.02 | 0.0011 | 0.0029 | 0.011 | 0.35 | 0.00017 | <10000 | 0.01 | 0.097 | 0.0011 | 0.0017 | 0.012 | <0.001 | <0.01 | 0.0014 | 0.0022 | <0.003 | 0.0038 | 8e-05 | <0.01 | 0.00028 | 0.0005 | 1.7e-05 | <0.00007 | <0.000001
571 | SPM | 秋 | 自動車排ガス | 248 | 永代通り新川 | 東京都中央区新川1-3-1 | 354031 | 1394706 | 3 | 8.8 | 2008-11-09 | 2008-11-09 09:30 | 2008-11-10 09:00 | 23:30 | 25.0842 | 27.1873 | 1.9 | 4.7 | 0.34778 | 0.95361 | 1.3741 | 1.1752 | 2.62 | 0.095204 | 0 | 0.82047 | 2.5 | 0.5 | 0.24 | (0.05) | 0.2 | 1.6 | 4.7 | 2.4 | 0.37 | <0.09 | 0.17 | 0.63 | <0.2 | 0.3 | 4.9e-05 | 0.03 | 0.0007 | 0.0041 | 0.015 | 0.68 | 0.0003 | <10000 | 0.03 | 0.12 | 0.0013 | 0.0021 | 0.012 | <0.004 | <0.04 | <0.003 | <0.0005 | <0.009 | 0.0044 | <0.0001 | 0.04 | 0.00031 | 0.0006 | 3e-05 | <0.0002 | <0.000004
572 | SPM | 秋 | 自動車排ガス | 208 | 京葉道路亀戸 | 東京都江東区亀戸7-42-17 | 354149 | 1395009 | 3 | 9.5 | 2008-11-09 | 2008-11-09 09:30 | 2008-11-10 09:00 | 23:30 | 28.7801 | 31.0167 | 1.5 | 5.3 | 0.39661 | 1.0688 | 1.6756 | 1.1705 | 2.4581 | 0.095324 | 0 | 1.0399 | 3.1 | 0.6 | 0.27 | (0.05) | 0.1 | 2.4 | 5.5 | 2.5 | 0.39 | <0.1 | 0.17 | 1.2 | <0.2 | 0.2 | 5.1e-05 | <0.03 | 0.0006 | 0.005 | 0.015 | 0.74 | 0.0004 | <10000 | 0.02 | 0.17 | 0.0028 | 0.0053 | 0.015 | <0.004 | <0.05 | <0.004 | <0.0005 | <0.01 | 0.005 | <0.0001 | <0.04 | 0.00032 | 0.0006 | 3e-05 | <0.0002 | <0.000004
573 | SPM | 秋 | 自動車排ガス | 211 | 中原口交差点 | 東京都品川区西五反田7-25-1 | 353714 | 1394308 | 3 | 5.2 | 2008-11-09 | 2008-11-09 09:30 | 2008-11-10 09:00 | 23:30 | 24.2833 | 25.9588 | 1.9 | 4.8 | 0.24166 | 1.2499 | 1.4264 | 1.1718 | 2.4996 | 0.11257 | 0 | 0.73824 | 2.3 | 0.5 | 0.21 | (0.05) | 0.1 | 1.3 | 4.6 | 2.4 | 0.35 | 0.11 | 0.13 | 0.42 | <0.3 | 0.2 | 5.5e-05 | <0.02 | 0.0007 | 0.006 | 0.014 | 0.76 | 0.00029 | <10000 | 0.031 | 0.1 | 0.0015 | 0.0015 | 0.012 | <0.005 | <0.05 | <0.005 | <0.0005 | <0.01 | 0.0064 | <0.0001 | 0.04 | 0.00034 | 0.0006 | 2e-05 | <0.0003 | <0.000004
574 | SPM | 秋 | 自動車排ガス | 217 | 甲州街道大原 | 東京都渋谷区笹塚1-64-19 | 354021 | 1393941 | 3 | 7.5 | 2008-11-09 | 2008-11-09 09:30 | 2008-11-10 09:00 | 23:30 | 30.1007 | 31.6973 | 2.1 | 5.2 | 0.45294 | 1.1648 | 1.5538 | 1.3354 | 2.7638 | 0.10481 | 0 | 0.73766 | 2.8 | 0.5 | 0.25 | (0.05) | 0.2 | 1.8 | 5.6 | 2.5 | 0.36 | 0.09 | 0.18 | 0.38 | <0.3 | 0.3 | 6.2e-05 | <0.02 | 0.0008 | 0.005 | 0.018 | 0.68 | 0.0003 | <10000 | 0.03 | 0.11 | 0.0014 | 0.0018 | 0.014 | <0.005 | <0.05 | <0.004 | 0.0006 | <0.01 | 0.0061 | <0.0001 | <0.04 | 0.00035 | 0.0007 | 3e-05 | <0.0003 | <0.000004
575 | SPM | 秋 | 自動車排ガス | 243 | 北本通り王子 | 東京都北区王子5-20 | 354559 | 1394408 | 3 | 6.3 | 2008-11-09 | 2008-11-09 09:30 | 2008-11-10 09:00 | 23:30 | 34.1837 | 35.7826 | 2.4 | 6.2 | 0.56572 | 1.3603 | 1.8228 | 1.51 | 3.3185 | 0.09116 | 0 | 0.9779 | 3.2 | 0.5 | 0.3 | 0.06 | 0.3 | 2.6 | 6.2 | 2.6 | 0.39 | <0.1 | 0.23 | 0.63 | <0.3 | 0.2 | 7e-05 | <0.03 | 0.001 | 0.006 | 0.023 | 0.67 | 0.0004 | <10000 | 0.02 | 0.15 | 0.0015 | 0.0019 | 0.014 | <0.005 | <0.05 | <0.004 | <0.0005 | <0.01 | 0.0066 | <0.0001 | <0.04 | 0.00043 | 0.0008 | 3e-05 | <0.0002 | <0.000004 | 北西約35mでマンション解体工事
576 | SPM | 秋 | 自動車排ガス | 242 | 連雀通り下連雀 | 東京都三鷹市下連雀7-15 | 354133 | 1393338 | 3 | 3.9 | 2008-11-09 | 2008-11-09 09:30 | 2008-11-10 09:00 | 23:30 | 39.0067 | 38.9898 | 2.2 | 8.1 | 0.75949 | 1.6721 | 2.5911 | 1.7482 | 3.4563 | 0.11035 | 0 | 1.3412 | 3.5 | 0.5 | 0.35 | (0.05) | 0.2 | 2.4 | 7.1 | 2.5 | 0.37 | <0.09 | 0.21 | 0.55 | <0.3 | 0.3 | 6.1e-05 | <0.02 | 0.0012 | 0.004 | 0.015 | 0.46 | 0.00017 | <10000 | 0.02 | 0.086 | 0.0012 | 0.0014 | 0.013 | <0.005 | <0.05 | <0.004 | 0.0019 | <0.01 | 0.0042 | <0.0001 | <0.04 | 0.00032 | <0.0006 | 2e-05 | <0.0002 | <0.000004
577 | SPM | 秋 | 自動車排ガス | 232 | 甲州街道国立 | 東京都国立市谷保6208 | 354055 | 1392556 | 3 | 9.5 | 2008-11-09 | 2008-11-09 09:30 | 2008-11-10 09:00 | 23:30 | 43.0172 | 41.9524 | 3.6 | 8.4 | 0.73043 | 1.8481 | 2.6453 | 1.9792 | 4.7648 | 0.11027 | 0 | 1.2592 | 3.7 | 0.5 | 0.39 | (0.05) | 0.2 | 2.6 | 7.5 | 2.6 | 0.33 | <0.09 | 0.2 | 0.55 | <0.3 | 0.3 | 6.2e-05 | 0.03 | 0.0014 | 0.0034 | 0.015 | 0.49 | 0.0002 | <10000 | 0.03 | 0.071 | 0.0013 | 0.002 | 0.013 | <0.001 | <0.02 | 0.0024 | 0.003 | <0.003 | 0.0056 | 0.0001 | 0.02 | 0.00029 | 0.0006 | 2.1e-05 | <0.00008 | <0.000001
578 | SPM | 秋 | 自動車排ガス | 237 | 青梅街道柳沢 | 東京都西東京市柳沢2-18先 | 354332 | 1393309 | 3 | 3.4 | 2008-11-09 | 2008-11-09 09:30 | 2008-11-10 09:00 | 23:30 | 42.4407 | 43.9529 | 4.1 | 8.1 | 0.85265 | 1.9801 | 2.5347 | 1.8974 | 4.834 | 0.10269 | 0 | 0.87271 | 3.7 | 0.5 | 0.37 | (0.05) | 0.2 | 2.9 | 7.4 | 2.4 | 0.31 | <0.09 | 0.19 | 0.6 | <0.2 | 0.2 | 6.3e-05 | 0.04 | 0.0012 | 0.004 | 0.013 | 0.66 | 0.00024 | <10000 | 0.03 | 0.21 | 0.0013 | 0.002 | 0.014 | <0.005 | <0.05 | <0.004 | 0.0013 | <0.01 | 0.0063 | <0.0001 | 0.04 | 0.00034 | <0.0006 | 3e-05 | <0.0003 | <0.000004
579 | SPM | 秋 | 一般環境 | 102 | 中央区晴海 | 東京都中央区晴海3-6-1 | 353922 | 1394644 | 3 | 110 | 2008-11-10 | 2008-11-10 09:30 | 2008-11-11 09:00 | 23:30 | 14.0853 | 13.661 | 1.5 | 3.1 | 0.17226 | 0.8779 | 0.85892 | 0.69143 | 1.9004 | 0.097564 | 0 | 0.50489 | 0.62 | 0.3 | 0.09 | (0.03) | 0.2 | 0.51 | 1.3 | 1.3 | 0.6 | 0.09 | 0.08 | 1.1 | <0.3 | <0.2 | 5.6e-05 | <0.02 | 0.0008 | 0.0038 | 0.0073 | 0.6 | 0.00027 | <10000 | 0.017 | 0.12 | 0.0014 | 0.0016 | 0.012 | <0.004 | <0.05 | <0.003 | <0.0005 | <0.01 | 0.0035 | <0.0001 | <0.04 | 0.00032 | <0.0006 | 2e-05 | <0.0002 | <0.000003 | 南側マンション躯体工事、南側奥マンション工事、護岸工事（溶接）
580 | SPM | 秋 | 一般環境 | 103 | 港区白金 | 東京都港区白金2-4-4 | 353829 | 1394354 | 3 | 100 | 2008-11-10 | 2008-11-10 09:30 | 2008-11-11 09:00 | 23:30 | 12.2475 | 12.5932 | 1.1 | 2.9 | 0.16826 | 0.71207 | 0.84046 | 0.63051 | 1.5754 | 0.11631 | 0 | 0.5604 | 0.53 | 0.3 | 0.1 | (0.03) | 0.2 | 0.48 | 1.3 | 1.3 | 0.51 | <0.07 | 0.08 | 0.97 | <0.3 | 0.2 | 4.6e-05 | <0.02 | 0.0008 | 0.0036 | 0.0075 | 0.46 | 0.00025 | <10000 | 0.025 | 0.088 | 0.0012 | 0.0014 | 0.01 | <0.004 | <0.04 | <0.003 | <0.0004 | <0.009 | 0.0032 | <0.0001 | <0.03 | 0.00029 | 0.0007 | 2e-05 | <0.0002 | <0.000004
581 | SPM | 秋 | 一般環境 | 137 | 練馬区練馬 | 東京都練馬区練馬2-27-28 | 354436 | 1393913 | 3 | 800 | 2008-11-10 | 2008-11-10 09:30 | 2008-11-11 09:00 | 23:30 | 13.7138 | 14.6713 | 1.4 | 3.4 | 0.11474 | 0.97656 | 0.97196 | 0.71057 | 1.7608 | 0.23251 | 0 | 0.63614 | 0.64 | 0.3 | 0.11 | (0.03) | 0.2 | 0.41 | 1.6 | 1.4 | 0.49 | <0.09 | 0.12 | 1.6 | 0.3 | 0.2 | 6.5e-05 | <0.02 | 0.001 | 0.003 | 0.008 | 0.4 | 0.00024 | <10000 | 0.01 | 0.095 | 0.0013 | 0.0014 | 0.013 | <0.004 | <0.04 | <0.004 | <0.0004 | <0.01 | 0.0041 | <0.0001 | <0.04 | 0.00029 | 0.0006 | 3e-05 | <0.0002 | <0.000004
582 | SPM | 秋 | 一般環境 | 143 | 足立区綾瀬 | 東京都足立区綾瀬6-23 | 354613 | 1394933 | 3 | 300 | 2008-11-10 | 2008-11-10 09:30 | 2008-11-11 09:00 | 23:30 | 19.7426 | 20.9272 | 1.8 | 3.8 | 0.19921 | 1.0335 | 1.1414 | 0.84286 | 2.292 | 0.097993 | 0 | 0.53945 | 1 | 0.3 | 0.16 | (0.04) | 0.3 | 1.5 | 1.7 | 1.4 | 0.63 | <0.1 | 0.16 | 2.7 | 0.4 | 0.3 | 6.1e-05 | <0.03 | 0.001 | 0.007 | 0.01 | 0.99 | 0.00038 | <10000 | 0.03 | 0.29 | 0.0018 | 0.0015 | 0.017 | <0.005 | <0.05 | 0.004 | 0.0009 | <0.01 | 0.0051 | <0.0002 | <0.04 | 0.00038 | <0.0006 | 4e-05 | <0.0002 | <0.000005
583 | SPM | 秋 | 一般環境 | 120 | 江戸川区鹿骨 | 東京都江戸川区鹿骨1-15-1 | 354532 | 1395306 | 3 | 450 | 2008-11-10 | 2008-11-10 09:30 | 2008-11-11 09:00 | 23:30 | 16.1593 | 15.8528 | 1.7 | 3.5 | 0.32493 | 0.80206 | 1.0022 | 0.7722 | 2.1337 | 0.1271 | 0 | 0.59014 | 0.86 | 0.3 | 0.12 | (0.03) | 0.2 | 0.92 | 1.5 | 1.4 | 0.5 | <0.1 | 0.1 | 2.2 | <0.4 | <0.2 | 5.4e-05 | <0.03 | 0.0008 | 0.003 | 0.0063 | 0.41 | 0.00024 | <10000 | 0.02 | 0.11 | 0.0015 | 0.0014 | 0.015 | <0.004 | <0.04 | <0.003 | <0.0005 | <0.01 | 0.0043 | <0.0001 | <0.04 | 0.00029 | 0.0006 | 2e-05 | <0.0002 | <0.000004
584 | SPM | 秋 | 一般環境 | 124 | 青梅市東青梅 | 東京都青梅市東青梅1-11-1 | 354718 | 1391631 | 9 | 60 | 2008-11-10 | 2008-11-10 09:30 | 2008-11-11 09:00 | 23:30 | 15.369 | 16.8836 | 1.3 | 4.2 | 0.13679 | 1.0319 | 1.2494 | 0.86249 | 2.1078 | 0.15361 | 0 | 0.94729 | 0.69 | 0.3 | 0.14 | (0.02) | 0.2 | 0.23 | 1.7 | 1.6 | 0.45 | 0.09 | 0.13 | 0.99 | 0.4 | <0.2 | 4.2e-05 | <0.02 | 0.0011 | 0.0017 | 0.012 | 0.29 | 0.00014 | <10000 | 0.02 | 0.05 | 0.00099 | 0.0022 | 0.0081 | <0.001 | <0.01 | 0.001 | 0.0013 | <0.003 | 0.0023 | 6e-05 | <0.01 | 0.00022 | 0.0004 | 1.6e-05 | <0.00007 | <0.000001 | 南側で新庁舎建設工事
585 | SPM | 秋 | 一般環境 | 127 | 町田市中町 | 東京都町田市中町1-20-23 | 353254 | 1392648 | 22 | 30 | 2008-11-10 | 2008-11-10 09:30 | 2008-11-11 09:00 | 23:30 | 17.2671 | 16.8707 | 1.5 | 3.9 | 0.10444 | 1.0272 | 1.1915 | 0.89923 | 2.0264 | 0.15714 | 0 | 0.72408 | 0.83 | 0.3 | 0.14 | (0.03) | 0.2 | 0.43 | 2.1 | 1.6 | 0.52 | <0.1 | 0.13 | 2.1 | 0.4 | 0.3 | 5.5e-05 | <0.02 | 0.0012 | 0.0031 | 0.0069 | 0.39 | 0.00021 | <10000 | 0.02 | 0.087 | 0.0014 | 0.0094 | 0.012 | <0.001 | <0.01 | 0.0015 | 0.0014 | <0.003 | 0.0036 | 7e-05 | <0.01 | 0.00059 | 0.0006 | 1.9e-05 | <0.00007 | <0.000001 | 西側マンション外装工事
586 | SPM | 秋 | 一般環境 | 128 | 小金井市本町 | 東京都小金井市本町6-6-3 | 354158 | 1393009 | 15.5 | 300 | 2008-11-10 | 2008-11-10 09:30 | 2008-11-11 09:00 | 23:30 | 20.1433 | 21.7577 | 1.7 | 4.2 | 0.15674 | 1.0925 | 1.3093 | 0.98101 | 2.25 | 0.11019 | 0 | 0.69148 | 0.97 | 0.3 | 0.13 | (0.03) | 0.3 | 0.88 | 2.3 | 1.5 | 0.59 | <0.1 | 0.16 | 2.9 | 0.5 | 0.3 | 6e-05 | <0.03 | 0.0015 | 0.0027 | 0.0089 | 0.44 | 0.0002 | <10000 | 0.02 | 0.085 | 0.0012 | 0.0014 | 0.013 | <0.001 | <0.01 | 0.0015 | 0.0025 | <0.003 | 0.0037 | 8e-05 | 0.02 | 0.0003 | 0.0006 | 2e-05 | <0.00007 | <0.000001 | 北東側200mで再開発に伴う工事（外装、内装、設備工事）
587 | SPM | 秋 | 一般環境 | 135 | 多摩市愛宕 | 東京都多摩市愛宕1-65-1 | 353805 | 1392554 | 3 | 400 | 2008-11-10 | 2008-11-10 09:30 | 2008-11-11 09:00 | 23:30 | 17.6689 | 16.9795 | 1.4 | 3.7 | 0.1605 | 0.88001 | 1.1466 | 0.73837 | 2.0258 | 0.14608 | 0 | 0.78289 | 0.82 | 0.3 | 0.12 | (0.03) | 0.2 | 0.42 | 2 | 1.6 | 0.45 | <0.09 | 0.12 | 1.7 | 0.5 | <0.2 | 5.2e-05 | <0.02 | 0.0011 | 0.0029 | 0.0059 | 0.35 | 0.00017 | <10000 | <0.01 | 0.097 | 0.0011 | 0.0017 | 0.012 | <0.001 | <0.01 | 0.0014 | 0.0022 | <0.003 | 0.0038 | 8e-05 | <0.01 | 0.00028 | 0.0005 | 1.7e-05 | <0.00007 | <0.000001 | 北西約4～500mで道路掘削工事
588 | SPM | 秋 | 自動車排ガス | 248 | 永代通り新川 | 東京都中央区新川1-3-1 | 354031 | 1394706 | 3 | 8.8 | 2008-11-10 | 2008-11-10 09:30 | 2008-11-11 09:00 | 23:30 | 17.7864 | 17.8646 | 2.5 | 3.6 | 0.22355 | 1.0053 | 1.1644 | 0.82571 | 2.7923 | 0.084435 | 0 | 0.39077 | 0.73 | 0.3 | 0.13 | (0.03) | 0.2 | 0.73 | 1.6 | 1.4 | 0.51 | <0.08 | 0.09 | 1.3 | <0.3 | <0.2 | 4.9e-05 | <0.02 | 0.0008 | 0.0041 | 0.0086 | 0.68 | 0.0003 | <10000 | 0.02 | 0.12 | 0.0013 | 0.0021 | 0.012 | <0.004 | <0.04 | <0.003 | <0.0005 | <0.009 | 0.0044 | <0.0001 | 0.04 | 0.00031 | 0.0006 | 3e-05 | <0.0002 | <0.000004
589 | SPM | 秋 | 自動車排ガス | 208 | 京葉道路亀戸 | 東京都江東区亀戸7-42-17 | 354149 | 1395009 | 3 | 9.5 | 2008-11-10 | 2008-11-10 09:30 | 2008-11-11 09:00 | 23:30 | 18.7911 | 18.0201 | 1.6 | 3.7 | 0.14454 | 0.92787 | 1.2155 | 0.92585 | 2.0194 | 0.10814 | 0 | 0.51496 | 1 | 0.4 | 0.13 | (0.03) | 0.2 | 1.3 | 1.8 | 1.4 | 0.6 | <0.1 | 0.11 | 2.2 | <0.3 | <0.2 | 5.1e-05 | <0.03 | 0.0008 | 0.005 | 0.008 | 0.74 | 0.0004 | <10000 | 0.02 | 0.17 | 0.0028 | 0.0053 | 0.015 | <0.004 | <0.05 | <0.004 | <0.0005 | <0.01 | 0.005 | <0.0001 | <0.04 | 0.00032 | 0.0006 | 3e-05 | <0.0002 | <0.000004
590 | SPM | 秋 | 自動車排ガス | 211 | 中原口交差点 | 東京都品川区西五反田7-25-1 | 353714 | 1394308 | 3 | 5.2 | 2008-11-10 | 2008-11-10 09:30 | 2008-11-11 09:00 | 23:30 | 14.6826 | 15.917 | 2.3 | 3.8 | 0.13592 | 1.2621 | 1.1012 | 0.81375 | 2.7605 | 0.095073 | 0 | 0.5316 | 0.61 | 0.3 | 0.1 | (0.03) | 0.2 | 0.51 | 1.5 | 1.3 | 0.57 | <0.09 | 0.1 | 1.2 | 0.3 | 0.2 | 5.5e-05 | 0.02 | 0.0009 | 0.006 | 0.0091 | 0.76 | 0.00029 | <10000 | 0.03 | 0.1 | 0.0015 | 0.0015 | 0.012 | <0.005 | <0.05 | <0.005 | <0.0005 | <0.01 | 0.0064 | <0.0001 | 0.04 | 0.00034 | 0.0006 | 2e-05 | <0.0003 | <0.000004
591 | SPM | 秋 | 自動車排ガス | 217 | 甲州街道大原 | 東京都渋谷区笹塚1-64-19 | 354021 | 1393941 | 3 | 7.5 | 2008-11-10 | 2008-11-10 09:30 | 2008-11-11 09:00 | 23:30 | 17.1741 | 17.7592 | 2.5 | 4 | 0.15025 | 1.264 | 1.1511 | 0.87291 | 2.9825 | 0.091115 | 0 | 0.54521 | 0.66 | 0.3 | 0.12 | (0.04) | 0.2 | 0.47 | 1.9 | 1.4 | 0.53 | 0.1 | 0.09 | 1.5 | 0.3 | <0.2 | 6.2e-05 | 0.02 | 0.0009 | 0.005 | 0.0072 | 0.68 | 0.0003 | <10000 | 0.03 | 0.11 | 0.0014 | 0.0018 | 0.014 | <0.005 | <0.05 | <0.004 | 0.0006 | <0.01 | 0.0061 | <0.0001 | <0.04 | 0.00035 | 0.0007 | 3e-05 | <0.0003 | <0.000004
592 | SPM | 秋 | 自動車排ガス | 243 | 北本通り王子 | 東京都北区王子5-20 | 354559 | 1394408 | 3 | 6.3 | 2008-11-10 | 2008-11-10 09:30 | 2008-11-11 09:00 | 23:30 | 15.2102 | 18.6409 | 2.4 | 4 | 0.26103 | 1.2384 | 1.1426 | 0.86808 | 2.8468 | 0.10216 | 0 | 0.50486 | 0.72 | 0.3 | 0.12 | (0.04) | 0.3 | 0.68 | 1.8 | 1.4 | 0.59 | 0.1 | 0.15 | 2.5 | 0.3 | 0.4 | 7e-05 | <0.03 | 0.0012 | 0.006 | 0.01 | 0.67 | 0.0004 | <10000 | 0.02 | 0.15 | 0.0015 | 0.0019 | 0.014 | <0.005 | <0.05 | <0.004 | <0.0005 | <0.01 | 0.0066 | <0.0001 | <0.04 | 0.00043 | 0.0008 | 3e-05 | <0.0002 | <0.000004 | 北西約35mでマンション解体工事
593 | SPM | 秋 | 自動車排ガス | 242 | 連雀通り下連雀 | 東京都三鷹市下連雀7-15 | 354133 | 1393338 | 3 | 3.9 | 2008-11-10 | 2008-11-10 09:30 | 2008-11-11 09:00 | 23:30 | 17.5836 | 19.2929 | 1.9 | 4.6 | 0.11925 | 1.3112 | 1.4979 | 1.0111 | 2.4253 | 0.097499 | 0 | 0.66294 | 0.81 | 0.3 | 0.15 | (0.03) | 0.2 | 0.62 | 2.1 | 1.4 | 0.53 | <0.1 | 0.13 | 2 | 0.3 | <0.2 | 6.1e-05 | <0.02 | 0.0012 | 0.004 | 0.0072 | 0.46 | 0.00017 | <10000 | 0.03 | 0.086 | 0.0012 | 0.0014 | 0.013 | <0.005 | <0.05 | <0.004 | 0.0019 | <0.01 | 0.0042 | <0.0001 | <0.04 | 0.00032 | <0.0006 | 2e-05 | <0.0002 | <0.000004
594 | SPM | 秋 | 自動車排ガス | 232 | 甲州街道国立 | 東京都国立市谷保6208 | 354055 | 1392556 | 3 | 9.5 | 2008-11-10 | 2008-11-10 09:30 | 2008-11-11 09:00 | 23:30 | 21.6448 | 21.2669 | 3.1 | 4.4 | 0.38417 | 1.0697 | 1.3011 | 1.0335 | 3.5617 | 0.13713 | 0 | 0.62809 | 1 | 0.3 | 0.13 | (0.03) | 0.3 | 0.7 | 2.5 | 1.5 | 0.52 | <0.1 | 0.16 | 2.2 | 0.4 | <0.2 | 6.2e-05 | <0.03 | 0.0014 | 0.0034 | 0.0098 | 0.49 | 0.0002 | <10000 | 0.03 | 0.071 | 0.0013 | 0.002 | 0.013 | <0.001 | <0.02 | 0.0024 | 0.003 | <0.003 | 0.0056 | 0.0001 | 0.02 | 0.00029 | 0.0006 | 2.1e-05 | <0.00008 | <0.000001 | 東側10mで集合住宅工事（コンクリート型枠切断）
595 | SPM | 秋 | 自動車排ガス | 237 | 青梅街道柳沢 | 東京都西東京市柳沢2-18先 | 354332 | 1393309 | 3 | 3.4 | 2008-11-10 | 2008-11-10 09:30 | 2008-11-11 09:00 | 23:30 | 21.4088 | 22.3401 | 4.5 | 4.2 | 0.44531 | 1.2588 | 1.5032 | 1.0229 | 4.3982 | 0.10566 | 0 | 0.010125 | 0.9 | 0.3 | 0.12 | (0.03) | 0.2 | 0.68 | 2.3 | 1.4 | 0.46 | <0.1 | 0.14 | 2.4 | 0.4 | 0.2 | 6.3e-05 | <0.03 | 0.0012 | 0.004 | 0.0089 | 0.66 | 0.00024 | <10000 | 0.04 | 0.21 | 0.0013 | 0.002 | 0.014 | <0.005 | <0.05 | <0.004 | 0.0013 | <0.01 | 0.0063 | <0.0001 | 0.04 | 0.00034 | <0.0006 | 3e-05 | <0.0003 | <0.000004
596 | SPM | 秋 | 一般環境 | 102 | 中央区晴海 | 東京都中央区晴海3-6-1 | 353922 | 1394644 | 3 | 110 | 2008-11-11 | 2008-11-11 09:30 | 2008-11-12 09:00 | 23:30 | 13.861 | 16.1058 | 1.2 | 2.9 | 0.079529 | 0.80192 | 0.7776 | 0.87726 | 1.4439 | 0.059349 | 0 | 0.34173 | 0.75 | 0.8 | 0.11 | 0.09 | 0.3 | 0.98 | 1.8 | 2.1 | 0.87 | 0.13 | 0.12 | 0.95 | <0.4 | 0.3 | 2.2e-05 | <0.02 | 0.0013 | 0.0029 | 0.012 | 0.35 | 0.00014 | <10000 | 0.01 | 0.12 | 0.0014 | 0.0013 | 0.012 | <0.001 | 0.02 | 0.002 | 0.0004 | <0.004 | 0.0031 | <0.00005 | 0.02 | 0.00022 | 0.0004 | 8e-06 | <0.00006 | <0.000002 | 南側マンション躯体工事、南側奥マンション工事、護岸工事（土砂搬入）
597 | SPM | 秋 | 一般環境 | 103 | 港区白金 | 東京都港区白金2-4-4 | 353829 | 1394354 | 3 | 100 | 2008-11-11 | 2008-11-11 09:30 | 2008-11-12 09:00 | 23:30 | 13.835 | 15.2347 | 0.88 | 2.7 | 0.12278 | 0.70763 | 0.76866 | 0.77163 | 1.1856 | 0.070672 | 0 | 0.37465 | 0.67 | 0.8 | 0.09 | 0.08 | 0.2 | 0.77 | 1.7 | 2 | 0.89 | 0.15 | 0.12 | 0.79 | <0.3 | <0.2 | 2.3e-05 | <0.02 | 0.0012 | 0.0031 | 0.013 | 0.35 | 0.00013 | <10000 | 0.01 | 0.089 | 0.0013 | 0.0018 | 0.014 | <0.001 | 0.01 | 0.0024 | 0.0005 | <0.004 | 0.0041 | <0.00005 | <0.01 | 0.00025 | 0.0004 | 8e-06 | <0.00007 | <0.000001
598 | SPM | 秋 | 一般環境 | 137 | 練馬区練馬 | 東京都練馬区練馬2-27-28 | 354436 | 1393913 | 3 | 800 | 2008-11-11 | 2008-11-11 11:30 | 2008-11-12 09:00 | 21:30 | 20.3864 | 23.1815 | 1.3 | 3.9 | 0.1423 | 0.97024 | 1.1379 | 0.93157 | 1.9865 | 0.088353 | 0 | 0.726 | 0.87 | 0.8 | 0.12 | 0.09 | 0.3 | 1 | 3 | 2.2 | 0.84 | 0.1 | 0.23 | 1.2 | <0.4 | 0.3 | 3.3e-05 | 0.03 | 0.0018 | 0.0037 | 0.025 | 0.35 | 0.00027 | <10000 | 0.02 | 0.09 | 0.0015 | 0.0023 | 0.015 | <0.004 | <0.04 | <0.004 | 0.0011 | <0.01 | 0.004 | <0.0001 | <0.04 | 0.00032 | <0.0005 | <0.00002 | <0.0002 | <0.000004 |  | PTFE製フィルタは11:30-翌9:00の21:30採取、石英繊維製フィルタは9:30-翌9:00の23:30採取
599 | SPM | 秋 | 一般環境 | 143 | 足立区綾瀬 | 東京都足立区綾瀬6-23 | 354613 | 1394933 | 3 | 300 | 2008-11-11 | 2008-11-11 09:30 | 2008-11-12 09:00 | 23:30 | 16.2303 | 18.2475 | 1.1 | 2.7 | 0.08212 | 0.71052 | 0.75412 | 0.82441 | 1.2812 | 0.18146 | 0 | 0.31665 | 0.73 | 0.8 | 0.13 | 0.09 | 0.3 | 1 | 1.7 | 2.1 | 0.91 | 0.1 | 0.17 | 1.1 | <0.4 | 0.4 | 3e-05 | <0.03 | 0.0015 | 0.0055 | 0.042 | 0.9 | 0.00023 | <10000 | 0.02 | 0.13 | 0.0017 | 0.0009 | 0.015 | <0.001 | 0.03 | 0.0022 | 0.0005 | <0.004 | 0.0042 | 5e-05 | <0.01 | 0.00021 | 0.0004 | 1.1e-05 | <0.00007 | <0.000001
600 | SPM | 秋 | 一般環境 | 120 | 江戸川区鹿骨 | 東京都江戸川区鹿骨1-15-1 | 354532 | 1395306 | 3 | 450 | 2008-11-11 | 2008-11-11 09:30 | 2008-11-12 09:00 | 23:30 | 13.2517 | 15.3633 | 1 | 2.8 | 0.15314 | 0.75016 | 0.72408 | 0.78159 | 1.4163 | 0.0495 | 0 | 0.43547 | 0.73 | 0.8 | 0.17 | 0.08 | 0.2 | 0.94 | 1.5 | 2.1 | 0.85 | 0.11 | 0.13 | 0.95 | <0.4 | 0.2 | 2.4e-05 | <0.02 | 0.0012 | 0.0028 | 0.0082 | 0.24 | 0.00017 | <10000 | <0.01 | 0.089 | 0.0016 | 0.0008 | 0.013 | <0.001 | 0.01 | 0.0016 | 0.0003 | <0.003 | 0.0031 | <0.00004 | <0.01 | 0.00019 | 0.0004 | 9e-06 | <0.00006 | <0.000001
601 | SPM | 秋 | 一般環境 | 124 | 青梅市東青梅 | 東京都青梅市東青梅1-11-1 | 354718 | 1391631 | 9 | 60 | 2008-11-11 | 2008-11-11 09:30 | 2008-11-12 09:00 | 23:30 | 12.5395 | 13.8201 | 0.73 | 2.6 | * | 0.62158 | 0.75527 | 0.54892 | 1.3078 | 0.094853 | 0 | 0.66601 | 0.67 | 0.6 | (0.09) | (0.05) | 0.2 | 0.36 | 1.7 | 1.9 | 0.52 | <0.07 | 0.11 | 0.29 | <0.3 | 0.2 | 3.1e-05 | <0.02 | 0.0012 | 0.001 | 0.006 | 0.21 | <0.00008 | <10000 | <0.009 | 0.033 | 0.0011 | 0.0009 | 0.012 | <0.004 | <0.04 | <0.004 | 0.0011 | <0.01 | 0.0071 | <0.0001 | <0.04 | 0.00014 | <0.0006 | <0.00002 | <0.0002 | <0.000004 | 南側で新庁舎建設工事
602 | SPM | 秋 | 一般環境 | 127 | 町田市中町 | 東京都町田市中町1-20-23 | 353254 | 1392648 | 22 | 30 | 2008-11-11 | 2008-11-11 09:30 | 2008-11-12 09:00 | 23:30 | 16.3507 | 17.6497 | 0.98 | 3 | 0.059199 | 0.75004 | 0.8399 | 0.77405 | 1.486 | 0.091872 | 0 | 0.60045 | 0.89 | 0.7 | 0.13 | 0.07 | 0.3 | 0.54 | 2.4 | 2.1 | 0.78 | 0.2 | 0.16 | 0.53 | <0.4 | 0.2 | 3e-05 | <0.02 | 0.0016 | 0.0025 | 0.0094 | 0.26 | 0.00013 | <10000 | 0.01 | 0.088 | 0.0015 | 0.018 | 0.011 | <0.004 | <0.04 | <0.004 | <0.0004 | <0.01 | 0.0033 | <0.0001 | <0.04 | 0.00042 | <0.0006 | <0.00002 | <0.0002 | <0.000004 | 西側マンション外装工事
603 | SPM | 秋 | 一般環境 | 128 | 小金井市本町 | 東京都小金井市本町6-6-3 | 354158 | 1393009 | 15.5 | 300 | 2008-11-11 | 2008-11-11 09:30 | 2008-11-12 09:00 | 23:30 | 20.372 | 20.7399 | 1.2 | 3.8 | 0.11497 | 0.90453 | 1.1005 | 0.9173 | 1.8476 | 0.060985 | 0 | 0.75605 | 1 | 0.7 | 0.15 | 0.07 | 0.4 | 0.68 | 2.7 | 2.2 | 0.75 | <0.1 | 0.19 | 0.73 | <0.3 | 0.4 | 3.2e-05 | <0.02 | 0.0019 | 0.0022 | 0.014 | 0.34 | 0.00032 | <10000 | 0.02 | 0.07 | 0.0012 | 0.0014 | 0.016 | <0.004 | <0.05 | <0.004 | 0.0049 | <0.01 | 0.0034 | <0.0001 | <0.03 | 0.00027 | <0.0005 | <0.00002 | <0.0002 | <0.000005 | 北東側200mで再開発に伴う工事（外装、内装、設備工事）、市役所屋上送風機稼働
604 | SPM | 秋 | 一般環境 | 135 | 多摩市愛宕 | 東京都多摩市愛宕1-65-1 | 353805 | 1392554 | 3 | 400 | 2008-11-11 | 2008-11-11 09:30 | 2008-11-12 09:00 | 23:30 | 16.43 | 18.256 | 1 | 3.1 | 0.025137 | 0.76317 | 0.86941 | 0.78919 | 1.5305 | 0.091234 | 0 | 0.61164 | 0.93 | 0.6 | 0.13 | 0.06 | 0.3 | 0.53 | 2.5 | 2.2 | 0.75 | 0.11 | 0.18 | 0.58 | <0.3 | 0.3 | 2.4e-05 | <0.02 | 0.0018 | 0.002 | 0.011 | 0.23 | 0.00016 | <10000 | 0.02 | 0.059 | 0.0012 | 0.0012 | 0.011 | <0.004 | <0.04 | <0.004 | 0.0028 | <0.01 | 0.0032 | <0.0001 | <0.03 | 0.00021 | <0.0005 | <0.00001 | <0.0002 | <0.000004 | 北西約4～500mで道路掘削工事
605 | SPM | 秋 | 自動車排ガス | 248 | 永代通り新川 | 東京都中央区新川1-3-1 | 354031 | 1394706 | 3 | 8.8 | 2008-11-11 | 2008-11-11 09:30 | 2008-11-12 09:00 | 23:30 | 16.8102 | 19.2526 | 1.9 | 3.1 | 0.11736 | 0.83847 | 0.92015 | 0.96549 | 2.1053 | 0.038891 | 0 | 0.26975 | 0.8 | 0.8 | 0.12 | 0.08 | 0.3 | 0.93 | 1.7 | 1.9 | 0.89 | 0.1 | 0.14 | 1.1 | <0.4 | 0.3 | 2.5e-05 | <0.03 | 0.0014 | 0.0037 | 0.015 | 0.52 | 0.00016 | <10000 | 0.05 | 0.14 | 0.0014 | 0.0014 | 0.012 | <0.001 | 0.02 | 0.0025 | 0.0004 | <0.004 | 0.0043 | <0.00005 | 0.02 | 0.00025 | 0.0004 | 8e-06 | <0.00007 | <0.000001 | 浚渫工事
606 | SPM | 秋 | 自動車排ガス | 208 | 京葉道路亀戸 | 東京都江東区亀戸7-42-17 | 354149 | 1395009 | 3 | 9.5 | 2008-11-11 | 2008-11-11 09:30 | 2008-11-12 09:00 | 23:30 | 15.5274 | 17.1538 | 1.1 | 2.8 | 0.10724 | 0.77129 | 0.72978 | 0.85574 | 1.4138 | 0.059863 | 0 | 0.32089 | 0.79 | 0.9 | 0.13 | 0.09 | 0.2 | 1.1 | 1.8 | 2.2 | 0.93 | 0.15 | 0.14 | 1.1 | <0.4 | <0.2 | 2.8e-05 | 0.02 | 0.0013 | 0.0037 | 0.012 | 0.47 | 0.00019 | <10000 | 0.02 | 0.16 | 0.0024 | 0.0039 | 0.014 | <0.001 | <0.01 | 0.0019 | 0.0003 | <0.004 | 0.0042 | <0.00005 | <0.01 | 0.0002 | 0.0004 | 1e-05 | <0.00007 | <0.000001
607 | SPM | 秋 | 自動車排ガス | 211 | 中原口交差点 | 東京都品川区西五反田7-25-1 | 353714 | 1394308 | 3 | 5.2 | 2008-11-11 | 2008-11-11 09:30 | 2008-11-12 09:00 | 23:30 | 17.7177 | 19.3952 | 1.7 | 3.6 | 0.17936 | 1.0382 | 1.0373 | 0.94323 | 2.1346 | 0.038555 | 0 | 0.42068 | 1.2 | 0.7 | 0.14 | 0.07 | 0.3 | 0.98 | 2.3 | 2.1 | 0.87 | 0.1 | 0.13 | 0.9 | <0.4 | 0.7 | 3e-05 | <0.02 | 0.0012 | 0.0054 | 0.013 | 0.64 | 0.00018 | <10000 | 0.02 | 0.11 | 0.0015 | 0.0019 | 0.015 | <0.001 | <0.02 | 0.003 | 0.0007 | <0.004 | 0.0066 | 6e-05 | 0.04 | 0.00034 | 0.0007 | 1e-05 | <0.00008 | <0.000002
608 | SPM | 秋 | 自動車排ガス | 217 | 甲州街道大原 | 東京都渋谷区笹塚1-64-19 | 354021 | 1393941 | 3 | 7.5 | 2008-11-11 | 2008-11-11 09:30 | 2008-11-12 09:00 | 23:30 | 21.1492 | 23.431 | 1.9 | 3.5 | 0.24714 | 0.73426 | 1.0212 | 1.0643 | 2.2843 | 0.059062 | 0 | 0.46236 | 1.3 | 0.7 | 0.15 | 0.08 | 0.3 | 1.2 | 3.2 | 2.3 | 0.81 | 0.1 | 0.19 | 1.2 | <0.4 | <0.2 | 3.6e-05 | 0.03 | 0.0016 | 0.005 | 0.014 | 0.53 | 0.00023 | <10000 | 0.04 | 0.1 | 0.0016 | 0.0021 | 0.015 | <0.004 | <0.05 | <0.004 | 0.0009 | <0.01 | 0.0065 | <0.0001 | <0.04 | 0.00033 | <0.0006 | <0.00002 | <0.0002 | <0.000004
609 | SPM | 秋 | 自動車排ガス | 243 | 北本通り王子 | 東京都北区王子5-20 | 354559 | 1394408 | 3 | 6.3 | 2008-11-11 | 2008-11-11 09:30 | 2008-11-12 09:00 | 23:30 | 19.5574 | 21.6633 | 1.9 | 3.5 | 0.21078 | 1.0129 | 0.91718 | 0.96784 | 2.1643 | 0.067199 | 0 | 0.35493 | 0.96 | 0.8 | 0.16 | 0.09 | 0.4 | 1.1 | 2.4 | 2.2 | 0.77 | 0.1 | 0.18 | 1.1 | <0.3 | 0.4 | 4.5e-05 | <0.03 | 0.0016 | 0.0054 | 0.018 | 0.47 | 0.00024 | <10000 | 0.02 | 0.14 | 0.0015 | 0.0015 | 0.017 | <0.004 | <0.05 | <0.004 | <0.0004 | <0.01 | 0.0051 | <0.0001 | <0.04 | 0.0004 | 0.0007 | <0.00002 | <0.0002 | <0.000004 | 北西約35mでマンション解体工事
610 | SPM | 秋 | 自動車排ガス | 242 | 連雀通り下連雀 | 東京都三鷹市下連雀7-15 | 354133 | 1393338 | 3 | 3.9 | 2008-11-11 | 2008-11-11 09:30 | 2008-11-12 09:00 | 23:30 | 22.0743 | 23.1111 | 1.6 | 4.3 | 0.13118 | 1.058 | 1.3366 | 1.0786 | 2.1489 | 0.074063 | 0 | 0.66763 | 1.2 | 0.7 | 0.16 | 0.07 | 0.3 | 0.89 | 3.2 | 2.2 | 0.79 | 0.1 | 0.23 | 0.96 | <0.4 | 0.3 | 3.4e-05 | <0.03 | 0.0021 | 0.0031 | 0.017 | 0.3 | 0.00017 | <10000 | 0.02 | 0.066 | 0.0013 | 0.0014 | 0.014 | <0.004 | <0.04 | <0.004 | 0.0016 | <0.01 | 0.0042 | <0.00009 | <0.04 | 0.00033 | <0.0005 | <0.00002 | <0.0002 | <0.000005
611 | SPM | 秋 | 自動車排ガス | 232 | 甲州街道国立 | 東京都国立市谷保6208 | 354055 | 1392556 | 3 | 9.5 | 2008-11-11 | 2008-11-11 09:30 | 2008-11-12 09:00 | 23:30 | 22.8414 | 22.4966 | 2.6 | 3.8 | 0.092804 | 1.0083 | 1.1352 | 1.0564 | 3.0157 | 0.079888 | 0 | 0.46977 | 1.2 | 0.6 | 0.16 | 0.07 | 0.3 | 0.79 | 3 | 2.5 | 0.76 | 0.1 | 0.25 | 0.81 | <0.4 | 0.4 | 4.1e-05 | 0.03 | 0.002 | 0.0025 | 0.016 | 0.38 | 0.00016 | <10000 | 0.02 | 0.055 | 0.0011 | 0.0012 | 0.012 | <0.004 | <0.04 | <0.004 | 0.0019 | <0.01 | 0.0049 | <0.0001 | <0.04 | 0.00016 | <0.0005 | <0.00002 | <0.0002 | <0.000004 | 東側10mで集合住宅工事（コンクリート型枠組上げ）
612 | SPM | 秋 | 自動車排ガス | 237 | 青梅街道柳沢 | 東京都西東京市柳沢2-18先 | 354332 | 1393309 | 3 | 3.4 | 2008-11-11 | 2008-11-11 09:30 | 2008-11-12 09:00 | 23:30 | 23.6115 | 24.4262 | 3 | 4.4 | 0.20499 | 1.2882 | 1.3486 | 1.1911 | 3.3423 | 0.063736 | 0 | 0.41748 | 1.3 | 0.6 | 0.15 | 0.07 | 0.3 | 0.91 | 3.2 | 2.2 | 0.62 | 0.1 | 0.19 | 0.83 | <0.3 | 0.3 | 3.7e-05 | <0.03 | 0.0019 | 0.004 | 0.012 | 0.51 | 0.0002 | <10000 | 0.03 | 0.074 | 0.0014 | 0.0016 | 0.014 | <0.004 | <0.05 | <0.004 | 0.0015 | <0.01 | 0.0065 | <0.0001 | 0.05 | 0.00032 | <0.0006 | <0.00002 | <0.0002 | <0.000005
613 | SPM | 秋 | 一般環境 | 102 | 中央区晴海 | 東京都中央区晴海3-6-1 | 353922 | 1394644 | 3 | 110 | 2008-11-12 | 2008-11-12 09:30 | 2008-11-13 09:00 | 23:30 | 20.3912 | 20.2662 | 1.5 | 3.5 | 0.16453 | 0.86274 | 1.0929 | 1.0338 | 1.8241 | 0.058966 | 0 | 0.33041 | 1.1 | 0.8 | 0.13 | 0.09 | 0.2 | 1.2 | 2.4 | 2.1 | 0.79 | 0.1 | 0.13 | 1.1 | <0.3 | <0.2 | 2.2e-05 | <0.02 | 0.0012 | 0.0029 | 0.024 | 0.35 | 0.00014 | <10000 | 0.02 | 0.12 | 0.0014 | 0.0013 | 0.012 | <0.001 | 0.02 | 0.002 | 0.0004 | <0.004 | 0.0031 | <0.00005 | 0.02 | 0.00022 | 0.0004 | 8e-06 | <0.00006 | <0.000002 | 南側マンション躯体工事、南側奥マンション工事
614 | SPM | 秋 | 一般環境 | 103 | 港区白金 | 東京都港区白金2-4-4 | 353829 | 1394354 | 3 | 100 | 2008-11-12 | 2008-11-12 09:30 | 2008-11-13 09:00 | 23:30 | 17.2819 | 18.6542 | 1 | 3.2 | 0.11461 | 0.88651 | 0.90569 | 0.90121 | 1.419 | 0.046233 | 0 | 0.44405 | 0.99 | 0.7 | 0.13 | 0.08 | 0.2 | 1.2 | 2.1 | 2 | 0.78 | 0.1 | 0.11 | 1.1 | <0.3 | 0.2 | 2.3e-05 | <0.02 | 0.0013 | 0.0031 | 0.015 | 0.35 | 0.00013 | <10000 | 0.01 | 0.089 | 0.0013 | 0.0018 | 0.014 | <0.001 | 0.01 | 0.0024 | 0.0005 | <0.004 | 0.0041 | <0.00005 | <0.01 | 0.00025 | 0.0004 | 8e-06 | <0.00007 | <0.000001
615 | SPM | 秋 | 一般環境 | 137 | 練馬区練馬 | 東京都練馬区練馬2-27-28 | 354436 | 1393913 | 3 | 800 | 2008-11-12 | 2008-11-12 09:30 | 2008-11-13 09:00 | 23:30 | 19.7966 | 20.0101 | 1.2 | 3.2 | 0.08191 | 0.92954 | 0.94563 | 0.89846 | 1.5175 | 0.0563 | 0 | 0.38199 | 1.2 | 0.6 | 0.15 | 0.07 | 0.2 | 1.5 | 2.1 | 2 | 0.77 | 0.1 | 0.2 | 1.5 | 0.4 | 0.4 | 3.3e-05 | <0.03 | 0.002 | 0.0037 | 0.013 | 0.35 | 0.00027 | <10000 | 0.01 | 0.09 | 0.0015 | 0.0023 | 0.015 | <0.004 | <0.04 | <0.004 | 0.0011 | <0.01 | 0.004 | <0.0001 | <0.04 | 0.00032 | <0.0005 | <0.00002 | <0.0002 | <0.000004
616 | SPM | 秋 | 一般環境 | 143 | 足立区綾瀬 | 東京都足立区綾瀬6-23 | 354613 | 1394933 | 3 | 300 | 2008-11-12 | 2008-11-12 09:30 | 2008-11-13 09:00 | 23:30 | 23.0629 | 25.2924 | 1.9 | 3.9 | 0.14458 | 1.1675 | 1.1856 | 1.1677 | 2.0663 | 0.07919 | 0 | 0.25622 | 1.2 | 0.7 | 0.16 | 0.09 | 0.3 | 1.7 | 2.4 | 2.1 | 0.77 | 0.2 | 0.2 | 1.7 | <0.4 | 0.4 | 3e-05 | <0.03 | 0.002 | 0.0055 | 0.037 | 0.9 | 0.00023 | <10000 | 0.02 | 0.13 | 0.0017 | 0.0009 | 0.015 | <0.001 | 0.03 | 0.0022 | 0.0005 | <0.004 | 0.0042 | 5e-05 | <0.01 | 0.00021 | 0.0004 | 1.1e-05 | <0.00007 | <0.000001
617 | SPM | 秋 | 一般環境 | 120 | 江戸川区鹿骨 | 東京都江戸川区鹿骨1-15-1 | 354532 | 1395306 | 3 | 450 | 2008-11-12 | 2008-11-12 09:30 | 2008-11-13 09:00 | 23:30 | 20.2872 | 20.1791 | 1.4 | 3.4 | 0.15633 | 0.85579 | 1.0338 | 0.87557 | 1.7968 | 0.070051 | 0 | 0.45 | 1.2 | 0.7 | 0.16 | 0.07 | 0.3 | 1.3 | 2.3 | 2 | 0.61 | <0.09 | 0.14 | 0.99 | 0.4 | 0.2 | 2.4e-05 | <0.02 | 0.0012 | 0.0028 | 0.014 | 0.24 | 0.00017 | <10000 | <0.01 | 0.089 | 0.0016 | 0.0008 | 0.013 | <0.001 | 0.01 | 0.0016 | 0.0003 | <0.003 | 0.0031 | <0.00004 | <0.01 | 0.00019 | 0.0004 | 9e-06 | <0.00006 | <0.000001
618 | SPM | 秋 | 一般環境 | 124 | 青梅市東青梅 | 東京都青梅市東青梅1-11-1 | 354718 | 1391631 | 9 | 60 | 2008-11-12 | 2008-11-12 09:30 | 2008-11-13 09:00 | 23:30 | 10.1384 | 10.9792 | 0.57 | 1.9 | 0.046237 | 0.54403 | 0.51007 | 0.43934 | 0.80693 | 0.094992 | 0 | 0.33016 | 0.44 | 0.7 | (0.07) | 0.07 | 0.2 | 0.85 | 0.71 | 1.7 | 0.79 | 0.1 | 0.09 | 0.78 | <0.3 | 0.2 | 3.1e-05 | <0.02 | 0.0009 | 0.001 | 0.0027 | 0.21 | <0.00008 | <10000 | <0.009 | 0.033 | 0.0011 | 0.0009 | 0.012 | <0.004 | <0.04 | <0.004 | 0.0011 | <0.01 | 0.0071 | <0.0001 | <0.04 | 0.00014 | <0.0006 | <0.00002 | <0.0002 | <0.000004 | 南側で新庁舎建設工事
619 | SPM | 秋 | 一般環境 | 127 | 町田市中町 | 東京都町田市中町1-20-23 | 353254 | 1392648 | 22 | 30 | 2008-11-12 | 2008-11-12 09:30 | 2008-11-13 09:00 | 23:30 | 13.3447 | 14.449 | 0.72 | 2.2 | 0.073715 | 0.58638 | 0.66679 | 0.50727 | 1.0841 | 0.037419 | 0 | 0.40482 | 0.53 | 0.8 | 0.1 | 0.09 | 0.2 | 0.98 | 1.2 | 1.8 | 0.89 | 0.09 | 0.08 | 1 | <0.3 | <0.2 | 3e-05 | <0.02 | 0.0009 | 0.0025 | 0.0047 | 0.26 | 0.00013 | <10000 | <0.009 | 0.088 | 0.0015 | 0.018 | 0.011 | <0.004 | <0.04 | <0.004 | <0.0004 | <0.01 | 0.0033 | <0.0001 | <0.04 | 0.00042 | <0.0006 | <0.00002 | <0.0002 | <0.000004 | 西側マンション外装工事、東側で水道工事
620 | SPM | 秋 | 一般環境 | 128 | 小金井市本町 | 東京都小金井市本町6-6-3 | 354158 | 1393009 | 15.5 | 300 | 2008-11-12 | 2008-11-12 09:30 | 2008-11-13 09:00 | 23:30 | 15.0515 | 16.5918 | 0.93 | 2.6 | 0.075092 | 0.67019 | 0.68135 | 0.75651 | 1.2829 | 0.035165 | 0 | 0.39172 | 0.84 | 0.8 | 0.1 | 0.09 | 0.2 | 1.2 | 1.5 | 1.9 | 0.92 | 0.14 | 0.13 | 1.3 | <0.3 | <0.2 | 3.2e-05 | <0.02 | 0.0013 | 0.0022 | 0.0061 | 0.34 | 0.00032 | <10000 | <0.01 | 0.07 | 0.0012 | 0.0014 | 0.016 | <0.004 | <0.05 | <0.004 | 0.0049 | <0.01 | 0.0034 | <0.0001 | <0.03 | 0.00027 | <0.0005 | <0.00002 | <0.0002 | <0.000005 | 北東側200mで再開発に伴う工事（外装、内装、設備工事）、市役所屋上送風機稼働
621 | SPM | 秋 | 一般環境 | 135 | 多摩市愛宕 | 東京都多摩市愛宕1-65-1 | 353805 | 1392554 | 3 | 400 | 2008-11-12 | 2008-11-12 09:30 | 2008-11-13 09:00 | 23:30 | 13.7713 | 13.2808 | 0.81 | 2.1 | 0.063389 | 0.57207 | 0.58875 | 0.51374 | 1.1163 | 0.060334 | 0 | 0.36744 | 0.63 | 0.8 | 0.09 | 0.08 | 0.2 | 0.98 | 1.2 | 1.9 | 0.74 | 0.08 | 0.08 | 0.76 | <0.3 | <0.2 | 2.4e-05 | <0.02 | 0.0008 | 0.002 | 0.0043 | 0.23 | 0.00016 | <10000 | <0.009 | 0.059 | 0.0012 | 0.0012 | 0.011 | <0.004 | <0.04 | <0.004 | 0.0028 | <0.01 | 0.0032 | <0.0001 | <0.03 | 0.00021 | <0.0005 | <0.00001 | <0.0002 | <0.000004 | 北西約4～500mで道路掘削工事
622 | SPM | 秋 | 自動車排ガス | 248 | 永代通り新川 | 東京都中央区新川1-3-1 | 354031 | 1394706 | 3 | 8.8 | 2008-11-12 | 2008-11-12 09:30 | 2008-11-13 09:00 | 23:30 | 22.5685 | 23.3987 | 2.8 | 3.8 | 0.12437 | 1.1776 | 1.3197 | 1.2141 | 2.7425 | 0.049694 | 0 | 0 | 1.2 | 0.7 | 0.16 | 0.09 | 0.2 | 1.4 | 2.7 | 2 | 0.7 | 0.11 | 0.14 | 1.2 | <0.4 | 0.2 | 2.5e-05 | <0.03 | 0.0012 | 0.0037 | 0.027 | 0.52 | 0.00016 | <10000 | 0.02 | 0.14 | 0.0014 | 0.0014 | 0.012 | <0.001 | 0.02 | 0.0025 | 0.0004 | <0.004 | 0.0043 | <0.00005 | 0.02 | 0.00025 | 0.0004 | 8e-06 | <0.00007 | <0.000001 | 浚渫工事
623 | SPM | 秋 | 自動車排ガス | 208 | 京葉道路亀戸 | 東京都江東区亀戸7-42-17 | 354149 | 1395009 | 3 | 9.5 | 2008-11-12 | 2008-11-12 09:30 | 2008-11-13 09:00 | 23:30 | 22.7911 | 24.2215 | 1.7 | 3.7 | 0.059984 | 1.0341 | 1.1488 | 1.051 | 2.0462 | 0.074364 | 0 | 0.41566 | 1.3 | 0.8 | 0.16 | 0.09 | 0.3 | 1.7 | 2.6 | 2.4 | 0.84 | <0.1 | 0.16 | 1.4 | <0.3 | 0.4 | 2.8e-05 | <0.03 | 0.0013 | 0.0037 | 0.016 | 0.47 | 0.00019 | <10000 | 0.01 | 0.16 | 0.0024 | 0.0039 | 0.014 | <0.001 | <0.01 | 0.0019 | 0.0003 | <0.004 | 0.0042 | <0.00005 | <0.01 | 0.0002 | 0.0004 | 1e-05 | <0.00007 | <0.000001
624 | SPM | 秋 | 自動車排ガス | 211 | 中原口交差点 | 東京都品川区西五反田7-25-1 | 353714 | 1394308 | 3 | 5.2 | 2008-11-12 | 2008-11-12 09:30 | 2008-11-13 09:00 | 23:30 | 23.6644 | 24.2063 | 2.8 | 4.1 | 0.38033 | 1.0945 | 1.292 | 1.293 | 2.8126 | 0.036129 | 0 | 0 | 1.2 | 0.8 | 0.15 | 0.09 | 0.2 | 1.6 | 2.5 | 2.1 | 0.78 | 0.11 | 0.12 | 1.4 | <0.3 | 0.3 | 3e-05 | <0.03 | 0.0014 | 0.0054 | 0.013 | 0.64 | 0.00018 | <10000 | 0.03 | 0.11 | 0.0015 | 0.0019 | 0.015 | <0.001 | <0.02 | 0.003 | 0.0007 | <0.004 | 0.0066 | 6e-05 | 0.04 | 0.00034 | 0.0007 | 1e-05 | <0.00008 | <0.000002
625 | SPM | 秋 | 自動車排ガス | 217 | 甲州街道大原 | 東京都渋谷区笹塚1-64-19 | 354021 | 1393941 | 3 | 7.5 | 2008-11-12 | 2008-11-12 09:30 | 2008-11-13 09:00 | 23:30 | 19.4349 | 21.4459 | 2 | 3.4 | 0.29584 | 0.7665 | 1.0018 | 0.99095 | 2.3257 | 0.03857 | 0 | 0.35709 | 1.2 | 0.7 | 0.12 | 0.08 | 0.2 | 1.4 | 2.3 | 2 | 0.79 | <0.09 | 0.16 | 1.3 | <0.3 | 0.3 | 3.6e-05 | <0.02 | 0.0017 | 0.005 | 0.011 | 0.53 | 0.00023 | <10000 | 0.02 | 0.1 | 0.0016 | 0.0021 | 0.015 | <0.004 | <0.05 | <0.004 | 0.0009 | <0.01 | 0.0065 | <0.0001 | <0.04 | 0.00033 | <0.0006 | <0.00002 | <0.0002 | <0.000004
626 | SPM | 秋 | 自動車排ガス | 243 | 北本通り王子 | 東京都北区王子5-20 | 354559 | 1394408 | 3 | 6.3 | 2008-11-12 | 2008-11-12 09:30 | 2008-11-13 09:00 | 23:30 | 25.5442 | 25.9024 | 3.1 | 4.2 | 0.2066 | 1.3806 | 1.2628 | 1.3473 | 3.0841 | 0.067578 | 0 | 0 | 1.3 | 0.7 | 0.2 | 0.09 | 0.3 | 1.6 | 2.8 | 2.1 | 0.87 | 0.2 | 0.19 | 1.6 | 0.4 | 0.3 | 4.5e-05 | <0.03 | 0.0018 | 0.0054 | 0.042 | 0.47 | 0.00024 | <10000 | 0.02 | 0.14 | 0.0015 | 0.0015 | 0.017 | <0.004 | <0.05 | <0.004 | <0.0004 | <0.01 | 0.0051 | <0.0001 | <0.04 | 0.0004 | 0.0007 | <0.00002 | <0.0002 | <0.000004 | 北西約35mでマンション解体工事
627 | SPM | 秋 | 自動車排ガス | 242 | 連雀通り下連雀 | 東京都三鷹市下連雀7-15 | 354133 | 1393338 | 3 | 3.9 | 2008-11-12 | 2008-11-12 09:30 | 2008-11-13 09:00 | 23:30 | 19.4369 | 19.5864 | 1.4 | 3.5 | 0.14498 | 0.97871 | 1.0441 | 1.0087 | 1.7711 | 0.04547 | 0 | 0.36694 | 0.97 | 0.7 | 0.16 | 0.08 | 0.2 | 1.4 | 1.9 | 1.9 | 0.88 | 0.1 | 0.17 | 1.6 | <0.3 | 0.3 | 3.4e-05 | 0.03 | 0.0013 | 0.0031 | 0.0089 | 0.3 | 0.00017 | <10000 | 0.01 | 0.066 | 0.0013 | 0.0014 | 0.014 | <0.004 | <0.04 | <0.004 | 0.0016 | <0.01 | 0.0042 | <0.00009 | <0.04 | 0.00033 | <0.0005 | <0.00002 | <0.0002 | <0.000005
628 | SPM | 秋 | 自動車排ガス | 232 | 甲州街道国立 | 東京都国立市谷保6208 | 354055 | 1392556 | 3 | 9.5 | 2008-11-12 | 2008-11-12 09:30 | 2008-11-13 09:00 | 23:30 | 15.1724 | 15.739 | 2.4 | 2.2 | 0.054385 | 0.75355 | 0.6439 | 0.74493 | 2.3682 | 0.041501 | 0 | 0 | 0.65 | 0.8 | 0.1 | 0.08 | 0.2 | 1 | 1.2 | 1.9 | 0.73 | 0.1 | 0.1 | 0.82 | <0.3 | 0.2 | 4.1e-05 | <0.02 | 0.0009 | 0.0025 | 0.0065 | 0.38 | 0.00016 | <10000 | 0.01 | 0.055 | 0.0011 | 0.0012 | 0.012 | <0.004 | <0.04 | <0.004 | 0.0019 | <0.01 | 0.0049 | <0.0001 | <0.04 | 0.00016 | <0.0005 | <0.00002 | <0.0002 | <0.000004 | 東側10mで集合住宅工事（コンクリート型枠組上げ）
629 | SPM | 秋 | 自動車排ガス | 237 | 青梅街道柳沢 | 東京都西東京市柳沢2-18先 | 354332 | 1393309 | 3 | 3.4 | 2008-11-12 | 2008-11-12 09:30 | 2008-11-13 09:00 | 23:30 | 19.0541 | 19.8243 | 2.9 | 3.2 | 0.11712 | 1.0244 | 1.0349 | 0.98544 | 2.8766 | 0.056641 | 0 | 0 | 1.1 | 0.6 | 0.12 | 0.07 | 0.2 | 1.5 | 1.8 | 1.9 | 0.69 | <0.1 | 0.14 | 1.4 | <0.3 | 0.2 | 3.7e-05 | 0.03 | 0.0011 | 0.004 | 0.009 | 0.51 | 0.0002 | <10000 | 0.02 | 0.074 | 0.0014 | 0.0016 | 0.014 | <0.004 | <0.05 | <0.004 | 0.0015 | <0.01 | 0.0065 | <0.0001 | 0.05 | 0.00032 | <0.0006 | <0.00002 | <0.0002 | <0.000005
630 | SPM | 秋 | 一般環境 | 102 | 中央区晴海 | 東京都中央区晴海3-6-1 | 353922 | 1394644 | 3 | 110 | 2008-11-13 | 2008-11-13 09:30 | 2008-11-14 09:00 | 23:30 | 22.1843 | 21.3836 | 1.6 | 3.2 | 0.089273 | 0.90202 | 0.88062 | 1.0009 | 1.8981 | 0.053228 | 0 | 0.31396 | 1.3 | 1 | 0.14 | 0.12 | 0.2 | 1.3 | 2.7 | 2.8 | 0.95 | 0.14 | 0.12 | 1.2 | <0.3 | 0.4 | 2.2e-05 | <0.02 | 0.0016 | 0.0029 | 0.013 | 0.35 | 0.00014 | <10000 | 0.02 | 0.12 | 0.0014 | 0.0013 | 0.012 | <0.001 | 0.02 | 0.002 | 0.0004 | <0.004 | 0.0031 | <0.00005 | 0.02 | 0.00022 | 0.0004 | 8e-06 | <0.00006 | <0.000002 | 南側マンション躯体工事、南側奥マンション工事、護岸工事（土嚢撤去）
631 | SPM | 秋 | 一般環境 | 103 | 港区白金 | 東京都港区白金2-4-4 | 353829 | 1394354 | 3 | 100 | 2008-11-13 | 2008-11-13 09:30 | 2008-11-14 09:00 | 23:30 | 20.4762 | 20.7671 | 1.1 | 2.9 | 0.028205 | 0.80368 | 0.76582 | 0.89363 | 1.4997 | 0.057678 | 0 | 0.40753 | 1.2 | 0.9 | 0.13 | 0.11 | 0.2 | 1.3 | 2.4 | 2.7 | 0.93 | 0.1 | 0.13 | 1.1 | <0.3 | 0.4 | 2.3e-05 | <0.03 | 0.0014 | 0.0031 | 0.012 | 0.35 | 0.00013 | <10000 | 0.02 | 0.089 | 0.0013 | 0.0018 | 0.014 | <0.001 | 0.01 | 0.0024 | 0.0005 | <0.004 | 0.0041 | <0.00005 | <0.01 | 0.00025 | 0.0004 | 8e-06 | <0.00007 | <0.000001
632 | SPM | 秋 | 一般環境 | 137 | 練馬区練馬 | 東京都練馬区練馬2-27-28 | 354436 | 1393913 | 3 | 800 | 2008-11-13 | 2008-11-13 09:30 | 2008-11-14 09:00 | 23:30 | 19.1781 | 21.4227 | 1.3 | 3.1 | 0.03038 | 0.92289 | 0.88693 | 0.8316 | 1.7568 | 0.071652 | 0 | 0.48161 | 1.2 | 0.8 | 0.14 | 0.1 | 0.2 | 1.3 | 2.5 | 2.7 | 0.86 | 0.1 | 0.16 | 1.3 | <0.4 | 0.3 | 3.3e-05 | <0.03 | 0.0015 | 0.0037 | 0.012 | 0.35 | 0.00027 | <10000 | <0.01 | 0.09 | 0.0015 | 0.0023 | 0.015 | <0.004 | <0.04 | <0.004 | 0.0011 | <0.01 | 0.004 | <0.0001 | <0.04 | 0.00032 | <0.0005 | <0.00002 | <0.0002 | <0.000004
633 | SPM | 秋 | 一般環境 | 143 | 足立区綾瀬 | 東京都足立区綾瀬6-23 | 354613 | 1394933 | 3 | 300 | 2008-11-13 | 2008-11-13 09:30 | 2008-11-14 09:00 | 23:30 | 23.5714 | 24.9635 | 1.7 | 3.4 | 0.11322 | 0.91644 | 1.0516 | 1.027 | 1.9361 | 0.052935 | 0 | 0.29021 | 1.3 | 0.8 | 0.16 | 0.11 | 0.3 | 1.6 | 2.5 | 2.8 | 0.94 | 0.1 | 0.18 | 1.6 | <0.3 | 0.4 | 3e-05 | <0.03 | 0.0025 | 0.0055 | 0.033 | 0.9 | 0.00023 | <10000 | 0.03 | 0.13 | 0.0017 | 0.0009 | 0.015 | <0.001 | 0.03 | 0.0022 | 0.0005 | <0.004 | 0.0042 | 5e-05 | <0.01 | 0.00021 | 0.0004 | 1.1e-05 | <0.00007 | <0.000001
634 | SPM | 秋 | 一般環境 | 120 | 江戸川区鹿骨 | 東京都江戸川区鹿骨1-15-1 | 354532 | 1395306 | 3 | 450 | 2008-11-13 | 2008-11-13 09:30 | 2008-11-14 09:00 | 23:30 | 21.9218 | 22.2694 | 1.5 | 3.3 | 0.13826 | 0.93762 | 0.89519 | 0.89613 | 1.9185 | 0.07148 | 0 | 0.47986 | 1.3 | 0.9 | 0.14 | 0.11 | 0.2 | 1.4 | 2.4 | 2.9 | 0.93 | 0.2 | 0.14 | 1.4 | <0.3 | 0.3 | 2.4e-05 | <0.03 | 0.0021 | 0.0028 | 0.013 | 0.24 | 0.00017 | <10000 | <0.01 | 0.089 | 0.0016 | 0.0008 | 0.013 | <0.001 | 0.01 | 0.0016 | 0.0003 | <0.003 | 0.0031 | <0.00004 | <0.01 | 0.00019 | 0.0004 | 9e-06 | <0.00006 | <0.000001
635 | SPM | 秋 | 一般環境 | 124 | 青梅市東青梅 | 東京都青梅市東青梅1-11-1 | 354718 | 1391631 | 9 | 60 | 2008-11-13 | 2008-11-13 09:30 | 2008-11-14 09:00 | 23:30 | 14.1319 | 13.5382 | 0.97 | 2.6 | 0.026918 | 0.71257 | 0.72502 | 0.47322 | 1.4352 | 0.23717 | 0 | 0.69836 | 0.74 | 0.3 | (0.08) | (0.04) | 0.2 | 0.14 | 0.87 | 2.4 | 0.33 | <0.07 | 0.11 | 0.18 | <0.2 | 0.3 | 3.1e-05 | <0.02 | 0.0009 | 0.001 | 0.0071 | 0.21 | <0.00008 | <10000 | 0.008 | 0.033 | 0.0011 | 0.0009 | 0.012 | <0.004 | <0.04 | <0.004 | 0.0011 | <0.01 | 0.0071 | <0.0001 | <0.04 | 0.00014 | <0.0006 | <0.00002 | <0.0002 | <0.000004 | 南側で新庁舎建設工事
636 | SPM | 秋 | 一般環境 | 127 | 町田市中町 | 東京都町田市中町1-20-23 | 353254 | 1392648 | 22 | 30 | 2008-11-13 | 2008-11-13 09:30 | 2008-11-14 09:00 | 23:30 | 17.7778 | 17.9589 | 1.3 | 3.2 | 0.075543 | 0.99631 | 0.83593 | 0.70715 | 1.6908 | 0.1391 | 0 | 0.57548 | 0.94 | 0.6 | 0.11 | 0.09 | 0.2 | 0.64 | 1.8 | 2.6 | 0.73 | 0.13 | 0.12 | 0.62 | <0.3 | 0.3 | 3e-05 | 0.02 | 0.0011 | 0.0025 | 0.015 | 0.26 | 0.00013 | <10000 | 0.01 | 0.088 | 0.0015 | 0.018 | 0.011 | <0.004 | <0.04 | <0.004 | <0.0004 | <0.01 | 0.0033 | <0.0001 | <0.04 | 0.00042 | <0.0006 | <0.00002 | <0.0002 | <0.000004 | 西側マンション外装工事
637 | SPM | 秋 | 一般環境 | 128 | 小金井市本町 | 東京都小金井市本町6-6-3 | 354158 | 1393009 | 15.5 | 300 | 2008-11-13 | 2008-11-13 09:30 | 2008-11-14 09:00 | 23:30 | 22.0034 | 22.1271 | 1.5 | 3.2 | 0.026251 | 0.83717 | 0.99376 | 1.0133 | 1.7238 | 0.079704 | 0 | 0.2972 | 1.1 | 0.7 | 0.11 | 0.09 | 0.5 | 1.2 | 2.1 | 2.7 | 0.79 | 0.2 | 0.17 | 1.2 | <0.3 | 0.5 | 3.2e-05 | <0.03 | 0.0013 | 0.0022 | 0.018 | 0.34 | 0.00032 | <10000 | 0.01 | 0.07 | 0.0012 | 0.0014 | 0.016 | <0.004 | <0.05 | <0.004 | 0.0049 | <0.01 | 0.0034 | <0.0001 | <0.03 | 0.00027 | <0.0005 | <0.00002 | <0.0002 | <0.000005 | 北東側200mで再開発に伴う工事（外装、内装、設備工事）、市役所屋上送風機稼働
638 | SPM | 秋 | 一般環境 | 135 | 多摩市愛宕 | 東京都多摩市愛宕1-65-1 | 353805 | 1392554 | 3 | 400 | 2008-11-13 | 2008-11-13 09:30 | 2008-11-14 09:00 | 23:30 | 20.5308 | 22.09 | 1.6 | 5.1 | 0.28882 | 1.1686 | 1.4334 | 1.1194 | 2.6091 | 0.12217 | 0 | 1.0897 | 0.94 | 0.6 | 0.2 | 0.08 | 0.2 | 0.43 | 2 | 2.6 | 0.57 | 0.09 | 0.11 | 0.4 | <0.3 | <0.2 | 2.4e-05 | <0.02 | 0.0011 | 0.002 | 0.01 | 0.23 | 0.00016 | <10000 | 0.014 | 0.059 | 0.0012 | 0.0012 | 0.011 | <0.004 | <0.04 | <0.004 | 0.0028 | <0.01 | 0.0032 | <0.0001 | <0.03 | 0.00021 | <0.0005 | <0.00001 | <0.0002 | <0.000004 | 北西約4～500mで道路掘削工事
639 | SPM | 秋 | 自動車排ガス | 248 | 永代通り新川 | 東京都中央区新川1-3-1 | 354031 | 1394706 | 3 | 8.8 | 2008-11-13 | 2008-11-13 09:30 | 2008-11-14 09:00 | 23:30 | 24.0206 | 24.3801 | 2.6 | 3.4 | 0.10414 | 1.1169 | 0.9523 | 1.2093 | 2.5049 | 0.067296 | 0 | 0 | 1.3 | 0.9 | 0.15 | 0.11 | 0.2 | 1.4 | 2.8 | 2.8 | 0.92 | 0.1 | 0.13 | 1.3 | <0.4 | 0.2 | 2.5e-05 | <0.03 | 0.0017 | 0.0037 | 0.02 | 0.52 | 0.00016 | <10000 | 0.03 | 0.14 | 0.0014 | 0.0014 | 0.012 | <0.001 | 0.02 | 0.0025 | 0.0004 | <0.004 | 0.0043 | <0.00005 | 0.02 | 0.00025 | 0.0004 | 8e-06 | <0.00007 | <0.000001 | 浚渫工事
640 | SPM | 秋 | 自動車排ガス | 208 | 京葉道路亀戸 | 東京都江東区亀戸7-42-17 | 354149 | 1395009 | 3 | 9.5 | 2008-11-13 | 2008-11-13 09:30 | 2008-11-14 09:00 | 23:30 | 23.11 | 24.4411 | 1.5 | 3.3 | 0.085234 | 0.88192 | 0.93787 | 0.93523 | 1.9223 | 0.048171 | 0 | 0.44325 | 1.4 | 1 | 0.16 | 0.12 | 0.2 | 1.6 | 2.8 | 2.9 | 1.1 | 0.1 | 0.17 | 1.7 | <0.4 | 0.3 | 2.8e-05 | <0.03 | 0.002 | 0.0037 | 0.018 | 0.47 | 0.00019 | <10000 | 0.03 | 0.16 | 0.0024 | 0.0039 | 0.014 | <0.001 | <0.01 | 0.0019 | 0.0003 | <0.004 | 0.0042 | <0.00005 | <0.01 | 0.0002 | 0.0004 | 1e-05 | <0.00007 | <0.000001
641 | SPM | 秋 | 自動車排ガス | 211 | 中原口交差点 | 東京都品川区西五反田7-25-1 | 353714 | 1394308 | 3 | 5.2 | 2008-11-13 | 2008-11-13 09:30 | 2008-11-14 09:00 | 23:30 | 24.0378 | 24.3368 | 2.6 | 3.7 | 0.089641 | 1.2122 | 1.0937 | 1.3168 | 2.5438 | 0.038959 | 0 | 0 | 1.2 | 1 | 0.14 | 0.12 | 0.3 | 1.1 | 2.8 | 2.8 | 0.98 | 0.12 | 0.14 | 1.2 | <0.3 | 0.2 | 3e-05 | <0.02 | 0.0018 | 0.0054 | 0.014 | 0.64 | 0.00018 | <10000 | 0.03 | 0.11 | 0.0015 | 0.0019 | 0.015 | <0.001 | <0.02 | 0.003 | 0.0007 | <0.004 | 0.0066 | 6e-05 | 0.04 | 0.00034 | 0.0007 | 1e-05 | <0.00008 | <0.000002
642 | SPM | 秋 | 自動車排ガス | 217 | 甲州街道大原 | 東京都渋谷区笹塚1-64-19 | 354021 | 1393941 | 3 | 7.5 | 2008-11-13 | 2008-11-13 09:30 | 2008-11-14 09:00 | 23:30 | 24.7595 | 25.1831 | 2.9 | 3.6 | 0.16122 | 1.1899 | 1.1626 | 1.0696 | 2.8791 | 0.04254 | 0 | 0.020581 | 1.3 | 0.9 | 0.16 | 0.11 | 0.3 | 1.4 | 2.8 | 2.8 | 0.91 | 0.1 | 0.14 | 1.2 | <0.3 | 0.4 | 3.6e-05 | 0.03 | 0.0015 | 0.005 | 0.011 | 0.53 | 0.00023 | <10000 | 0.03 | 0.1 | 0.0016 | 0.0021 | 0.015 | <0.004 | <0.05 | <0.004 | 0.0009 | <0.01 | 0.0065 | <0.0001 | <0.04 | 0.00033 | <0.0006 | <0.00002 | <0.0002 | <0.000004
643 | SPM | 秋 | 自動車排ガス | 243 | 北本通り王子 | 東京都北区王子5-20 | 354559 | 1394408 | 3 | 6.3 | 2008-11-13 | 2008-11-13 09:30 | 2008-11-14 09:00 | 23:30 | 24.1753 | 26.027 | 2.6 | 3.3 | 0.12371 | 1.1179 | 0.94378 | 1.1186 | 2.5136 | 0.066644 | 0 | 0.015939 | 1.4 | 0.8 | 0.17 | 0.12 | 0.3 | 1.6 | 2.5 | 2.8 | 0.99 | 0.2 | 0.23 | 1.7 | <0.4 | 0.3 | 4.5e-05 | 0.04 | 0.0021 | 0.0054 | 0.021 | 0.47 | 0.00024 | <10000 | 0.02 | 0.14 | 0.0015 | 0.0015 | 0.017 | <0.004 | <0.05 | <0.004 | <0.0004 | <0.01 | 0.0051 | <0.0001 | <0.04 | 0.0004 | 0.0007 | <0.00002 | <0.0002 | <0.000004 | 北西約35mでマンション解体工事
644 | SPM | 秋 | 自動車排ガス | 242 | 連雀通り下連雀 | 東京都三鷹市下連雀7-15 | 354133 | 1393338 | 3 | 3.9 | 2008-11-13 | 2008-11-13 09:30 | 2008-11-14 09:00 | 23:30 | 23.5763 | 23.4088 | 1.7 | 4.5 | 0.12496 | 1.2224 | 1.464 | 1.1154 | 2.2181 | 0.052534 | 0 | 0.56316 | 1.1 | 0.8 | 0.16 | 0.09 | 0.2 | 0.92 | 2.5 | 2.7 | 0.81 | 0.11 | 0.14 | 0.83 | <0.3 | 0.3 | 3.4e-05 | <0.02 | 0.0013 | 0.0031 | 0.01 | 0.3 | 0.00017 | <10000 | 0.02 | 0.066 | 0.0013 | 0.0014 | 0.014 | <0.004 | <0.04 | <0.004 | 0.0016 | <0.01 | 0.0042 | <0.00009 | <0.04 | 0.00033 | <0.0005 | <0.00002 | <0.0002 | <0.000005
645 | SPM | 秋 | 自動車排ガス | 232 | 甲州街道国立 | 東京都国立市谷保6208 | 354055 | 1392556 | 3 | 9.5 | 2008-11-13 | 2008-11-13 09:30 | 2008-11-14 09:00 | 23:30 | 17.0345 | 18.7517 | 2.8 | 3.3 | 0.068198 | 1.0606 | 0.96111 | 0.76194 | 3.0568 | 0.19049 | 0 | 0.43333 | 0.85 | 0.5 | 0.12 | 0.06 | 0.2 | 0.28 | 1.6 | 2.6 | 0.55 | 0.11 | 0.17 | 0.35 | <0.3 | 0.2 | 4.1e-05 | <0.02 | 0.0012 | 0.0025 | 0.017 | 0.38 | 0.00016 | <10000 | 0.02 | 0.055 | 0.0011 | 0.0012 | 0.012 | <0.004 | <0.04 | <0.004 | 0.0019 | <0.01 | 0.0049 | <0.0001 | <0.04 | 0.00016 | <0.0005 | <0.00002 | <0.0002 | <0.000004 | 東側10mで集合住宅工事（コンクリート型枠組上げ）
646 | SPM | 秋 | 自動車排ガス | 237 | 青梅街道柳沢 | 東京都西東京市柳沢2-18先 | 354332 | 1393309 | 3 | 3.4 | 2008-11-13 | 2008-11-13 09:30 | 2008-11-14 09:00 | 23:30 | 23.8814 | 23.8649 | 4 | 3.6 | 0.1356 | 1.3108 | 1.125 | 0.99861 | 3.9315 | 0.075078 | 0 | 0 | 1.1 | 0.7 | 0.11 | 0.08 | 0.2 | 0.81 | 2.2 | 2.6 | 0.71 | <0.09 | 0.14 | 0.69 | <0.3 | <0.2 | 3.7e-05 | 0.03 | 0.0014 | 0.004 | 0.012 | 0.51 | 0.0002 | <10000 | 0.03 | 0.074 | 0.0014 | 0.0016 | 0.014 | <0.004 | <0.05 | <0.004 | 0.0015 | <0.01 | 0.0065 | <0.0001 | 0.05 | 0.00032 | <0.0006 | <0.00002 | <0.0002 | <0.000005
647 | SPM | 秋 | 一般環境 | 102 | 中央区晴海 | 東京都中央区晴海3-6-1 | 353922 | 1394644 | 3 | 110 | 2008-11-14 | 2008-11-14 09:30 | 2008-11-15 09:00 | 23:30 | 32.2413 | 33.4549 | 2.6 | 5.9 | 0.46323 | 1.4598 | 1.9376 | 1.4124 | 3.1936 | 0.067753 | 0 | 0.66234 | 2 | 0.8 | 0.22 | 0.11 | 0.3 | 1.2 | 5.4 | 2.7 | 0.97 | 0.2 | 0.2 | 1.2 | <0.4 | 0.5 | 2.2e-05 | 0.04 | 0.0019 | 0.0029 | 0.035 | 0.35 | 0.00014 | <10000 | 0.03 | 0.12 | 0.0014 | 0.0013 | 0.012 | <0.001 | 0.02 | 0.002 | 0.0004 | <0.004 | 0.0031 | <0.00005 | 0.02 | 0.00022 | 0.0004 | 8e-06 | <0.00006 | <0.000002 | 南側マンション躯体工事、南側奥マンション工事、護岸工事（浚渫）
648 | SPM | 秋 | 一般環境 | 103 | 港区白金 | 東京都港区白金2-4-4 | 353829 | 1394354 | 3 | 100 | 2008-11-14 | 2008-11-14 09:30 | 2008-11-15 09:00 | 23:30 | 31.1088 | 32.8276 | 2.2 | 5.2 | 0.36815 | 1.1922 | 1.7051 | 1.1027 | 2.889 | 0.10328 | 0 | 0.81044 | 2.2 | 0.6 | 0.21 | 0.08 | 0.3 | 1.3 | 4.8 | 2.7 | 0.72 | 0.2 | 0.2 | 1.2 | <0.3 | 0.3 | 2.3e-05 | <0.03 | 0.002 | 0.0031 | 0.027 | 0.35 | 0.00013 | <10000 | 0.03 | 0.089 | 0.0013 | 0.0018 | 0.014 | <0.001 | 0.01 | 0.0024 | 0.0005 | <0.004 | 0.0041 | <0.00005 | <0.01 | 0.00025 | 0.0004 | 8e-06 | <0.00007 | <0.000001
649 | SPM | 秋 | 一般環境 | 137 | 練馬区練馬 | 東京都練馬区練馬2-27-28 | 354436 | 1393913 | 3 | 800 | 2008-11-14 | 2008-11-14 09:30 | 2008-11-15 09:00 | 23:30 | 34.3655 | 35.1903 | 2.3 | 5.6 | 0.1456 | 1.5217 | 1.7845 | 1.2449 | 3.136 | 0.12001 | 0 | 0.92501 | 2.8 | 0.4 | 0.23 | 0.07 | 0.4 | 1.9 | 5.6 | 2.8 | 0.47 | <0.1 | 0.26 | 1.8 | 0.3 | 0.3 | 3.3e-05 | 0.04 | 0.002 | 0.0037 | 0.024 | 0.35 | 0.00027 | <10000 | 0.02 | 0.09 | 0.0015 | 0.0023 | 0.015 | <0.004 | <0.04 | <0.004 | 0.0011 | <0.01 | 0.004 | <0.0001 | <0.04 | 0.00032 | <0.0005 | <0.00002 | <0.0002 | <0.000004
650 | SPM | 秋 | 一般環境 | 143 | 足立区綾瀬 | 東京都足立区綾瀬6-23 | 354613 | 1394933 | 3 | 300 | 2008-11-14 | 2008-11-14 09:30 | 2008-11-15 09:00 | 23:30 | 32.7886 | 34.1919 | 2.2 | 5.9 | 0.40782 | 1.3622 | 1.8605 | 1.3759 | 3.0185 | 0.076416 | 0.0054334 | 0.91133 | 2.1 | 0.7 | 0.23 | 0.09 | 0.4 | 1.2 | 5.2 | 2.6 | 0.75 | 0.2 | 0.25 | 1.2 | 0.4 | 0.5 | 3e-05 | 0.05 | 0.0021 | 0.0055 | 0.033 | 0.9 | 0.00023 | <10000 | 0.03 | 0.13 | 0.0017 | 0.0009 | 0.015 | <0.001 | 0.03 | 0.0022 | 0.0005 | <0.004 | 0.0042 | 5e-05 | <0.01 | 0.00021 | 0.0004 | 1.1e-05 | <0.00007 | <0.000001
651 | SPM | 秋 | 一般環境 | 120 | 江戸川区鹿骨 | 東京都江戸川区鹿骨1-15-1 | 354532 | 1395306 | 3 | 450 | 2008-11-14 | 2008-11-14 09:30 | 2008-11-15 09:00 | 23:30 | 30.4658 | 31.0751 | 2.2 | 6.1 | 0.51275 | 1.4078 | 1.9079 | 1.472 | 2.9788 | 0.090054 | 0 | 0.84661 | 2 | 0.7 | 0.24 | 0.09 | 0.3 | 1.3 | 4.5 | 2.6 | 0.64 | 0.1 | 0.17 | 0.89 | <0.4 | <0.2 | 2.4e-05 | <0.03 | 0.0018 | 0.0028 | 0.017 | 0.24 | 0.00017 | <10000 | 0.02 | 0.089 | 0.0016 | 0.0008 | 0.013 | <0.001 | 0.01 | 0.0016 | 0.0003 | <0.003 | 0.0031 | <0.00004 | <0.01 | 0.00019 | 0.0004 | 9e-06 | <0.00006 | <0.000001
652 | SPM | 秋 | 一般環境 | 124 | 青梅市東青梅 | 東京都青梅市東青梅1-11-1 | 354718 | 1391631 | 9 | 60 | 2008-11-14 | 2008-11-14 09:30 | 2008-11-15 09:00 | 23:30 | 18.2613 | 19.1176 | 1.3 | 4.1 | 0.089653 | 1.0293 | 1.207 | 0.80663 | 1.9987 | 0.26975 | 0 | 0.9805 | 0.99 | 0.2 | 0.1 | (0.03) | 0.3 | (0.05) | 1.5 | 2.6 | 0.3 | <0.08 | 0.16 | 0.06 | <0.3 | 0.2 | 3.1e-05 | 0.03 | 0.0011 | 0.001 | 0.0089 | 0.21 | <0.00008 | <10000 | 0.011 | 0.033 | 0.0011 | 0.0009 | 0.012 | <0.004 | <0.04 | <0.004 | 0.0011 | <0.01 | 0.0071 | <0.0001 | <0.04 | 0.00014 | <0.0006 | <0.00002 | <0.0002 | <0.000004 | 南側で新庁舎建設工事
653 | SPM | 秋 | 一般環境 | 127 | 町田市中町 | 東京都町田市中町1-20-23 | 353254 | 1392648 | 22 | 30 | 2008-11-14 | 2008-11-14 09:30 | 2008-11-15 09:00 | 23:30 | 23.0348 | 25 | 1.9 | 5 | 0.12554 | 1.5101 | 1.4741 | 0.9796 | 2.6159 | 0.16017 | 0 | 0.87784 | 1.3 | 0.5 | 0.15 | (0.05) | 0.2 | 0.32 | 3.3 | 2.4 | 0.53 | 0.1 | 0.15 | 0.29 | <0.3 | 0.2 | 3e-05 | 0.03 | 0.0012 | 0.0025 | 0.013 | 0.26 | 0.00013 | <10000 | 0.01 | 0.088 | 0.0015 | 0.018 | 0.011 | <0.004 | <0.04 | <0.004 | <0.0004 | <0.01 | 0.0033 | <0.0001 | <0.04 | 0.00042 | <0.0006 | <0.00002 | <0.0002 | <0.000004 | 西側マンション外装工事
654 | SPM | 秋 | 一般環境 | 128 | 小金井市本町 | 東京都小金井市本町6-6-3 | 354158 | 1393009 | 15.5 | 300 | 2008-11-14 | 2008-11-14 09:30 | 2008-11-15 09:00 | 23:30 | 29.0692 | 29.9144 | 2 | 5.4 | 0.15172 | 1.447 | 1.7508 | 1.1296 | 2.7741 | 0.1606 | 0 | 0.9454 | 1.6 | 0.5 | 0.16 | (0.06) | 0.4 | 0.53 | 4 | 2.7 | 0.58 | <0.1 | 0.26 | 0.52 | <0.4 | 0.5 | 3.2e-05 | 0.03 | 0.0013 | 0.0022 | 0.026 | 0.34 | 0.00032 | <10000 | 0.02 | 0.07 | 0.0012 | 0.0014 | 0.016 | <0.004 | <0.05 | <0.004 | 0.0049 | <0.01 | 0.0034 | <0.0001 | <0.03 | 0.00027 | <0.0005 | <0.00002 | <0.0002 | <0.000005 | 北東側200mで再開発に伴う工事（外装、内装、設備工事）、市役所屋上送風機稼働
655 | SPM | 秋 | 一般環境 | 135 | 多摩市愛宕 | 東京都多摩市愛宕1-65-1 | 353805 | 1392554 | 3 | 400 | 2008-11-14 | 2008-11-14 09:30 | 2008-11-15 09:00 | 23:30 | 24.4132 | 25.1742 | 2.1 | 4.8 | 0.15279 | 1.3357 | 1.4927 | 1.0005 | 2.7505 | 0.19664 | 0 | 0.86404 | 1.4 | 0.4 | 0.15 | (0.05) | 0.2 | 0.23 | 3.8 | 2.3 | 0.47 | <0.08 | 0.16 | 0.21 | <0.3 | 0.2 | 2.4e-05 | 0.03 | 0.0011 | 0.002 | 0.012 | 0.23 | 0.00016 | <10000 | 0.017 | 0.059 | 0.0012 | 0.0012 | 0.011 | <0.004 | <0.04 | <0.004 | 0.0028 | <0.01 | 0.0032 | <0.0001 | <0.03 | 0.00021 | <0.0005 | <0.00001 | <0.0002 | <0.000004 | 北西約4～500mで道路掘削工事
656 | SPM | 秋 | 自動車排ガス | 248 | 永代通り新川 | 東京都中央区新川1-3-1 | 354031 | 1394706 | 3 | 8.8 | 2008-11-14 | 2008-11-14 09:30 | 2008-11-15 09:00 | 23:30 | 35.5552 | 36.7007 | 3.2 | 6 | 0.44293 | 1.4609 | 2.0149 | 1.4695 | 3.7495 | 0.075806 | 0 | 0.6426 | 2.4 | 0.7 | 0.24 | 0.09 | 0.3 | 1.3 | 6 | 2.6 | 0.82 | 0.1 | 0.2 | 1.2 | <0.4 | 0.4 | 2.5e-05 | 0.04 | 0.0017 | 0.0037 | 0.035 | 0.52 | 0.00016 | <10000 | 0.04 | 0.14 | 0.0014 | 0.0014 | 0.012 | <0.001 | 0.02 | 0.0025 | 0.0004 | <0.004 | 0.0043 | <0.00005 | 0.02 | 0.00025 | 0.0004 | 8e-06 | <0.00007 | <0.000001 | 浚渫工事
657 | SPM | 秋 | 自動車排ガス | 208 | 京葉道路亀戸 | 東京都江東区亀戸7-42-17 | 354149 | 1395009 | 3 | 9.5 | 2008-11-14 | 2008-11-14 09:30 | 2008-11-15 09:00 | 23:30 | 37.1562 | 36.9048 | 2.7 | 6.4 | 0.55562 | 1.3803 | 2.1918 | 1.4953 | 3.3973 | 0.109 | 0 | 0.77734 | 2.5 | 0.8 | 0.27 | 0.1 | 0.4 | 1.6 | 6.2 | 2.8 | 0.78 | 0.1 | 0.22 | 1.2 | <0.4 | 0.3 | 2.8e-05 | <0.03 | 0.0018 | 0.0037 | 0.025 | 0.47 | 0.00019 | <10000 | 0.03 | 0.16 | 0.0024 | 0.0039 | 0.014 | <0.001 | <0.01 | 0.0019 | 0.0003 | <0.004 | 0.0042 | <0.00005 | <0.01 | 0.0002 | 0.0004 | 1e-05 | <0.00007 | <0.000001
658 | SPM | 秋 | 自動車排ガス | 211 | 中原口交差点 | 東京都品川区西五反田7-25-1 | 353714 | 1394308 | 3 | 5.2 | 2008-11-14 | 2008-11-14 09:30 | 2008-11-15 09:00 | 23:30 | 42.4861 | 42.2183 | 3.9 | 6.7 | 0.55882 | 1.6936 | 2.2687 | 1.6059 | 4.3628 | 0.10416 | 0 | 0.5745 | 2.8 | 0.7 | 0.25 | 0.1 | 0.5 | 1.7 | 7.1 | 3 | 0.74 | 0.1 | 0.24 | 1.4 | <0.4 | 0.4 | 3e-05 | 0.05 | 0.0032 | 0.0054 | 0.03 | 0.64 | 0.00018 | <10000 | 0.05 | 0.11 | 0.0015 | 0.0019 | 0.015 | <0.001 | <0.02 | 0.003 | 0.0007 | <0.004 | 0.0066 | 6e-05 | 0.04 | 0.00034 | 0.0007 | 1e-05 | <0.00008 | <0.000002
659 | SPM | 秋 | 自動車排ガス | 217 | 甲州街道大原 | 東京都渋谷区笹塚1-64-19 | 354021 | 1393941 | 3 | 7.5 | 2008-11-14 | 2008-11-14 09:30 | 2008-11-15 09:00 | 23:30 | 38.2561 | 40.0859 | 4.9 | 6 | 0.47051 | 1.7647 | 2.215 | 1.5989 | 4.7832 | 0.089468 | 0 | 0 | 2.8 | 0.5 | 0.24 | 0.08 | 0.4 | 1.1 | 6.8 | 2.8 | 0.61 | 0.1 | 0.26 | 1.1 | 0.3 | 0.4 | 3.6e-05 | 0.05 | 0.0018 | 0.005 | 0.025 | 0.53 | 0.00023 | <10000 | 0.05 | 0.1 | 0.0016 | 0.0021 | 0.015 | <0.004 | <0.05 | <0.004 | 0.0009 | <0.01 | 0.0065 | <0.0001 | <0.04 | 0.00033 | <0.0006 | <0.00002 | <0.0002 | <0.000004
660 | SPM | 秋 | 自動車排ガス | 243 | 北本通り王子 | 東京都北区王子5-20 | 354559 | 1394408 | 3 | 6.3 | 2008-11-14 | 2008-11-14 09:30 | 2008-11-15 09:00 | 23:30 | 41.6759 | 42.619 | 3.5 | 6.8 | 0.51425 | 1.6532 | 2.0296 | 1.914 | 4.1055 | 0.11765 | 0 | 0.74259 | 1.9 | 0.6 | 0.25 | 0.14 | 1.3 | 1.8 | 5.6 | 2.9 | 0.61 | 0.2 | 0.41 | 1.6 | 0.4 | 1.1 | 4.5e-05 | 0.07 | 0.0021 | 0.0054 | 0.054 | 0.47 | 0.00024 | <10000 | 0.03 | 0.14 | 0.0015 | 0.0015 | 0.017 | <0.004 | <0.05 | <0.004 | <0.0004 | <0.01 | 0.0051 | <0.0001 | <0.04 | 0.0004 | 0.0007 | <0.00002 | <0.0002 | <0.000004 | 北西約35mでマンション解体工事
661 | SPM | 秋 | 自動車排ガス | 242 | 連雀通り下連雀 | 東京都三鷹市下連雀7-15 | 354133 | 1393338 | 3 | 3.9 | 2008-11-14 | 2008-11-14 09:30 | 2008-11-15 09:00 | 23:30 | 34.1469 | 35.7732 | 2.7 | 7 | 0.54998 | 1.6833 | 2.3052 | 1.3188 | 3.765 | 0.13127 | 0 | 1.1691 | 2.2 | 0.4 | 0.22 | 0.06 | 0.4 | 0.76 | 5.7 | 2.8 | 0.52 | <0.1 | 0.26 | 0.74 | <0.3 | 0.4 | 3.4e-05 | 0.05 | 0.0013 | 0.0031 | 0.024 | 0.3 | 0.00017 | <10000 | 0.03 | 0.066 | 0.0013 | 0.0014 | 0.014 | <0.004 | <0.04 | <0.004 | 0.0016 | <0.01 | 0.0042 | <0.00009 | <0.04 | 0.00033 | <0.0005 | <0.00002 | <0.0002 | <0.000005
662 | SPM | 秋 | 自動車排ガス | 232 | 甲州街道国立 | 東京都国立市谷保6208 | 354055 | 1392556 | 3 | 9.5 | 2008-11-14 | 2008-11-14 09:30 | 2008-11-15 09:00 | 23:30 | 27.0552 | 27.1331 | 3.5 | 4.8 | 0.18361 | 1.438 | 1.5148 | 1.0429 | 3.6604 | 0.47641 | 0 | 0.61927 | 1.3 | 0.4 | 0.17 | (0.05) | 0.3 | 0.25 | 3.7 | 2.5 | 0.48 | 0.11 | 0.22 | 0.21 | <0.3 | 0.3 | 4.1e-05 | 0.03 | 0.0011 | 0.0025 | 0.014 | 0.38 | 0.00016 | <10000 | 0.02 | 0.055 | 0.0011 | 0.0012 | 0.012 | <0.004 | <0.04 | <0.004 | 0.0019 | <0.01 | 0.0049 | <0.0001 | <0.04 | 0.00016 | <0.0005 | <0.00002 | <0.0002 | <0.000004 | 東側10mで集合住宅工事（コンクリート型枠組上げ）
663 | SPM | 秋 | 自動車排ガス | 237 | 青梅街道柳沢 | 東京都西東京市柳沢2-18先 | 354332 | 1393309 | 3 | 3.4 | 2008-11-14 | 2008-11-14 09:30 | 2008-11-15 09:00 | 23:30 | 36.3093 | 36.5017 | 5.3 | 5.8 | 0.48618 | 1.7721 | 2.1201 | 1.4362 | 5.1602 | 0.14314 | 0 | 0 | 2.2 | 0.4 | 0.19 | (0.06) | 0.3 | 0.66 | 5.2 | 2.7 | 0.44 | <0.1 | 0.24 | 0.61 | <0.3 | 0.3 | 3.7e-05 | 0.05 | 0.0013 | 0.004 | 0.025 | 0.51 | 0.0002 | <10000 | 0.05 | 0.074 | 0.0014 | 0.0016 | 0.014 | <0.004 | <0.05 | <0.004 | 0.0015 | <0.01 | 0.0065 | <0.0001 | 0.05 | 0.00032 | <0.0006 | <0.00002 | <0.0002 | <0.000005
664 | SPM | 秋 | 一般環境 | 102 | 中央区晴海 | 東京都中央区晴海3-6-1 | 353922 | 1394644 | 3 | 110 | 2008-11-15 | 2008-11-15 09:30 | 2008-11-16 09:00 | 23:30 | 41.514 | 43.1509 | 2.4 | 6.3 | 0.58059 | 1.3609 | 1.8877 | 1.3648 | 3.4018 | 0.13707 | 0.0014117 | 1.1258 | 4.2 | 0.7 | 0.28 | 0.08 | 0.3 | 2.1 | 9.1 | 4.2 | 0.81 | <0.1 | 0.13 | 2 | <0.4 | 0.4 | 2.2e-05 | <0.03 | 0.0032 | 0.0029 | 0.02 | 0.35 | 0.00014 | <10000 | 0.02 | 0.12 | 0.0014 | 0.0013 | 0.012 | <0.001 | 0.02 | 0.002 | 0.0004 | <0.004 | 0.0031 | <0.00005 | 0.02 | 0.00022 | 0.0004 | 8e-06 | <0.00006 | <0.000002 | 南側マンション躯体工事、南側奥マンション工事
665 | SPM | 秋 | 一般環境 | 103 | 港区白金 | 東京都港区白金2-4-4 | 353829 | 1394354 | 3 | 100 | 2008-11-15 | 2008-11-15 09:30 | 2008-11-16 09:00 | 23:30 | 48.955 | 48.8486 | 2.2 | 6.5 | 0.58399 | 1.414 | 1.9148 | 1.4797 | 3.2465 | 0.10389 | 0.0019395 | 1.1019 | 5.1 | 0.7 | 0.44 | 0.1 | 0.3 | 3.1 | 11 | 4.4 | 0.81 | 0.1 | 0.15 | 2.9 | <0.4 | 0.5 | 2.3e-05 | <0.03 | 0.0036 | 0.0031 | 0.019 | 0.35 | 0.00013 | <10000 | 0.03 | 0.089 | 0.0013 | 0.0018 | 0.014 | <0.001 | 0.01 | 0.0024 | 0.0005 | <0.004 | 0.0041 | <0.00005 | <0.01 | 0.00025 | 0.0004 | 8e-06 | <0.00007 | <0.000001
666 | SPM | 秋 | 一般環境 | 137 | 練馬区練馬 | 東京都練馬区練馬2-27-28 | 354436 | 1393913 | 3 | 800 | 2008-11-15 | 2008-11-15 09:30 | 2008-11-16 09:00 | 23:30 | 69.4948 | 66.6307 | 2.7 | 10 | 0.98931 | 1.9779 | 3.1543 | 2.1955 | 4.2809 | 0.090047 | 0 | 1.6788 | 7.1 | 0.7 | 0.51 | 0.1 | 0.3 | 4.4 | 17 | 4.5 | 0.8 | <0.1 | 0.25 | 3.9 | 0.6 | 0.4 | 3.3e-05 | <0.04 | 0.0033 | 0.0037 | 0.019 | 0.35 | 0.00027 | <10000 | 0.02 | 0.09 | 0.0015 | 0.0023 | 0.015 | <0.004 | <0.04 | <0.004 | 0.0011 | <0.01 | 0.004 | <0.0001 | <0.04 | 0.00032 | <0.0005 | <0.00002 | <0.0002 | <0.000004
667 | SPM | 秋 | 一般環境 | 143 | 足立区綾瀬 | 東京都足立区綾瀬6-23 | 354613 | 1394933 | 3 | 300 | 2008-11-15 | 2008-11-15 09:30 | 2008-11-16 09:00 | 23:30 | 43.1858 | 43.9797 | 2 | 6.3 | 0.60276 | 1.2953 | 1.9176 | 1.2967 | 3.178 | 0.10681 | 0 | 1.2322 | 4.4 | 0.6 | 0.31 | 0.07 | 0.2 | 2.4 | 9.6 | 3.8 | 0.68 | <0.1 | 0.13 | 2.2 | <0.3 | 0.3 | 3e-05 | <0.03 | 0.0027 | 0.0055 | 0.014 | 0.9 | 0.00023 | <10000 | 0.02 | 0.13 | 0.0017 | 0.0009 | 0.015 | <0.001 | 0.03 | 0.0022 | 0.0005 | <0.004 | 0.0042 | 5e-05 | <0.01 | 0.00021 | 0.0004 | 1.1e-05 | <0.00007 | <0.000001 | 北西約200mで下水道工事に伴う掘削
668 | SPM | 秋 | 一般環境 | 120 | 江戸川区鹿骨 | 東京都江戸川区鹿骨1-15-1 | 354532 | 1395306 | 3 | 450 | 2008-11-15 | 2008-11-15 09:30 | 2008-11-16 09:00 | 23:30 | 35.8897 | 36.1828 | 1.9 | 5.9 | 0.39356 | 1.2533 | 1.9793 | 1.1646 | 2.9034 | 0.12042 | 0 | 1.1595 | 3.8 | 0.6 | 0.29 | 0.07 | 0.2 | 2 | 7.3 | 3.7 | 0.63 | <0.1 | 0.1 | 1.8 | <0.3 | 0.3 | 2.4e-05 | <0.02 | 0.0026 | 0.0028 | 0.011 | 0.24 | 0.00017 | <10000 | <0.01 | 0.089 | 0.0016 | 0.0008 | 0.013 | <0.001 | 0.01 | 0.0016 | 0.0003 | <0.003 | 0.0031 | <0.00004 | <0.01 | 0.00019 | 0.0004 | 9e-06 | <0.00006 | <0.000001
669 | SPM | 秋 | 一般環境 | 124 | 青梅市東青梅 | 東京都青梅市東青梅1-11-1 | 354718 | 1391631 | 9 | 60 | 2008-11-15 | 2008-11-15 09:30 | 2008-11-16 09:00 | 23:30 | 45.5211 | 45.331 | 2.4 | 8.3 | 0.53482 | 1.746 | 2.6143 | 1.752 | 3.9631 | 0.13325 | 0 | 1.6784 | 3.5 | 0.7 | 0.36 | 0.08 | 0.3 | 1.1 | 8.1 | 4.1 | 0.77 | <0.1 | 0.28 | 0.96 | <0.4 | 0.2 | 3.1e-05 | <0.03 | 0.0026 | 0.001 | 0.016 | 0.21 | <0.00008 | <10000 | 0.02 | 0.033 | 0.0011 | 0.0009 | 0.012 | <0.004 | <0.04 | <0.004 | 0.0011 | <0.01 | 0.0071 | <0.0001 | <0.04 | 0.00014 | <0.0006 | <0.00002 | <0.0002 | <0.000004 | 南側で新庁舎建設工事
670 | SPM | 秋 | 一般環境 | 127 | 町田市中町 | 東京都町田市中町1-20-23 | 353254 | 1392648 | 22 | 30 | 2008-11-15 | 2008-11-15 09:30 | 2008-11-16 09:00 | 23:30 | 64.8321 | 67.2386 | 2.7 | 9.6 | 0.95522 | 1.8988 | 2.7324 | 0.678 | 5.8704 | 0.19515 | 0.031922 | 3.391 | 6 | 1.1 | 0.42 | 0.14 | 0.4 | 2.9 | 16 | 5.2 | 1.2 | 0.2 | 0.23 | 2.7 | <0.5 | 0.4 | 3e-05 | <0.03 | 0.0034 | 0.0025 | 0.018 | 0.26 | 0.00013 | <10000 | 0.02 | 0.088 | 0.0015 | 0.018 | 0.011 | <0.004 | <0.04 | <0.004 | <0.0004 | <0.01 | 0.0033 | <0.0001 | <0.04 | 0.00042 | <0.0006 | <0.00002 | <0.0002 | <0.000004 | 西側マンション外装工事、市役所駐車場工事（白線引き）
671 | SPM | 秋 | 一般環境 | 128 | 小金井市本町 | 東京都小金井市本町6-6-3 | 354158 | 1393009 | 15.5 | 300 | 2008-11-15 | 2008-11-15 09:30 | 2008-11-16 09:00 | 23:30 | 66.4491 | 68.9468 | 2.5 | 9 | 0.66263 | 1.8373 | 2.9397 | 1.8888 | 4.1985 | 0.070421 | 0 | 1.7155 | 6.6 | 0.8 | 0.43 | 0.1 | 0.3 | 2.9 | 17 | 4.6 | 0.93 | 0.1 | 0.27 | 2.9 | 0.4 | 0.5 | 3.2e-05 | 0.04 | 0.0029 | 0.0022 | 0.021 | 0.34 | 0.00032 | <10000 | 0.08 | 0.07 | 0.0012 | 0.0014 | 0.016 | <0.004 | <0.05 | <0.004 | 0.0049 | <0.01 | 0.0034 | <0.0001 | <0.03 | 0.00027 | <0.0005 | <0.00002 | <0.0002 | <0.000005 | 北東側200mで再開発に伴う工事（外装、内装、設備工事）、市役所屋上送風機稼働、西側約400mで道路掘削工事
672 | SPM | 秋 | 一般環境 | 135 | 多摩市愛宕 | 東京都多摩市愛宕1-65-1 | 353805 | 1392554 | 3 | 400 | 2008-11-15 | 2008-11-15 09:30 | 2008-11-16 09:00 | 23:30 | 63.1224 | 64.6042 | 2.5 | 9 | 0.77807 | 1.8486 | 2.7981 | 1.9652 | 4.0565 | 0.09771 | 0 | 1.6427 | 6.4 | 1 | 0.43 | 0.11 | 0.3 | 3.1 | 16 | 4.9 | 0.96 | 0.2 | 0.19 | 2.5 | <0.5 | 0.5 | 2.4e-05 | <0.03 | 0.0026 | 0.002 | 0.015 | 0.23 | 0.00016 | <10000 | 0.02 | 0.059 | 0.0012 | 0.0012 | 0.011 | <0.004 | <0.04 | <0.004 | 0.0028 | <0.01 | 0.0032 | <0.0001 | <0.03 | 0.00021 | <0.0005 | <0.00001 | <0.0002 | <0.000004 | 北西約4～500mで道路掘削工事
673 | SPM | 秋 | 自動車排ガス | 248 | 永代通り新川 | 東京都中央区新川1-3-1 | 354031 | 1394706 | 3 | 8.8 | 2008-11-15 | 2008-11-15 09:30 | 2008-11-16 09:00 | 23:30 | 46.8223 | 46.226 | 2.7 | 6.4 | 0.52832 | 1.4128 | 1.9911 | 1.3852 | 3.6556 | 0.10221 | 0 | 1.0507 | 4.5 | 0.7 | 0.3 | 0.09 | 0.3 | 2.3 | 10 | 4.2 | 0.69 | 0.1 | 0.12 | 1.9 | <0.4 | 0.3 | 2.5e-05 | <0.03 | 0.0029 | 0.0037 | 0.022 | 0.52 | 0.00016 | <10000 | 0.03 | 0.14 | 0.0014 | 0.0014 | 0.012 | <0.001 | 0.02 | 0.0025 | 0.0004 | <0.004 | 0.0043 | <0.00005 | 0.02 | 0.00025 | 0.0004 | 8e-06 | <0.00007 | <0.000001 | 浚渫工事
674 | SPM | 秋 | 自動車排ガス | 208 | 京葉道路亀戸 | 東京都江東区亀戸7-42-17 | 354149 | 1395009 | 3 | 9.5 | 2008-11-15 | 2008-11-15 09:30 | 2008-11-16 09:00 | 23:30 | 43.1908 | 44.5069 | 2.2 | 6.3 | 0.584 | 1.3271 | 1.9525 | 1.1906 | 3.3133 | 0.11293 | 0 | 1.2123 | 4.5 | 0.7 | 0.33 | 0.08 | 0.2 | 2.5 | 9.5 | 3.9 | 0.78 | <0.1 | 0.13 | 2.3 | <0.3 | 0.4 | 2.8e-05 | <0.03 | 0.0027 | 0.0037 | 0.015 | 0.47 | 0.00019 | <10000 | 0.02 | 0.16 | 0.0024 | 0.0039 | 0.014 | <0.001 | <0.01 | 0.0019 | 0.0003 | <0.004 | 0.0042 | <0.00005 | <0.01 | 0.0002 | 0.0004 | 1e-05 | <0.00007 | <0.000001
675 | SPM | 秋 | 自動車排ガス | 211 | 中原口交差点 | 東京都品川区西五反田7-25-1 | 353714 | 1394308 | 3 | 5.2 | 2008-11-15 | 2008-11-15 09:30 | 2008-11-16 09:00 | 23:30 | 56.3614 | 56.6237 | 2.9 | 7.4 | 0.68435 | 1.6777 | 2.3811 | 1.7532 | 3.7822 | 0.078625 | 0 | 0.95462 | 5.5 | 0.8 | 0.35 | 0.11 | 0.6 | 3.6 | 13 | 4.5 | 0.88 | <0.1 | 0.17 | 3.2 | <0.4 | 0.4 | 3e-05 | <0.03 | 0.0048 | 0.0054 | 0.023 | 0.64 | 0.00018 | <10000 | 0.05 | 0.11 | 0.0015 | 0.0019 | 0.015 | <0.001 | <0.02 | 0.003 | 0.0007 | <0.004 | 0.0066 | 6e-05 | 0.04 | 0.00034 | 0.0007 | 1e-05 | <0.00008 | <0.000002
676 | SPM | 秋 | 自動車排ガス | 217 | 甲州街道大原 | 東京都渋谷区笹塚1-64-19 | 354021 | 1393941 | 3 | 7.5 | 2008-11-15 | 2008-11-15 09:30 | 2008-11-16 09:00 | 23:30 | 67.917 | 68.1483 | 3.3 | 9.1 | 0.78617 | 2.0991 | 2.9637 | 2.0062 | 4.5455 | 0.091586 | 0 | 1.2904 | 6.8 | 0.8 | 0.46 | 0.11 | 0.3 | 4.1 | 16 | 4.6 | 0.93 | <0.1 | 0.22 | 3.8 | <0.5 | 0.3 | 3.6e-05 | <0.04 | 0.0035 | 0.005 | 0.022 | 0.53 | 0.00023 | <10000 | 0.05 | 0.1 | 0.0016 | 0.0021 | 0.015 | <0.004 | <0.05 | <0.004 | 0.0009 | <0.01 | 0.0065 | <0.0001 | <0.04 | 0.00033 | <0.0006 | <0.00002 | <0.0002 | <0.000004
677 | SPM | 秋 | 自動車排ガス | 243 | 北本通り王子 | 東京都北区王子5-20 | 354559 | 1394408 | 3 | 6.3 | 2008-11-15 | 2008-11-15 09:30 | 2008-11-16 09:00 | 23:30 | 50.7917 | 50.7295 | 2.5 | 7.2 | 0.76813 | 1.4309 | 2.1932 | 1.6811 | 3.515 | 0.10592 | 0 | 1.1062 | 4.8 | 0.7 | 0.32 | 0.09 | 0.5 | 2.5 | 12 | 3.9 | 0.77 | 0.2 | 0.2 | 2.4 | <0.4 | 0.8 | 4.5e-05 | <0.03 | 0.0035 | 0.0054 | 0.02 | 0.47 | 0.00024 | <10000 | 0.03 | 0.14 | 0.0015 | 0.0015 | 0.017 | <0.004 | <0.05 | <0.004 | <0.0004 | <0.01 | 0.0051 | <0.0001 | <0.04 | 0.0004 | 0.0007 | <0.00002 | <0.0002 | <0.000004 | 北西約35mでマンション解体工事
678 | SPM | 秋 | 自動車排ガス | 242 | 連雀通り下連雀 | 東京都三鷹市下連雀7-15 | 354133 | 1393338 | 3 | 3.9 | 2008-11-15 | 2008-11-15 09:30 | 2008-11-16 09:00 | 23:30 | 69.5087 | 71.5395 | 2.9 | 11 | 1.0304 | 2.2341 | 3.3982 | 1.8313 | 5.0578 | 0.11357 | 0 | 2.2222 | 7.2 | 0.8 | 0.51 | 0.11 | 0.4 | 3.6 | 18 | 4.8 | 0.87 | 0.1 | 0.24 | 3 | 0.4 | 0.7 | 3.4e-05 | <0.04 | 0.003 | 0.0031 | 0.018 | 0.3 | 0.00017 | <10000 | 0.02 | 0.066 | 0.0013 | 0.0014 | 0.014 | <0.004 | <0.04 | <0.004 | 0.0016 | <0.01 | 0.0042 | <0.00009 | <0.04 | 0.00033 | <0.0005 | <0.00002 | <0.0002 | <0.000005
679 | SPM | 秋 | 自動車排ガス | 232 | 甲州街道国立 | 東京都国立市谷保6208 | 354055 | 1392556 | 3 | 9.5 | 2008-11-15 | 2008-11-15 09:30 | 2008-11-16 09:00 | 23:30 | 66.5621 | 67.6828 | 3.6 | 9.7 | 0.84886 | 2.089 | 3.276 | 2.0743 | 4.9945 | 0.067653 | 0 | 1.4507 | 6.3 | 0.9 | 0.44 | 0.11 | 0.3 | 2.9 | 17 | 4.5 | 0.95 | 0.2 | 0.25 | 2.8 | <0.5 | 0.4 | 4.1e-05 | 0.04 | 0.0028 | 0.0025 | 0.018 | 0.38 | 0.00016 | <10000 | 0.03 | 0.055 | 0.0011 | 0.0012 | 0.012 | <0.004 | <0.04 | <0.004 | 0.0019 | <0.01 | 0.0049 | <0.0001 | <0.04 | 0.00016 | <0.0005 | <0.00002 | <0.0002 | <0.000004 | 東側10mで集合住宅工事（生コン搬入）、トラック10台
680 | SPM | 秋 | 自動車排ガス | 237 | 青梅街道柳沢 | 東京都西東京市柳沢2-18先 | 354332 | 1393309 | 3 | 3.4 | 2008-11-15 | 2008-11-15 09:30 | 2008-11-16 09:00 | 23:30 | 69.5621 | 71.5951 | 4.6 | 10 | 0.73366 | 2.5654 | 3.4042 | 2.4496 | 5.6105 | 0.096541 | 0.015537 | 1.1007 | 7 | 0.7 | 0.5 | 0.09 | 0.3 | 3.6 | 18 | 4.5 | 0.71 | <0.1 | 0.24 | 3.2 | 0.5 | 0.5 | 3.7e-05 | 0.04 | 0.0029 | 0.004 | 0.019 | 0.51 | 0.0002 | <10000 | 0.05 | 0.074 | 0.0014 | 0.0016 | 0.014 | <0.004 | <0.05 | <0.004 | 0.0015 | <0.01 | 0.0065 | <0.0001 | 0.05 | 0.00032 | <0.0006 | <0.00002 | <0.0002 | <0.000005
681 | SPM | 秋 | 一般環境 | 102 | 中央区晴海 | 東京都中央区晴海3-6-1 | 353922 | 1394644 | 3 | 110 | 2008-11-16 | 2008-11-16 09:30 | 2008-11-17 09:00 | 23:30 | 47.5704 | 46.25 | 2.4 | 5.3 | 0.5068 | 1.1993 | 1.2754 | 0.9669 | 3.5942 | 0.19286 | 0 | 1.3921 | 6.2 | 0.1 | 0.24 | <0.02 | 0.1 | 1.9 | 12 | 6.1 | 0.14 | <0.08 | 0.05 | 1.6 | <0.2 | <0.2 | 2.2e-05 | <0.02 | 0.003 | 0.0029 | 0.012 | 0.35 | 0.00014 | <10000 | 0.02 | 0.12 | 0.0014 | 0.0013 | 0.012 | <0.001 | 0.02 | 0.002 | 0.0004 | <0.004 | 0.0031 | <0.00005 | 0.02 | 0.00022 | 0.0004 | 8e-06 | <0.00006 | <0.000002 | 南側マンション躯体工事
682 | SPM | 秋 | 一般環境 | 103 | 港区白金 | 東京都港区白金2-4-4 | 353829 | 1394354 | 3 | 100 | 2008-11-16 | 2008-11-16 09:30 | 2008-11-17 09:00 | 23:30 | 45.7986 | 44.6316 | 2.1 | 5.4 | 0.28049 | 1.3492 | 1.4251 | 0.94227 | 3.3321 | 0.16128 | 0 | 1.4094 | 6.4 | 0.1 | 0.26 | <0.02 | (0.10) | 2 | 12 | 5.6 | 0.14 | <0.09 | 0.04 | 1.8 | 0.2 | 0.3 | 2.3e-05 | <0.02 | 0.0026 | 0.0031 | 0.0097 | 0.35 | 0.00013 | <10000 | 0.02 | 0.089 | 0.0013 | 0.0018 | 0.014 | <0.001 | 0.01 | 0.0024 | 0.0005 | <0.004 | 0.0041 | <0.00005 | <0.01 | 0.00025 | 0.0004 | 8e-06 | <0.00007 | <0.000001
683 | SPM | 秋 | 一般環境 | 137 | 練馬区練馬 | 東京都練馬区練馬2-27-28 | 354436 | 1393913 | 3 | 800 | 2008-11-16 | 2008-11-16 09:30 | 2008-11-17 09:00 | 23:30 | 43.0623 | 43.2578 | 2.3 | 6.2 | 0.55781 | 1.3776 | 1.6511 | 0.9815 | 3.8005 | 0.15058 | 0 | 1.6799 | 5.8 | 0.1 | 0.25 | <0.02 | 0.1 | 1.8 | 12 | 4.9 | 0.15 | <0.1 | 0.09 | 1.7 | 0.3 | <0.2 | 3.3e-05 | <0.03 | 0.0028 | 0.0037 | 0.012 | 0.35 | 0.00027 | <10000 | 0.02 | 0.09 | 0.0015 | 0.0023 | 0.015 | <0.004 | <0.04 | <0.004 | 0.0011 | <0.01 | 0.004 | <0.0001 | <0.04 | 0.00032 | <0.0005 | <0.00002 | <0.0002 | <0.000004
684 | SPM | 秋 | 一般環境 | 143 | 足立区綾瀬 | 東京都足立区綾瀬6-23 | 354613 | 1394933 | 3 | 300 | 2008-11-16 | 2008-11-16 09:30 | 2008-11-17 09:00 | 23:30 | 47.4493 | 46.2712 | 2.3 | 5.2 | 0.39241 | 1.2081 | 1.3032 | 0.95958 | 3.4501 | 0.15469 | 0 | 1.307 | 6.2 | (0.09) | 0.25 | <0.02 | 0.1 | 2.1 | 12 | 5.7 | 0.12 | <0.09 | 0.05 | 1.8 | <0.2 | 0.2 | 3e-05 | <0.02 | 0.0039 | 0.0055 | 0.017 | 0.9 | 0.00023 | <10000 | 0.02 | 0.13 | 0.0017 | 0.0009 | 0.015 | <0.001 | 0.03 | 0.0022 | 0.0005 | <0.004 | 0.0042 | 5e-05 | <0.01 | 0.00021 | 0.0004 | 1.1e-05 | <0.00007 | <0.000001
685 | SPM | 秋 | 一般環境 | 120 | 江戸川区鹿骨 | 東京都江戸川区鹿骨1-15-1 | 354532 | 1395306 | 3 | 450 | 2008-11-16 | 2008-11-16 09:30 | 2008-11-17 09:00 | 23:30 | 45.0868 | 44.8625 | 2.3 | 5.4 | 0.48327 | 1.1557 | 1.2416 | 1.03 | 3.5863 | 0.12557 | 0 | 1.4506 | 6.5 | (0.10) | 0.25 | <0.02 | (0.10) | 2.2 | 12 | 6.1 | 0.13 | <0.09 | 0.04 | 1.9 | <0.2 | <0.2 | 2.4e-05 | <0.02 | 0.0039 | 0.0028 | 0.01 | 0.24 | 0.00017 | <10000 | 0.01 | 0.089 | 0.0016 | 0.0008 | 0.013 | <0.001 | 0.01 | 0.0016 | 0.0003 | <0.003 | 0.0031 | <0.00004 | <0.01 | 0.00019 | 0.0004 | 9e-06 | <0.00006 | <0.000001
686 | SPM | 秋 | 一般環境 | 124 | 青梅市東青梅 | 東京都青梅市東青梅1-11-1 | 354718 | 1391631 | 9 | 60 | 2008-11-16 | 2008-11-16 09:30 | 2008-11-17 09:00 | 23:30 | 25.3381 | 25.0528 | 1.4 | 4.3 | 0.080775 | 1.1066 | 1.1717 | 0.71601 | 2.3879 | 0.26267 | 0 | 1.2284 | 2.9 | (0.05) | 0.13 | <0.02 | 0.1 | 0.36 | 4.8 | 3.4 | 0.072 | <0.06 | 0.05 | 0.21 | 0.3 | 0.1 | 3.1e-05 | <0.02 | 0.0014 | 0.001 | 0.005 | 0.21 | <0.00008 | <10000 | 0.007 | 0.033 | 0.0011 | 0.0009 | 0.012 | <0.004 | <0.04 | <0.004 | 0.0011 | <0.01 | 0.0071 | <0.0001 | <0.04 | 0.00014 | <0.0006 | <0.00002 | <0.0002 | <0.000004 | 南側で新庁舎建設工事
687 | SPM | 秋 | 一般環境 | 127 | 町田市中町 | 東京都町田市中町1-20-23 | 353254 | 1392648 | 22 | 30 | 2008-11-16 | 2008-11-16 09:30 | 2008-11-17 09:00 | 23:30 | 40.0348 | 40.5536 | 1.9 | 5.5 | 0.44666 | 1.2236 | 1.4161 | 0.88903 | 3.1923 | 0.2614 | 0 | 1.5231 | 4.9 | (0.08) | 0.2 | <0.02 | 0.1 | 1 | 11 | 4.3 | 0.12 | <0.07 | 0.05 | 0.91 | 0.2 | <0.2 | 3e-05 | <0.02 | 0.0021 | 0.0025 | 0.0079 | 0.26 | 0.00013 | <10000 | 0.011 | 0.088 | 0.0015 | 0.018 | 0.011 | <0.004 | <0.04 | <0.004 | <0.0004 | <0.01 | 0.0033 | <0.0001 | <0.04 | 0.00042 | <0.0006 | <0.00002 | <0.0002 | <0.000004 | 西側マンション外装工事、市役所駐車場工事（白線引き）
688 | SPM | 秋 | 一般環境 | 128 | 小金井市本町 | 東京都小金井市本町6-6-3 | 354158 | 1393009 | 15.5 | 300 | 2008-11-16 | 2008-11-16 09:30 | 2008-11-17 09:00 | 23:30 | 41.6549 | 40.7895 | 2.1 | 5.7 | 0.42355 | 1.2952 | 1.5932 | 0.92471 | 3.3872 | 0.19464 | 0 | 1.4635 | 5.1 | (0.07) | 0.19 | <0.02 | 0.1 | 1.6 | 11 | 4.6 | 0.086 | <0.08 | 0.06 | 1 | 0.2 | <0.2 | 3.2e-05 | <0.02 | 0.002 | 0.0022 | 0.0073 | 0.34 | 0.00032 | <10000 | 0.017 | 0.07 | 0.0012 | 0.0014 | 0.016 | <0.004 | <0.05 | <0.004 | 0.0049 | <0.01 | 0.0034 | <0.0001 | <0.03 | 0.00027 | <0.0005 | <0.00002 | <0.0002 | <0.000005 | 北東側200mで再開発に伴う工事（外装、内装、設備工事）
689 | SPM | 秋 | 一般環境 | 135 | 多摩市愛宕 | 東京都多摩市愛宕1-65-1 | 353805 | 1392554 | 3 | 400 | 2008-11-16 | 2008-11-16 09:30 | 2008-11-17 09:00 | 23:30 | 34.2509 | 34.4542 | 1.8 | 5.1 | 0.4165 | 1.1402 | 1.331 | 0.8165 | 2.9607 | 0.22032 | 0 | 1.4135 | 4.5 | (0.06) | 0.17 | <0.02 | 0.1 | 1.2 | 8.7 | 4.1 | 0.081 | <0.08 | 0.04 | 0.96 | <0.2 | <0.2 | 2.4e-05 | <0.02 | 0.0017 | 0.002 | 0.0074 | 0.23 | 0.00016 | <10000 | 0.012 | 0.059 | 0.0012 | 0.0012 | 0.011 | <0.004 | <0.04 | <0.004 | 0.0028 | <0.01 | 0.0032 | <0.0001 | <0.03 | 0.00021 | <0.0005 | <0.00001 | <0.0002 | <0.000004
690 | SPM | 秋 | 自動車排ガス | 248 | 永代通り新川 | 東京都中央区新川1-3-1 | 354031 | 1394706 | 3 | 8.8 | 2008-11-16 | 2008-11-16 09:30 | 2008-11-17 09:00 | 23:30 | 50.2265 | 48.5788 | 3.1 | 5.5 | 0.41255 | 1.3521 | 1.4414 | 1.0851 | 4.2137 | 0.14238 | 0 | 1.2338 | 6.6 | 0.1 | 0.26 | <0.02 | 0.1 | 2.2 | 13 | 6.1 | 0.16 | <0.1 | 0.07 | 2.1 | 0.2 | 0.3 | 2.5e-05 | <0.03 | 0.0035 | 0.0037 | 0.016 | 0.52 | 0.00016 | <10000 | 0.03 | 0.14 | 0.0014 | 0.0014 | 0.012 | <0.001 | 0.02 | 0.0025 | 0.0004 | <0.004 | 0.0043 | <0.00005 | 0.02 | 0.00025 | 0.0004 | 8e-06 | <0.00007 | <0.000001
691 | SPM | 秋 | 自動車排ガス | 208 | 京葉道路亀戸 | 東京都江東区亀戸7-42-17 | 354149 | 1395009 | 3 | 9.5 | 2008-11-16 | 2008-11-16 09:30 | 2008-11-17 09:00 | 23:30 | 50.1399 | 49.0311 | 2.4 | 5.2 | 0.36773 | 1.2253 | 1.2725 | 1.0675 | 3.582 | 0.14393 | 0 | 1.2988 | 6.6 | 0.2 | 0.28 | <0.02 | 0.1 | 2.3 | 13 | 6.3 | 0.19 | <0.09 | 0.06 | 2 | 0.2 | <0.2 | 2.8e-05 | <0.03 | 0.0038 | 0.0037 | 0.013 | 0.47 | 0.00019 | <10000 | 0.03 | 0.16 | 0.0024 | 0.0039 | 0.014 | <0.001 | <0.01 | 0.0019 | 0.0003 | <0.004 | 0.0042 | <0.00005 | <0.01 | 0.0002 | 0.0004 | 1e-05 | <0.00007 | <0.000001
692 | SPM | 秋 | 自動車排ガス | 211 | 中原口交差点 | 東京都品川区西五反田7-25-1 | 353714 | 1394308 | 3 | 5.2 | 2008-11-16 | 2008-11-16 09:30 | 2008-11-17 09:00 | 23:30 | 51.5854 | 50.1056 | 3.1 | 6.5 | 0.71187 | 1.4956 | 1.73 | 1.1348 | 4.3591 | 0.21319 | 0 | 1.4527 | 6.7 | 0.1 | 0.25 | <0.02 | 0.1 | 2 | 13 | 5.6 | 0.14 | <0.09 | 0.06 | 1.6 | 0.2 | <0.2 | 3e-05 | 0.03 | 0.0028 | 0.0054 | 0.013 | 0.64 | 0.00018 | <10000 | 0.05 | 0.11 | 0.0015 | 0.0019 | 0.015 | <0.001 | <0.02 | 0.003 | 0.0007 | <0.004 | 0.0066 | 6e-05 | 0.04 | 0.00034 | 0.0007 | 1e-05 | <0.00008 | <0.000002
693 | SPM | 秋 | 自動車排ガス | 217 | 甲州街道大原 | 東京都渋谷区笹塚1-64-19 | 354021 | 1393941 | 3 | 7.5 | 2008-11-16 | 2008-11-16 09:30 | 2008-11-17 09:00 | 23:30 | 48.1119 | 50.8478 | 3.7 | 6.6 | 0.65946 | 1.6221 | 1.8304 | 1.2801 | 4.8251 | 0.17899 | 0 | 1.2691 | 6.2 | 0.1 | 0.29 | <0.02 | 0.1 | 2 | 13 | 5.4 | 0.17 | <0.1 | 0.08 | 1.7 | 0.3 | <0.2 | 3.6e-05 | <0.03 | 0.0028 | 0.005 | 0.013 | 0.53 | 0.00023 | <10000 | 0.05 | 0.1 | 0.0016 | 0.0021 | 0.015 | <0.004 | <0.05 | <0.004 | 0.0009 | <0.01 | 0.0065 | <0.0001 | <0.04 | 0.00033 | <0.0006 | <0.00002 | <0.0002 | <0.000004
694 | SPM | 秋 | 自動車排ガス | 243 | 北本通り王子 | 東京都北区王子5-20 | 354559 | 1394408 | 3 | 6.3 | 2008-11-16 | 2008-11-16 09:30 | 2008-11-17 09:00 | 23:30 | 53.0208 | 51.89 | 3.5 | 7.1 | 0.74896 | 1.6012 | 1.8206 | 1.4197 | 4.8291 | 0.16106 | 0 | 1.4866 | 6.9 | 0.1 | 0.33 | <0.02 | 0.1 | 3.3 | 13 | 5.6 | 0.14 | <0.1 | 0.06 | 2.7 | 0.3 | <0.2 | 4.5e-05 | <0.03 | 0.0027 | 0.0054 | 0.014 | 0.47 | 0.00024 | <10000 | 0.03 | 0.14 | 0.0015 | 0.0015 | 0.017 | <0.004 | <0.05 | <0.004 | <0.0004 | <0.01 | 0.0051 | <0.0001 | <0.04 | 0.0004 | 0.0007 | <0.00002 | <0.0002 | <0.000004 | 北西約35mでマンション解体工事
695 | SPM | 秋 | 自動車排ガス | 242 | 連雀通り下連雀 | 東京都三鷹市下連雀7-15 | 354133 | 1393338 | 3 | 3.9 | 2008-11-16 | 2008-11-16 09:30 | 2008-11-17 09:00 | 23:30 | 45.5575 | 47.0035 | 2.8 | 7.1 | 0.67153 | 1.6185 | 2.0395 | 1.1194 | 4.1693 | 0.20412 | 0 | 1.6155 | 5.8 | (0.08) | 0.22 | <0.02 | 0.1 | 2 | 12 | 4.7 | 0.1 | <0.09 | 0.09 | 1.9 | <0.2 | <0.2 | 3.4e-05 | <0.03 | 0.0025 | 0.0031 | 0.0089 | 0.3 | 0.00017 | <10000 | 0.03 | 0.066 | 0.0013 | 0.0014 | 0.014 | <0.004 | <0.04 | <0.004 | 0.0016 | <0.01 | 0.0042 | <0.00009 | <0.04 | 0.00033 | <0.0005 | <0.00002 | <0.0002 | <0.000005
696 | SPM | 秋 | 自動車排ガス | 232 | 甲州街道国立 | 東京都国立市谷保6208 | 354055 | 1392556 | 3 | 9.5 | 2008-11-16 | 2008-11-16 09:30 | 2008-11-17 09:00 | 23:30 | 38.2586 | 36.931 | 3.6 | 5.3 | 0.46498 | 1.3156 | 1.6005 | 1.0285 | 4.2162 | 0.26971 | 0 | 0.9117 | 4.3 | (0.07) | 0.23 | <0.02 | 0.2 | 1.3 | 8.3 | 4.1 | 0.09 | <0.07 | 0.07 | 0.8 | <0.2 | <0.2 | 4.1e-05 | <0.02 | 0.0017 | 0.0025 | 0.013 | 0.38 | 0.00016 | <10000 | 0.02 | 0.055 | 0.0011 | 0.0012 | 0.012 | <0.004 | <0.04 | <0.004 | 0.0019 | <0.01 | 0.0049 | <0.0001 | <0.04 | 0.00016 | <0.0005 | <0.00002 | <0.0002 | <0.000004
697 | SPM | 秋 | 自動車排ガス | 237 | 青梅街道柳沢 | 東京都西東京市柳沢2-18先 | 354332 | 1393309 | 3 | 3.4 | 2008-11-16 | 2008-11-16 09:30 | 2008-11-17 09:00 | 23:30 | 45.7093 | 45.7414 | 4.7 | 6.5 | 0.6679 | 1.6121 | 2.0462 | 1.14 | 5.4577 | 0.2395 | 0 | 1.0188 | 5.3 | (0.07) | 0.2 | <0.02 | 0.2 | 1.7 | 11 | 4.4 | 0.093 | <0.08 | 0.08 | 1.4 | 0.3 | <0.2 | 3.7e-05 | <0.02 | 0.002 | 0.004 | 0.0092 | 0.51 | 0.0002 | <10000 | 0.04 | 0.074 | 0.0014 | 0.0016 | 0.014 | <0.004 | <0.05 | <0.004 | 0.0015 | <0.01 | 0.0065 | <0.0001 | 0.05 | 0.00032 | <0.0006 | <0.00002 | <0.0002 | <0.000005
698 | SPM | 秋 | 一般環境 | 102 | 中央区晴海 | 東京都中央区晴海3-6-1 | 353922 | 1394644 | 3 | 110 | 2008-11-17 | 2008-11-17 09:30 | 2008-11-18 09:00 | 23:30 | 26.6376 | 26.6146 | 2.2 | 3.8 | 0.32365 | 0.89654 | 0.96514 | 0.93349 | 2.6755 | 0.19724 | 0 | 0.66397 | 2.7 | 0.4 | 0.16 | (0.04) | 0.4 | 0.82 | 4.1 | 4.8 | 0.45 | <0.09 | 0.1 | 0.46 | 0.3 | 0.2 | 2.2e-05 | <0.02 | 0.0034 | 0.0029 | 0.028 | 0.35 | 0.00014 | <10000 | 0.01 | 0.12 | 0.0014 | 0.0013 | 0.012 | <0.001 | 0.02 | 0.002 | 0.0004 | <0.004 | 0.0031 | <0.00005 | 0.02 | 0.00022 | 0.0004 | 8e-06 | <0.00006 | <0.000002 | 南側マンション躯体工事、南側奥マンション工事
699 | SPM | 秋 | 一般環境 | 103 | 港区白金 | 東京都港区白金2-4-4 | 353829 | 1394354 | 3 | 100 | 2008-11-17 | 2008-11-17 09:30 | 2008-11-18 09:00 | 23:30 | 26.2931 | 26.3978 | 1.9 | 3.5 | 0.069735 | 1.0571 | 0.94617 | 0.75179 | 2.1192 | 0.53072 | 0 | 0.71988 | 2.7 | 0.3 | 0.15 | (0.03) | 0.2 | 0.67 | 3.8 | 4.7 | 0.44 | <0.1 | 0.09 | 0.5 | <0.3 | 0.2 | 2.3e-05 | <0.02 | 0.0089 | 0.0031 | 0.018 | 0.35 | 0.00013 | <10000 | 0.02 | 0.089 | 0.0013 | 0.0018 | 0.014 | <0.001 | 0.01 | 0.0024 | 0.0005 | <0.004 | 0.0041 | <0.00005 | <0.01 | 0.00025 | 0.0004 | 8e-06 | <0.00007 | <0.000001
700 | SPM | 秋 | 一般環境 | 137 | 練馬区練馬 | 東京都練馬区練馬2-27-28 | 354436 | 1393913 | 3 | 800 | 2008-11-17 | 2008-11-17 09:30 | 2008-11-18 09:00 | 23:30 | 30.7517 | 28.4211 | 2 | 4.2 | 0.28442 | 1.0716 | 1.1755 | 0.84257 | 2.3382 | 0.54781 | 0 | 0.85232 | 3.1 | 0.3 | 0.19 | (0.03) | 0.2 | 1.1 | 4.6 | 4.7 | 0.37 | <0.09 | 0.12 | 0.76 | 0.3 | 0.2 | 3.3e-05 | <0.02 | 0.0021 | 0.0037 | 0.017 | 0.35 | 0.00027 | <10000 | 0.02 | 0.09 | 0.0015 | 0.0023 | 0.015 | <0.004 | <0.04 | <0.004 | 0.0011 | <0.01 | 0.004 | <0.0001 | <0.04 | 0.00032 | <0.0005 | <0.00002 | <0.0002 | <0.000004
701 | SPM | 秋 | 一般環境 | 143 | 足立区綾瀬 | 東京都足立区綾瀬6-23 | 354613 | 1394933 | 3 | 300 | 2008-11-17 | 2008-11-17 09:30 | 2008-11-18 09:00 | 23:30 | 28.1525 | 27.1356 | 2.2 | 4.2 | 0.082642 | 1.2313 | 1.2429 | 0.83136 | 2.8047 | 0.22302 | 0 | 0.78771 | 2.7 | 0.3 | 0.18 | (0.03) | 0.2 | 0.91 | 4.1 | 4.1 | 0.36 | <0.08 | 0.12 | 0.63 | 0.4 | 0.3 | 3e-05 | <0.02 | 0.0018 | 0.0055 | 0.017 | 0.9 | 0.00023 | <10000 | 0.02 | 0.13 | 0.0017 | 0.0009 | 0.015 | <0.001 | 0.03 | 0.0022 | 0.0005 | <0.004 | 0.0042 | 5e-05 | <0.01 | 0.00021 | 0.0004 | 1.1e-05 | <0.00007 | <0.000001 | 北西約200mで下水道工事に伴う掘削
702 | SPM | 秋 | 一般環境 | 120 | 江戸川区鹿骨 | 東京都江戸川区鹿骨1-15-1 | 354532 | 1395306 | 3 | 450 | 2008-11-17 | 2008-11-17 09:30 | 2008-11-18 09:00 | 23:30 | 26.263 | 25.8621 | 2.3 | 3.8 | 0.15039 | 1.0496 | 1.091 | 0.70546 | 2.9009 | 0.2121 | 0 | 0.8357 | 2.5 | 0.3 | 0.16 | (0.03) | 0.2 | 0.93 | 3.7 | 4.1 | 0.37 | <0.09 | 0.13 | 0.65 | <0.3 | <0.2 | 2.4e-05 | 0.03 | 0.0019 | 0.0028 | 0.018 | 0.24 | 0.00017 | <10000 | 0.01 | 0.089 | 0.0016 | 0.0008 | 0.013 | <0.001 | 0.01 | 0.0016 | 0.0003 | <0.003 | 0.0031 | <0.00004 | <0.01 | 0.00019 | 0.0004 | 9e-06 | <0.00006 | <0.000001
703 | SPM | 秋 | 一般環境 | 124 | 青梅市東青梅 | 東京都青梅市東青梅1-11-1 | 354718 | 1391631 | 9 | 60 | 2008-11-17 | 2008-11-17 09:30 | 2008-11-18 09:00 | 23:30 | 24.1667 | 22.8445 | 2 | 4.6 | 0.036854 | 1.2664 | 1.4027 | 0.8166 | 2.7977 | 0.30291 | 0 | 1.0741 | 1.6 | (0.06) | 0.16 | <0.02 | 0.4 | 0.17 | 2.1 | 3.7 | 0.098 | <0.08 | 0.16 | 0.09 | 0.2 | 0.3 | 3.1e-05 | <0.02 | 0.0018 | 0.001 | 0.013 | 0.21 | <0.00008 | <10000 | 0.018 | 0.033 | 0.0011 | 0.0009 | 0.012 | <0.004 | <0.04 | <0.004 | 0.0011 | <0.01 | 0.0071 | <0.0001 | <0.04 | 0.00014 | <0.0006 | <0.00002 | <0.0002 | <0.000004 | 南側で新庁舎建設工事
704 | SPM | 秋 | 一般環境 | 127 | 町田市中町 | 東京都町田市中町1-20-23 | 353254 | 1392648 | 22 | 30 | 2008-11-17 | 2008-11-17 09:30 | 2008-11-18 09:00 | 23:30 | 30.0534 | 30.5594 | 2.3 | 4.8 | 0.15643 | 1.4327 | 1.3014 | 1.01 | 2.9333 | 0.29171 | 0 | 0.94446 | 3.1 | 0.2 | 0.17 | <0.02 | 0.3 | 0.6 | 5.1 | 4.8 | 0.22 | <0.09 | 0.13 | 0.37 | 0.3 | 0.3 | 3e-05 | <0.02 | 0.0064 | 0.0025 | 0.02 | 0.26 | 0.00013 | <10000 | 0.02 | 0.088 | 0.0015 | 0.018 | 0.011 | <0.004 | <0.04 | <0.004 | <0.0004 | <0.01 | 0.0033 | <0.0001 | <0.04 | 0.00042 | <0.0006 | <0.00002 | <0.0002 | <0.000004 | 西側マンション外装工事
705 | SPM | 秋 | 一般環境 | 128 | 小金井市本町 | 東京都小金井市本町6-6-3 | 354158 | 1393009 | 15.5 | 300 | 2008-11-17 | 2008-11-17 09:30 | 2008-11-18 09:00 | 23:30 | 32.1579 | 30.6338 | 2.4 | 4.1 | 0.14827 | 1.1351 | 1.1556 | 0.91296 | 2.8824 | 0.27224 | 0 | 0.78888 | 3.4 | 0.3 | 0.16 | (0.02) | 0.2 | 0.65 | 5.5 | 5.3 | 0.34 | <0.09 | 0.14 | 0.35 | <0.3 | 0.2 | 3.2e-05 | <0.02 | 0.0051 | 0.0022 | 0.016 | 0.34 | 0.00032 | <10000 | 0.02 | 0.07 | 0.0012 | 0.0014 | 0.016 | <0.004 | <0.05 | <0.004 | 0.0049 | <0.01 | 0.0034 | <0.0001 | <0.03 | 0.00027 | <0.0005 | <0.00002 | <0.0002 | <0.000005 | 北東側200mで再開発に伴う工事（外装、内装、設備工事）
706 | SPM | 秋 | 一般環境 | 135 | 多摩市愛宕 | 東京都多摩市愛宕1-65-1 | 353805 | 1392554 | 3 | 400 | 2008-11-17 | 2008-11-17 09:30 | 2008-11-18 09:00 | 23:30 | 30.6643 | 30.265 | 2.3 | 4.6 | 0.35055 | 1.0661 | 1.2134 | 0.83972 | 3.171 | 0.27216 | 0 | 1.1089 | 3.3 | 0.2 | 0.17 | <0.02 | 0.2 | 0.58 | 5.1 | 5.2 | 0.17 | <0.09 | 0.13 | 0.27 | 0.3 | 0.3 | 2.4e-05 | 0.03 | 0.0052 | 0.002 | 0.019 | 0.23 | 0.00016 | <10000 | 0.02 | 0.059 | 0.0012 | 0.0012 | 0.011 | <0.004 | <0.04 | <0.004 | 0.0028 | <0.01 | 0.0032 | <0.0001 | <0.03 | 0.00021 | <0.0005 | <0.00001 | <0.0002 | <0.000004
707 | SPM | 秋 | 自動車排ガス | 248 | 永代通り新川 | 東京都中央区新川1-3-1 | 354031 | 1394706 | 3 | 8.8 | 2008-11-17 | 2008-11-17 09:30 | 2008-11-18 09:00 | 23:30 | 31.6319 | 30.7192 | 3.2 | 4.5 | 0.3899 | 1.1649 | 1.2873 | 1.0051 | 3.6156 | 0.23327 | 0 | 0.63566 | 3 | 0.4 | 0.2 | (0.04) | 0.2 | 0.83 | 4.8 | 4.7 | 0.44 | <0.09 | 0.11 | 0.65 | <0.3 | 0.2 | 2.5e-05 | 0.03 | 0.0028 | 0.0037 | 0.022 | 0.52 | 0.00016 | <10000 | 0.03 | 0.14 | 0.0014 | 0.0014 | 0.012 | <0.001 | 0.02 | 0.0025 | 0.0004 | <0.004 | 0.0043 | <0.00005 | 0.02 | 0.00025 | 0.0004 | 8e-06 | <0.00007 | <0.000001 | 浚渫工事
708 | SPM | 秋 | 自動車排ガス | 208 | 京葉道路亀戸 | 東京都江東区亀戸7-42-17 | 354149 | 1395009 | 3 | 9.5 | 2008-11-17 | 2008-11-17 09:30 | 2008-11-18 09:00 | 23:30 | 30.2105 | 30.1195 | 2.5 | 4.1 | 0.10333 | 1.2636 | 1.1177 | 0.92616 | 2.9829 | 0.21817 | 0 | 0.68321 | 3.1 | 0.4 | 0.19 | (0.04) | 0.2 | 1.3 | 4.6 | 4.5 | 0.49 | <0.09 | 0.13 | 1.1 | <0.3 | 0.2 | 2.8e-05 | 0.03 | 0.0024 | 0.0037 | 0.018 | 0.47 | 0.00019 | <10000 | 0.03 | 0.16 | 0.0024 | 0.0039 | 0.014 | <0.001 | <0.01 | 0.0019 | 0.0003 | <0.004 | 0.0042 | <0.00005 | <0.01 | 0.0002 | 0.0004 | 1e-05 | <0.00007 | <0.000001
709 | SPM | 秋 | 自動車排ガス | 211 | 中原口交差点 | 東京都品川区西五反田7-25-1 | 353714 | 1394308 | 3 | 5.2 | 2008-11-17 | 2008-11-17 09:30 | 2008-11-18 09:00 | 23:30 | 33.0769 | 31.637 | 3.2 | 4.5 | 0.43873 | 1.1817 | 1.2262 | 0.97427 | 3.6698 | 0.23831 | 0 | 0.6726 | 3 | 0.4 | 0.17 | (0.04) | 0.3 | 0.82 | 4.9 | 4.9 | 0.42 | <0.1 | 0.11 | 0.57 | 0.3 | 0.3 | 3e-05 | <0.03 | 0.01 | 0.0054 | 0.02 | 0.64 | 0.00018 | <10000 | 0.04 | 0.11 | 0.0015 | 0.0019 | 0.015 | <0.001 | <0.02 | 0.003 | 0.0007 | <0.004 | 0.0066 | 6e-05 | 0.04 | 0.00034 | 0.0007 | 1e-05 | <0.00008 | <0.000002
710 | SPM | 秋 | 自動車排ガス | 217 | 甲州街道大原 | 東京都渋谷区笹塚1-64-19 | 354021 | 1393941 | 3 | 7.5 | 2008-11-17 | 2008-11-17 09:30 | 2008-11-18 09:00 | 23:30 | 32.9791 | 33.3449 | 3.5 | 4.7 | 0.42404 | 1.2688 | 1.321 | 1.0323 | 3.9252 | 0.1971 | 0 | 0.64395 | 3.3 | 0.4 | 0.19 | (0.03) | 0.2 | 1.2 | 5.1 | 4.9 | 0.39 | <0.09 | 0.11 | 0.71 | <0.3 | 0.3 | 3.6e-05 | 0.03 | 0.0049 | 0.005 | 0.019 | 0.53 | 0.00023 | <10000 | 0.03 | 0.1 | 0.0016 | 0.0021 | 0.015 | <0.004 | <0.05 | <0.004 | 0.0009 | <0.01 | 0.0065 | <0.0001 | <0.04 | 0.00033 | <0.0006 | <0.00002 | <0.0002 | <0.000004
711 | SPM | 秋 | 自動車排ガス | 243 | 北本通り王子 | 東京都北区王子5-20 | 354559 | 1394408 | 3 | 6.3 | 2008-11-17 | 2008-11-17 09:30 | 2008-11-18 09:00 | 23:30 | 30.9582 | 29.2466 | 2.8 | 4.5 | 0.41022 | 1.1556 | 1.2541 | 0.93688 | 3.3222 | 0.2839 | 0 | 0.776 | 2.7 | 0.4 | 0.19 | (0.04) | 0.2 | 0.93 | 4.1 | 4.5 | 0.41 | <0.09 | 0.13 | 0.66 | <0.3 | 0.3 | 4.5e-05 | <0.02 | 0.0019 | 0.0054 | 0.022 | 0.47 | 0.00024 | <10000 | 0.02 | 0.14 | 0.0015 | 0.0015 | 0.017 | <0.004 | <0.05 | <0.004 | <0.0004 | <0.01 | 0.0051 | <0.0001 | <0.04 | 0.0004 | 0.0007 | <0.00002 | <0.0002 | <0.000004 | 北西約35mでマンション解体工事
712 | SPM | 秋 | 自動車排ガス | 242 | 連雀通り下連雀 | 東京都三鷹市下連雀7-15 | 354133 | 1393338 | 3 | 3.9 | 2008-11-17 | 2008-11-17 09:30 | 2008-11-18 09:00 | 23:30 | 33.8516 | 31.7014 | 2.5 | 5.4 | 0.45153 | 1.4052 | 1.5794 | 0.94804 | 3.3059 | 0.2373 | 0 | 1.0429 | 3.3 | 0.3 | 0.17 | (0.03) | 0.2 | 0.82 | 5.3 | 5.2 | 0.32 | <0.09 | 0.15 | 0.44 | 0.3 | 0.3 | 3.4e-05 | <0.02 | 0.0054 | 0.0031 | 0.016 | 0.3 | 0.00017 | <10000 | 0.02 | 0.066 | 0.0013 | 0.0014 | 0.014 | <0.004 | <0.04 | <0.004 | 0.0016 | <0.01 | 0.0042 | <0.00009 | <0.04 | 0.00033 | <0.0005 | <0.00002 | <0.0002 | <0.000005
713 | SPM | 秋 | 自動車排ガス | 232 | 甲州街道国立 | 東京都国立市谷保6208 | 354055 | 1392556 | 3 | 9.5 | 2008-11-17 | 2008-11-17 09:30 | 2008-11-18 09:00 | 23:30 | 32.0517 | 30.6379 | 4.1 | 4.8 | 0.14868 | 1.5536 | 1.4599 | 0.91622 | 4.0104 | 0.84473 | 0 | 0.74178 | 2.8 | 0.2 | 0.19 | <0.02 | 0.3 | 0.63 | 4.3 | 4.7 | 0.21 | <0.1 | 0.18 | 0.32 | <0.2 | 0.3 | 4.1e-05 | 0.04 | 0.0041 | 0.0025 | 0.022 | 0.38 | 0.00016 | <10000 | 0.03 | 0.055 | 0.0011 | 0.0012 | 0.012 | <0.004 | <0.04 | <0.004 | 0.0019 | <0.01 | 0.0049 | <0.0001 | <0.04 | 0.00016 | <0.0005 | <0.00002 | <0.0002 | <0.000004 | 東側10mで集合住宅工事（基礎仕上げ）
714 | SPM | 秋 | 自動車排ガス | 237 | 青梅街道柳沢 | 東京都西東京市柳沢2-18先 | 354332 | 1393309 | 3 | 3.4 | 2008-11-17 | 2008-11-17 09:30 | 2008-11-18 09:00 | 23:30 | 32.0139 | 32.6471 | 5 | 4.6 | 0.47319 | 1.3982 | 1.328 | 0.8587 | 4.9994 | 0.58842 | 0 | 0.53886 | 3 | 0.2 | 0.14 | (0.02) | 0.2 | 0.69 | 4.6 | 4.8 | 0.28 | <0.09 | 0.16 | 0.34 | <0.3 | 0.3 | 3.7e-05 | 0.03 | 0.0042 | 0.004 | 0.016 | 0.51 | 0.0002 | <10000 | 0.04 | 0.074 | 0.0014 | 0.0016 | 0.014 | <0.004 | <0.05 | <0.004 | 0.0015 | <0.01 | 0.0065 | <0.0001 | 0.05 | 0.00032 | <0.0006 | <0.00002 | <0.0002 | <0.000005
715 | SPM | 冬 | 一般環境 | 102 | 中央区晴海 | 東京都中央区晴海3-6-1 | 353922 | 1394644 | 3 | 110 | 2009-02-02 | 2009-02-02 09:30 | 2009-02-03 09:00 | 23:30 | 23.9726 | 23.432 | 1.8 | 3.1 | 0.38508 | 0.72928 | 0.74688 | 0.74084 | 2.2252 | 0.12653 | 0 | 0.55213 | 1.6 | 0.7 | 0.14 | 0.07 | 0.4 | 0.89 | 4 | 3 | 0.66 | 0.1 | 0.24 | 0.86 | <0.3 | 0.4 | 7.5e-05 | <0.03 | 0.0056 | 0.0029 | 0.017 | 0.49 | 0.00025 | <10000 | <0.01 | 0.079 | 0.0025 | 0.0015 | 0.009 | <0.003 | <0.03 | <0.002 | <0.0003 | <0.006 | 0.0024 | 0.0001 | <0.02 | 0.00036 | 0.0007 | 3.2e-05 | <0.0002 | <0.000002 | 1:51に浅間山で小規模噴火、南側マンション躯体工事、南側奥マンション工事、電線等地中化工事、下水道管新設工事
716 | SPM | 冬 | 一般環境 | 103 | 港区白金 | 東京都港区白金2-4-4 | 353829 | 1394354 | 3 | 100 | 2009-02-02 | 2009-02-02 09:30 | 2009-02-03 09:00 | 23:30 | 21.8537 | 22.0444 | 1.5 | 2.7 | 0.22273 | 0.73636 | 0.61547 | 0.65862 | 1.8541 | 0.18617 | 0 | 0.52046 | 1.6 | 0.6 | 0.13 | 0.06 | 0.3 | 0.64 | 3.8 | 2.8 | 0.67 | <0.1 | 0.23 | 0.89 | <0.3 | 0.3 | 5.9e-05 | <0.03 | 0.01 | 0.0027 | 0.021 | 0.45 | 0.00018 | <10000 | 0.01 | 0.062 | 0.0023 | 0.0013 | 0.0086 | <0.002 | <0.03 | <0.002 | <0.0003 | <0.006 | 0.0021 | 0.0001 | <0.02 | 0.00033 | 0.0006 | 2.7e-05 | <0.0002 | <0.000002 | 1:51に浅間山で小規模噴火
717 | SPM | 冬 | 一般環境 | 137 | 練馬区練馬 | 東京都練馬区練馬2-27-28 | 354436 | 1393913 | 3 | 800 | 2009-02-02 | 2009-02-02 09:30 | 2009-02-03 09:00 | 23:30 | 26.6333 | 29.3856 | 1.8 | 3.8 | 0.39016 | 0.79997 | 1.0237 | 0.80854 | 2.3891 | 0.20709 | 0 | 0.76615 | 2.1 | 0.4 | 0.16 | (0.06) | 0.4 | 0.77 | 4.7 | 2.9 | 0.58 | 0.1 | 0.41 | 1.1 | 0.4 | 0.5 | 5.2e-06 | 0.04 | 0.0059 | 8e-05 | 0.025 | 0.025 | 1.3e-05 | <9000 | <0.02 | 0.0023 | 0.00014 | 9e-05 | 0.00048 | <0.0002 | <0.003 | <0.0002 | <0.00003 | <0.0007 | 0.00015 | <0.000007 | <0.002 | 2.2e-05 | 4e-05 | 2e-06 | <0.00001 | <0.0000002 | 1:51に浅間山で小規模噴火
718 | SPM | 冬 | 一般環境 | 143 | 足立区綾瀬 | 東京都足立区綾瀬6-23 | 354613 | 1394933 | 3 | 300 | 2009-02-02 | 2009-02-02 09:30 | 2009-02-03 09:00 | 23:30 | 26.8121 | 27.7576 | 2.2 | 3.8 | 0.23968 | 1.0871 | 1.0001 | 1.0101 | 2.601 | 0.13758 | 0 | 0.51984 | 2 | 0.6 | 0.18 | 0.07 | 0.3 | 1.3 | 3.8 | 3 | 0.74 | 0.2 | 0.3 | 1.5 | <0.3 | 0.5 | 8.2e-05 | <0.03 | 0.0036 | 0.0063 | 0.023 | 1.1 | 0.00028 | <10000 | 0.02 | 0.21 | 0.0033 | 0.0015 | 0.012 | <0.003 | <0.04 | 0.002 | 0.0008 | <0.007 | 0.0037 | 0.0002 | <0.03 | 0.00043 | 0.0007 | 3.4e-05 | <0.0002 | <0.000003 | 1:51に浅間山で小規模噴火、北西200mで水道工事に伴う道路掘削
719 | SPM | 冬 | 一般環境 | 120 | 江戸川区鹿骨 | 東京都江戸川区鹿骨1-15-1 | 354532 | 1395306 | 3 | 450 | 2009-02-02 | 2009-02-02 09:30 | 2009-02-03 09:00 | 23:30 | 24.7466 | 24.0906 | 1.9 | 3.7 | 0.41297 | 0.85065 | 0.97629 | 0.97405 | 2.2675 | 0.11367 | 0 | 0.46227 | 1.4 | 0.7 | 0.15 | 0.08 | 0.5 | 1.3 | 3.2 | 2.7 | 0.71 | 0.1 | 0.25 | 1.4 | <0.3 | 0.5 | 8.1e-05 | 0.03 | 0.0031 | 0.0028 | 0.017 | 0.42 | 0.00018 | <10000 | 0.02 | 0.081 | 0.0026 | 0.0013 | 0.011 | <0.003 | <0.03 | <0.002 | <0.0003 | <0.007 | 0.0025 | 0.0001 | <0.02 | 0.00038 | 0.0006 | 2.9e-05 | <0.0002 | <0.000002 | 1:51に浅間山で小規模噴火
720 | SPM | 冬 | 一般環境 | 124 | 青梅市東青梅 | 東京都青梅市東青梅1-11-1 | 354718 | 1391631 | 9 | 60 | 2009-02-02 | [7 empty] | #DIV/0! | #DIV/0! | #DIV/0! | #DIV/0! | #DIV/0! | #DIV/0! | #DIV/0! | #DIV/0! | [8 empty] | - | - | - | - | - | - | 1.1e-06 | - | - | <0.00001 | - | 0.0062 | 3e-06 | <10000 | - | <0.00005 | 3.2e-05 | 1e-05 | 7.2e-05 | <0.00006 | <0.0006 | <0.00006 | 2.1e-05 | <0.0002 | 4.3e-05 | <0.000002 | <0.0005 | 4e-06 | 8e-06 | 4e-07 | <0.000003 | <0.00000007 | 1:51に浅間山で小規模噴火、南側で新庁舎建設工事（躯体工事） | 排気口が閉塞し、吸引量が不十分のため欠測
721 | SPM | 冬 | 一般環境 | 127 | 町田市中町 | 東京都町田市中町1-20-23 | 353254 | 1392648 | 22 | 30 | 2009-02-02 | 2009-02-02 09:30 | 2009-02-03 09:00 | 23:30 | 20.9091 | 23.3973 | 1.6 | 3.2 | 0.2177 | 0.79271 | 0.87822 | 0.58465 | 2.0435 | 0.26703 | 0 | 0.71242 | 1.4 | 0.4 | 0.11 | (0.04) | 0.4 | 0.52 | 3.6 | 2.4 | 0.43 | <0.1 | 0.35 | 0.58 | <0.3 | 0.4 | 1.2e-06 | <0.03 | 0.0032 | <0.00001 | 0.015 | 0.0061 | 3e-06 | <10000 | <0.01 | <0.00004 | 3.5e-05 | 4e-05 | 6e-05 | <0.00006 | <0.0006 | <0.00007 | <0.000007 | <0.0002 | 3.5e-05 | <0.000002 | <0.0005 | 6e-06 | <0.000008 | 5e-07 | <0.000003 | <0.00000008 | 1:51に浅間山で小規模噴火
722 | SPM | 冬 | 一般環境 | 128 | 小金井市本町 | 東京都小金井市本町6-6-3 | 354158 | 1393009 | 15.5 | 300 | 2009-02-02 | 2009-02-02 09:30 | 2009-02-03 09:00 | 23:30 | 21.835 | 23.9133 | 1.8 | 3.2 | 0.20956 | 0.8089 | 0.85189 | 0.63442 | 2.209 | 0.24871 | 0 | 0.68779 | 1.5 | 0.4 | 0.13 | (0.04) | 0.3 | 0.46 | 3.7 | 2.4 | 0.45 | 0.1 | 0.41 | 0.62 | <0.3 | 0.4 | 1.7e-06 | 0.04 | 0.0036 | <0.00001 | 0.019 | 0.0074 | 3e-06 | <10000 | 0.02 | <0.00004 | 3.2e-05 | 2e-05 | 5.4e-05 | <0.00006 | <0.0007 | <0.00007 | 2.5e-05 | <0.0002 | 4.2e-05 | 2e-06 | <0.0006 | 5e-06 | 9e-06 | 5e-07 | <0.000003 | <0.00000008 | 1:51に浅間山で小規模噴火、北東側200mで再開発に伴う工事（仕上げ、歩道工事）、市役所屋上送風機稼働
723 | SPM | 冬 | 一般環境 | 135 | 多摩市愛宕 | 東京都多摩市愛宕1-65-1 | 353805 | 1392554 | 3 | 400 | 2009-02-02 | 2009-02-02 09:30 | 2009-02-03 09:00 | 23:30 | 19.2282 | 20.2669 | 1.7 | 3.2 | 0.17887 | 0.80667 | 0.90578 | 0.65398 | 2.0884 | 0.28638 | 0 | 0.65004 | 1.2 | 0.3 | 0.12 | (0.03) | 0.3 | 0.37 | 3.1 | 2.2 | 0.36 | <0.1 | 0.31 | 0.4 | <0.2 | 0.2 | 1.1e-06 | <0.03 | 0.0026 | <0.00001 | 0.012 | 0.0057 | 3e-06 | <10000 | 0.02 | <0.00004 | 3.2e-05 | 2e-05 | 4.6e-05 | <0.00005 | <0.0007 | <0.00007 | <0.000007 | <0.0002 | 3.7e-05 | 2e-06 | <0.0005 | 5e-06 | <0.000008 | 4e-07 | <0.000003 | <0.00000007 | 1:51に浅間山で小規模噴火、北西約4～500mで道路掘削工事、、愛宕北通りで舗装工事
724 | SPM | 冬 | 自動車排ガス | 248 | 永代通り新川 | 東京都中央区新川1-3-1 | 354031 | 1394706 | 3 | 8.8 | 2009-02-02 | 2009-02-02 09:30 | 2009-02-03 09:00 | 23:30 | 26.7677 | 26.4422 | 2.4 | 4.3 | 0.24032 | 1.1562 | 1.2617 | 1.1199 | 2.7908 | 0.097531 | 0 | 0.52944 | 1.7 | 0.6 | 0.26 | 0.07 | 0.3 | 0.97 | 4 | 2.9 | 0.68 | 0.1 | 0.25 | 0.97 | <0.3 | 0.3 | 6.6e-05 | 0.03 | 0.0056 | 0.0033 | 0.022 | 0.6 | 0.00021 | <10000 | 0.03 | 0.087 | 0.0025 | 0.0015 | 0.0093 | <0.003 | <0.03 | <0.002 | <0.0004 | <0.007 | 0.0034 | 0.0001 | 0.03 | 0.00035 | 0.0007 | 3e-05 | <0.0002 | <0.000002 | 1:51に浅間山で小規模噴火、南東80m歩道工事に伴うタイル敷工事
725 | SPM | 冬 | 自動車排ガス | 208 | 京葉道路亀戸 | 東京都江東区亀戸7-42-17 | 354149 | 1395009 | 3 | 9.5 | 2009-02-02 | 2009-02-02 09:30 | 2009-02-03 09:00 | 23:30 | 25.7947 | 26.0836 | 2 | 3.5 | 0.48705 | 0.83561 | 0.87176 | 0.90343 | 2.3496 | 0.098669 | 0 | 0.44685 | 1.9 | 0.8 | 0.17 | 0.08 | 0.3 | 1.3 | 3.9 | 2.9 | 0.75 | 0.2 | 0.24 | 1.3 | <0.3 | 0.4 | 8.2e-05 | <0.03 | 0.0034 | 0.0033 | 0.019 | 0.58 | 0.00026 | <10000 | 0.02 | 0.12 | 0.0044 | 0.0031 | 0.01 | <0.003 | <0.03 | <0.002 | <0.0004 | <0.006 | 0.0034 | 0.0001 | <0.03 | 0.00042 | 0.0007 | 3.1e-05 | <0.0002 | <0.000002 | 1:51に浅間山で小規模噴火
726 | SPM | 冬 | 自動車排ガス | 211 | 中原口交差点 | 東京都品川区西五反田7-25-1 | 353714 | 1394308 | 3 | 5.2 | 2009-02-02 | 2009-02-02 09:30 | 2009-02-03 09:00 | 23:30 | 26.4865 | 26.5338 | 2.6 | 3.8 | 0.46544 | 1.0061 | 0.91187 | 0.75819 | 3.1311 | 0.16615 | 0 | 0.68226 | 2 | 0.6 | 0.15 | 0.07 | 0.3 | 0.85 | 4.4 | 2.9 | 0.7 | 0.2 | 0.26 | 0.89 | <0.3 | 0.3 | 4.1e-06 | <0.03 | 0.0066 | 0.00015 | 0.022 | 0.04 | 1.4e-05 | <10000 | 0.04 | 0.0022 | 0.00014 | 9e-05 | 0.00046 | <0.0002 | <0.003 | <0.0002 | <0.00003 | <0.0007 | 0.00027 | <0.000007 | <0.002 | 2.5e-05 | 4e-05 | 2e-06 | <0.00001 | <0.0000003 | 1:51に浅間山で小規模噴火
727 | SPM | 冬 | 自動車排ガス | 217 | 甲州街道大原 | 東京都渋谷区笹塚1-64-19 | 354021 | 1393941 | 3 | 7.5 | 2009-02-02 | 2009-02-02 09:30 | 2009-02-03 09:00 | 23:30 | 26.322 | 28.902 | 2.4 | 3.7 | 0.23261 | 1.1012 | 0.95204 | 0.81382 | 2.8913 | 0.17131 | 0 | 0.6384 | 2 | 0.6 | 0.21 | 0.07 | 0.3 | 0.93 | 4.5 | 3 | 0.62 | <0.1 | 0.31 | 1.1 | <0.3 | 0.5 | 5e-06 | <0.03 | 0.0057 | 0.00013 | 0.021 | 0.042 | 1.4e-05 | <10000 | 0.03 | 0.0024 | 0.00014 | 9e-05 | 0.00053 | <0.0002 | <0.003 | <0.0003 | <0.00003 | <0.0007 | 0.00028 | <0.000007 | 2.1e-05 | 2.1e-05 | 4e-05 | 2e-06 | <0.00001 | <0.0000003 | 1:51に浅間山で小規模噴火
728 | SPM | 冬 | 自動車排ガス | 243 | 北本通り王子 | 東京都北区王子5-20 | 354559 | 1394408 | 3 | 6.3 | 2009-02-02 | 2009-02-02 09:30 | 2009-02-03 09:00 | 23:30 | 27.6451 | 29.6081 | 2.9 | 4.1 | 0.512 | 0.95101 | 1.0468 | 0.93841 | 3.3681 | 0.15666 | 0.014455 | 0.61247 | 2 | 0.6 | 0.18 | 0.07 | 0.4 | 1.1 | 4.2 | 3 | 0.62 | 0.1 | 0.3 | 1.3 | <0.3 | 0.5 | 5.1e-06 | <0.03 | 0.0049 | 0.00014 | 0.022 | 0.034 | 1.7e-05 | <10000 | 0.03 | 0.0041 | 0.00017 | 0.0001 | 0.0006 | <0.0002 | <0.003 | <0.0003 | <0.00003 | <0.0008 | 0.00026 | <0.000006 | <0.002 | 2.5e-05 | 5e-05 | 2e-06 | <0.00001 | <0.0000003 | 1:51に浅間山で小規模噴火、北西約35mでマンション解体工事に伴う掘削
729 | SPM | 冬 | 自動車排ガス | 242 | 連雀通り下連雀 | 東京都三鷹市下連雀7-15 | 354133 | 1393338 | 3 | 3.9 | 2009-02-02 | 2009-02-02 09:30 | 2009-02-03 09:00 | 23:30 | 22.9833 | 27.1395 | 1.9 | 3.9 | 0.26512 | 1.0262 | 1.0606 | 0.76246 | 2.5525 | 0.18864 | 0 | 0.80042 | 2 | 0.4 | 0.14 | (0.04) | 0.3 | 0.63 | 4.5 | 2.6 | 0.47 | 0.1 | 0.38 | 0.89 | <0.3 | 0.4 | 6.4e-06 | 0.04 | 0.0041 | 0.00011 | 0.02 | 0.03 | 1.2e-05 | <10000 | 0.02 | 0.0016 | 0.00013 | 7e-05 | 0.00053 | <0.0002 | <0.003 | <0.0003 | 7e-05 | <0.0007 | 0.0002 | 8e-06 | <0.002 | 2.2e-05 | 5e-05 | 2e-06 | <0.00001 | <0.0000003 | 1:51に浅間山で小規模噴火
730 | SPM | 冬 | 自動車排ガス | 232 | 甲州街道国立 | 東京都国立市谷保6208 | 354055 | 1392556 | 3 | 9.5 | 2009-02-02 | 2009-02-02 09:30 | 2009-02-03 09:00 | 23:30 | 24.3333 | 24.9626 | 2.7 | 3.2 | 0.46463 | 0.73401 | 0.85993 | 0.57777 | 2.9279 | 0.27028 | 0 | 0.53586 | 1 | 0.3 | 0.13 | (0.03) | 0.4 | 0.37 | 2.7 | 2.3 | 0.41 | 0.1 | 0.59 | 0.47 | <0.3 | 0.7 | 2.1e-06 | 0.05 | 0.003 | <0.00001 | 0.018 | 0.009 | 9e-06 | <10000 | 0.02 | <0.00005 | 3.3e-05 | 2e-05 | 6.2e-05 | <0.00006 | <0.0007 | <0.00007 | <0.000008 | <0.0002 | 6.4e-05 | <0.000002 | <0.0005 | 6e-06 | <0.000009 | 6e-07 | <0.000003 | <0.00000008 | 1:51に浅間山で小規模噴火、東側10mで集合住宅工事（内装工事）
731 | SPM | 冬 | 自動車排ガス | 237 | 青梅街道柳沢 | 東京都西東京市柳沢2-18先 | 354332 | 1393309 | 3 | 3.4 | 2009-02-02 | 2009-02-02 09:30 | 2009-02-03 09:00 | 23:30 | 25.5424 | 25.9226 | 3 | 3.9 | 0.48858 | 0.92171 | 1.05 | 0.80111 | 3.4499 | 0.21453 | 0 | 0.62913 | 1.7 | 0.4 | 0.14 | (0.04) | 0.3 | 0.56 | 4.2 | 2.6 | 0.4 | <0.1 | 0.33 | 0.69 | <0.3 | 0.4 | 7.2e-06 | 0.04 | 0.0035 | 8e-05 | 0.016 | 0.039 | 1.5e-05 | <10000 | 0.03 | 0.0019 | 0.00013 | 9e-05 | 0.00049 | <0.0002 | <0.003 | <0.0003 | <0.00003 | <0.0007 | 0.00032 | <0.000007 | <0.002 | 2.3e-05 | 4e-05 | 2e-06 | <0.00001 | <0.0000003 | 1:51に浅間山で小規模噴火
732 | SPM | 冬 | 一般環境 | 102 | 中央区晴海 | 東京都中央区晴海3-6-1 | 353922 | 1394644 | 3 | 110 | 2009-02-03 | 2009-02-03 09:30 | 2009-02-04 09:00 | 23:30 | 54.8305 | 53.3618 | 2.9 | 5.7 | 0.24045 | 1.5117 | 1.6031 | 1.4707 | 3.5461 | 0.24723 | 0.011715 | 0.91029 | 3.9 | 0.8 | 0.39 | 0.13 | 1.5 | 1.2 | 10 | 7.4 | 1.1 | 0.3 | 0.69 | 1.1 | 0.6 | 1.7 | 7.5e-05 | 0.07 | 0.011 | 0.0029 | 0.086 | 0.49 | 0.00025 | <10000 | 0.04 | 0.079 | 0.0025 | 0.0015 | 0.009 | <0.003 | <0.03 | <0.002 | <0.0003 | <0.006 | 0.0024 | 0.0001 | <0.02 | 0.00036 | 0.0007 | 3.2e-05 | <0.0002 | <0.000002 | 南側マンション躯体工事、南側奥マンション工事、電線等地中化工事、下水道管新設工事
733 | SPM | 冬 | 一般環境 | 103 | 港区白金 | 東京都港区白金2-4-4 | 353829 | 1394354 | 3 | 100 | 2009-02-03 | 2009-02-03 09:30 | 2009-02-04 09:00 | 23:30 | 40.8793 | 40.1557 | 2.4 | 4.8 | 0.215 | 1.233 | 1.2043 | 1.2462 | 3.0214 | 0.23907 | 0 | 0.88674 | 4.1 | 0.7 | 0.35 | 0.1 | 0.4 | 0.71 | 7.7 | 7.1 | 0.73 | 0.2 | 0.35 | 0.51 | <0.4 | 0.5 | 5.9e-05 | <0.03 | 0.0085 | 0.0027 | 0.03 | 0.45 | 0.00018 | <10000 | 0.02 | 0.062 | 0.0023 | 0.0013 | 0.0086 | <0.002 | <0.03 | <0.002 | <0.0003 | <0.006 | 0.0021 | 0.0001 | <0.02 | 0.00033 | 0.0006 | 2.7e-05 | <0.0002 | <0.000002
734 | SPM | 冬 | 一般環境 | 137 | 練馬区練馬 | 東京都練馬区練馬2-27-28 | 354436 | 1393913 | 3 | 800 | 2009-02-03 | 2009-02-03 09:30 | 2009-02-04 09:00 | 23:30 | 26.9322 | 27.1207 | 1.4 | 3.5 | 0.15375 | 0.90158 | 0.73223 | 0.65232 | 2.0946 | 0.31447 | 0 | 1.017 | 2.8 | 0.6 | 0.28 | 0.07 | 0.3 | 0.48 | 3.4 | 6.1 | 0.61 | 0.2 | 0.37 | 0.37 | 0.3 | 0.3 | 5.2e-06 | <0.03 | 0.0021 | 8e-05 | 0.016 | 0.025 | 1.3e-05 | <9000 | 0.01 | 0.0023 | 0.00014 | 9e-05 | 0.00048 | <0.0002 | <0.003 | <0.0002 | <0.00003 | <0.0007 | 0.00015 | <0.000007 | <0.002 | 2.2e-05 | 4e-05 | 2e-06 | <0.00001 | <0.0000002
735 | SPM | 冬 | 一般環境 | 143 | 足立区綾瀬 | 東京都足立区綾瀬6-23 | 354613 | 1394933 | 3 | 300 | 2009-02-03 | 2009-02-03 09:30 | 2009-02-04 09:00 | 23:30 | 44.4027 | 44.3836 | 2.6 | 5.3 | 0.19713 | 1.3738 | 1.5115 | 1.3293 | 3.3278 | 0.24489 | 0 | 0.92029 | 4.1 | 0.7 | 0.38 | 0.1 | 0.5 | 1 | 7.9 | 6.7 | 0.74 | 0.2 | 0.45 | 0.77 | 0.5 | 0.5 | 8.2e-05 | 0.05 | 0.0034 | 0.0063 | 0.031 | 1.1 | 0.00028 | <10000 | 0.02 | 0.21 | 0.0033 | 0.0015 | 0.012 | <0.003 | <0.04 | 0.002 | 0.0008 | <0.007 | 0.0037 | 0.0002 | <0.03 | 0.00043 | 0.0007 | 3.4e-05 | <0.0002 | <0.000003 | 北西200mで水道工事に伴う道路掘削
736 | SPM | 冬 | 一般環境 | 120 | 江戸川区鹿骨 | 東京都江戸川区鹿骨1-15-1 | 354532 | 1395306 | 3 | 450 | 2009-02-03 | 2009-02-03 09:30 | 2009-02-04 09:00 | 23:30 | 46.587 | 46.1938 | 2.8 | 5.7 | 0.2509 | 1.4754 | 1.5281 | 1.3583 | 3.6607 | 0.20627 | 0 | 1.0617 | 4.2 | 0.7 | 0.4 | 0.12 | 0.8 | 1.1 | 8.9 | 7 | 0.82 | 0.3 | 0.49 | 0.98 | 0.6 | 0.9 | 8.1e-05 | 0.06 | 0.0049 | 0.0028 | 0.031 | 0.42 | 0.00018 | <10000 | 0.03 | 0.081 | 0.0026 | 0.0013 | 0.011 | <0.003 | <0.03 | <0.002 | <0.0003 | <0.007 | 0.0025 | 0.0001 | <0.02 | 0.00038 | 0.0006 | 2.9e-05 | <0.0002 | <0.000002
737 | SPM | 冬 | 一般環境 | 124 | 青梅市東青梅 | 東京都青梅市東青梅1-11-1 | 354718 | 1391631 | 9 | 60 | 2009-02-03 | 2009-02-03 09:30 | 2009-02-04 09:00 | 23:30 | 34.863 | 34.7561 | 2.1 | 5.1 | 0.18186 | 1.2743 | 1.1417 | 1.2506 | 3.1368 | 0.25536 | 0 | 1.2632 | 3.4 | 0.3 | 0.48 | (0.06) | 0.5 | 0.2 | 2.5 | 9.3 | 0.34 | 0.2 | 0.53 | 0.12 | 0.7 | 0.5 | 1.1e-06 | 0.04 | 0.002 | <0.00001 | 0.022 | 0.0062 | 3e-06 | <10000 | 0.04 | <0.00005 | 3.2e-05 | 1e-05 | 7.2e-05 | <0.00006 | <0.0006 | <0.00006 | 2.1e-05 | <0.0002 | 4.3e-05 | <0.000002 | <0.0005 | 4e-06 | 8e-06 | 4e-07 | <0.000003 | <0.00000007 | 南側で新庁舎建設工事（躯体工事）
738 | SPM | 冬 | 一般環境 | 127 | 町田市中町 | 東京都町田市中町1-20-23 | 353254 | 1392648 | 22 | 30 | 2009-02-03 | 2009-02-03 09:30 | 2009-02-04 09:00 | 23:30 | 28.5417 | 29.5993 | 1.6 | 4 | 0.19088 | 0.9151 | 1.0635 | 0.90585 | 2.2265 | 0.32266 | 0 | 0.9811 | 2.9 | 0.6 | 0.29 | 0.07 | 0.3 | 0.39 | 4.2 | 5.9 | 0.63 | 0.2 | 0.36 | 0.38 | 0.5 | 0.4 | 1.2e-06 | <0.03 | 0.0027 | <0.00001 | 0.016 | 0.0061 | 3e-06 | <10000 | <0.01 | <0.00004 | 3.5e-05 | 4e-05 | 6e-05 | <0.00006 | <0.0006 | <0.00007 | <0.000007 | <0.0002 | 3.5e-05 | <0.000002 | <0.0005 | 6e-06 | <0.000008 | 5e-07 | <0.000003 | <0.00000008
739 | SPM | 冬 | 一般環境 | 128 | 小金井市本町 | 東京都小金井市本町6-6-3 | 354158 | 1393009 | 15.5 | 300 | 2009-02-03 | 2009-02-03 09:30 | 2009-02-04 09:00 | 23:30 | 26.059 | 25.3125 | 1.4 | 3.6 | 0.16084 | 0.88879 | 0.74765 | 0.67318 | 2.2176 | 0.33468 | 0 | 1.1128 | 2.6 | 0.5 | 0.28 | 0.06 | 0.3 | 0.36 | 2.4 | 6.4 | 0.56 | 0.1 | 0.37 | 0.21 | 0.3 | 0.3 | 1.7e-06 | 0.03 | 0.0017 | <0.00001 | 0.013 | 0.0074 | 3e-06 | <10000 | <0.01 | <0.00004 | 3.2e-05 | 2e-05 | 5.4e-05 | <0.00006 | <0.0007 | <0.00007 | 2.5e-05 | <0.0002 | 4.2e-05 | 2e-06 | <0.0006 | 5e-06 | 9e-06 | 5e-07 | <0.000003 | <0.00000008 | 北東側200mで再開発に伴う工事（仕上げ、歩道工事）、市役所屋上送風機稼働
740 | SPM | 冬 | 一般環境 | 135 | 多摩市愛宕 | 東京都多摩市愛宕1-65-1 | 353805 | 1392554 | 3 | 400 | 2009-02-03 | 2009-02-03 09:30 | 2009-02-04 09:00 | 23:30 | 26.7931 | 26.4757 | 1.4 | 3.4 | 0.14994 | 0.83187 | 0.73065 | 0.65921 | 2.0839 | 0.30157 | 0 | 0.99048 | 2.7 | 0.5 | 0.3 | 0.06 | 0.2 | 0.36 | 3.1 | 6.2 | 0.55 | 0.1 | 0.33 | 0.22 | 0.4 | <0.2 | 1.1e-06 | <0.03 | 0.0016 | <0.00001 | 0.012 | 0.0057 | 3e-06 | <10000 | <0.01 | <0.00004 | 3.2e-05 | 2e-05 | 4.6e-05 | <0.00005 | <0.0007 | <0.00007 | <0.000007 | <0.0002 | 3.7e-05 | 2e-06 | <0.0005 | 5e-06 | <0.000008 | 4e-07 | <0.000003 | <0.00000007 | 北西約4～500mで道路掘削工事、愛宕北通りで舗装工事
741 | SPM | 冬 | 自動車排ガス | 248 | 永代通り新川 | 東京都中央区新川1-3-1 | 354031 | 1394706 | 3 | 8.8 | 2009-02-03 | 2009-02-03 09:30 | 2009-02-04 09:00 | 23:30 | 48.661 | 48.5959 | 3.3 | 5.9 | 0.45015 | 1.3431 | 1.6381 | 1.4215 | 4.1164 | 0.24078 | 0 | 1.0071 | 4.4 | 0.7 | 0.39 | 0.1 | 0.5 | 1.1 | 9.7 | 6.7 | 0.74 | 0.2 | 0.41 | 0.76 | 0.5 | 0.7 | 6.6e-05 | 0.04 | 0.0052 | 0.0033 | 0.029 | 0.6 | 0.00021 | <10000 | 0.03 | 0.087 | 0.0025 | 0.0015 | 0.0093 | <0.003 | <0.03 | <0.002 | <0.0004 | <0.007 | 0.0034 | 0.0001 | 0.03 | 0.00035 | 0.0007 | 3e-05 | <0.0002 | <0.000002 | 南東80mで歩道工事に伴うタイル敷工事
742 | SPM | 冬 | 自動車排ガス | 208 | 京葉道路亀戸 | 東京都江東区亀戸7-42-17 | 354149 | 1395009 | 3 | 9.5 | 2009-02-03 | 2009-02-03 09:30 | 2009-02-04 09:00 | 23:30 | 48.75 | 49.3448 | 2.8 | 5.3 | 0.50077 | 1.1323 | 1.3737 | 1.188 | 3.6998 | 0.21789 | 0 | 1.1253 | 4.6 | 0.8 | 0.4 | 0.11 | 0.6 | 1.1 | 10 | 7 | 0.82 | 0.2 | 0.41 | 0.84 | 0.5 | 0.5 | 8.2e-05 | 0.04 | 0.0056 | 0.0033 | 0.033 | 0.58 | 0.00026 | <10000 | 0.02 | 0.12 | 0.0044 | 0.0031 | 0.01 | <0.003 | <0.03 | <0.002 | <0.0004 | <0.006 | 0.0034 | 0.0001 | <0.03 | 0.00042 | 0.0007 | 3.1e-05 | <0.0002 | <0.000002
743 | SPM | 冬 | 自動車排ガス | 211 | 中原口交差点 | 東京都品川区西五反田7-25-1 | 353714 | 1394308 | 3 | 5.2 | 2009-02-03 | 2009-02-03 09:30 | 2009-02-04 09:00 | 23:30 | 47.699 | 46.2632 | 3.3 | 6 | 0.61495 | 1.4217 | 1.5643 | 1.2802 | 4.1071 | 0.2963 | 0 | 1.1147 | 4.8 | 0.8 | 0.41 | 0.11 | 0.5 | 0.98 | 10 | 7.7 | 0.9 | 0.2 | 0.45 | 0.82 | 0.5 | 0.7 | 4.1e-06 | 0.05 | 0.0084 | 0.00015 | 0.04 | 0.04 | 1.4e-05 | <10000 | 0.05 | 0.0022 | 0.00014 | 9e-05 | 0.00046 | <0.0002 | <0.003 | <0.0002 | <0.00003 | <0.0007 | 0.00027 | <0.000007 | <0.002 | 2.5e-05 | 4e-05 | 2e-06 | <0.00001 | <0.0000003
744 | SPM | 冬 | 自動車排ガス | 217 | 甲州街道大原 | 東京都渋谷区笹塚1-64-19 | 354021 | 1393941 | 3 | 7.5 | 2009-02-03 | 2009-02-03 09:30 | 2009-02-04 09:00 | 23:30 | 37.9863 | 37.1429 | 2.9 | 4.9 | 0.2037 | 1.2305 | 1.449 | 1.0388 | 3.5287 | 0.2944 | 0.0032572 | 0.9579 | 3.6 | 0.6 | 0.34 | 0.09 | 0.4 | 0.67 | 6.1 | 6.8 | 0.67 | 0.2 | 0.4 | 0.48 | 0.5 | 0.4 | 5e-06 | 0.04 | 0.0056 | 0.00013 | 0.029 | 0.042 | 1.4e-05 | <10000 | 0.03 | 0.0024 | 0.00014 | 9e-05 | 0.00053 | <0.0002 | <0.003 | <0.0003 | <0.00003 | <0.0007 | 0.00028 | <0.000007 | 2.1e-05 | 2.1e-05 | 4e-05 | 2e-06 | <0.00001 | <0.0000003
745 | SPM | 冬 | 自動車排ガス | 243 | 北本通り王子 | 東京都北区王子5-20 | 354559 | 1394408 | 3 | 6.3 | 2009-02-03 | 2009-02-03 09:30 | 2009-02-04 09:00 | 23:30 | 36.9454 | 37.457 | 3.1 | 5 | 0.24737 | 1.4024 | 1.2636 | 1.018 | 3.8051 | 0.29865 | 0 | 1.0421 | 3.5 | 0.6 | 0.33 | 0.08 | 0.4 | 0.85 | 5.3 | 6.5 | 0.63 | 0.2 | 0.43 | 0.68 | 0.6 | 0.5 | 5.1e-06 | 0.04 | 0.0022 | 0.00014 | 0.023 | 0.034 | 1.7e-05 | <10000 | 0.02 | 0.0041 | 0.00017 | 0.0001 | 0.0006 | <0.0002 | <0.003 | <0.0003 | <0.00003 | <0.0008 | 0.00026 | <0.000006 | <0.002 | 2.5e-05 | 5e-05 | 2e-06 | <0.00001 | <0.0000003 | 北西約35mでマンション解体工事に伴う掘削
746 | SPM | 冬 | 自動車排ガス | 242 | 連雀通り下連雀 | 東京都三鷹市下連雀7-15 | 354133 | 1393338 | 3 | 3.9 | 2009-02-03 | 2009-02-03 09:30 | 2009-02-04 09:00 | 23:30 | 28.8715 | 29.1581 | 1.6 | 4.1 | 0.18297 | 0.9809 | 0.98001 | 0.886 | 2.3791 | 0.27502 | 0 | 1.0488 | 2.8 | 0.5 | 0.3 | 0.07 | 0.3 | 0.43 | 3.3 | 6.2 | 0.51 | 0.1 | 0.33 | 0.24 | 0.3 | 0.3 | 6.4e-06 | <0.03 | 0.0027 | 0.00011 | 0.015 | 0.03 | 1.2e-05 | <10000 | <0.01 | 0.0016 | 0.00013 | 7e-05 | 0.00053 | <0.0002 | <0.003 | <0.0003 | 7e-05 | <0.0007 | 0.0002 | 8e-06 | <0.002 | 2.2e-05 | 5e-05 | 2e-06 | <0.00001 | <0.0000003
747 | SPM | 冬 | 自動車排ガス | 232 | 甲州街道国立 | 東京都国立市谷保6208 | 354055 | 1392556 | 3 | 9.5 | 2009-02-03 | 2009-02-03 09:30 | 2009-02-04 09:00 | 23:30 | 34.2241 | 33.6888 | 2.9 | 3.8 | 0.40224 | 0.90948 | 0.82438 | 0.78368 | 3.3821 | 0.36361 | 0 | 0.88728 | 2.4 | 0.5 | 0.28 | 0.07 | 0.7 | 0.48 | 2.9 | 6.1 | 0.66 | 0.3 | 0.74 | 0.37 | 0.5 | 1 | 2.1e-06 | 0.06 | 0.0021 | <0.00001 | 0.017 | 0.009 | 9e-06 | <10000 | 0.02 | <0.00005 | 3.3e-05 | 2e-05 | 6.2e-05 | <0.00006 | <0.0007 | <0.00007 | <0.000008 | <0.0002 | 6.4e-05 | <0.000002 | <0.0005 | 6e-06 | <0.000009 | 6e-07 | <0.000003 | <0.00000008 | 東側10mで集合住宅工事（内装工事）
748 | SPM | 冬 | 自動車排ガス | 237 | 青梅街道柳沢 | 東京都西東京市柳沢2-18先 | 354332 | 1393309 | 3 | 3.4 | 2009-02-03 | 2009-02-03 09:30 | 2009-02-04 09:00 | 23:30 | 29.8103 | 28.6082 | 2.9 | 3.9 | 0.26354 | 1.1326 | 0.86066 | 0.87553 | 3.328 | 0.33831 | 0 | 0.79313 | 2.7 | 0.5 | 0.29 | 0.07 | 0.3 | 0.46 | 2.7 | 6.3 | 0.59 | 0.1 | 0.38 | 0.28 | <0.3 | 0.3 | 7.2e-06 | 0.03 | 0.0018 | 8e-05 | 0.014 | 0.039 | 1.5e-05 | <10000 | 0.03 | 0.0019 | 0.00013 | 9e-05 | 0.00049 | <0.0002 | <0.003 | <0.0003 | <0.00003 | <0.0007 | 0.00032 | <0.000007 | <0.002 | 2.3e-05 | 4e-05 | 2e-06 | <0.00001 | <0.0000003 | 北側70mで建物外装工事
749 | SPM | 冬 | 一般環境 | 102 | 中央区晴海 | 東京都中央区晴海3-6-1 | 353922 | 1394644 | 3 | 110 | 2009-02-04 | 2009-02-04 09:30 | 2009-02-05 09:00 | 23:30 | 38.8915 | 38.4915 | 2 | 5.2 | 0.36183 | 0.98276 | 1.2724 | 1.437 | 2.8914 | 0.18885 | 0 | 1.1176 | 3.6 | 1 | 0.44 | 0.13 | 0.3 | 0.8 | 5.2 | 8 | 1.1 | 0.2 | 0.38 | 0.79 | 0.5 | 0.3 | 7.5e-05 | <0.03 | 0.0026 | 0.0029 | 0.016 | 0.49 | 0.00025 | <10000 | <0.01 | 0.079 | 0.0025 | 0.0015 | 0.009 | <0.003 | <0.03 | <0.002 | <0.0003 | <0.006 | 0.0024 | 0.0001 | <0.02 | 0.00036 | 0.0007 | 3.2e-05 | <0.0002 | <0.000002 | 南側マンション躯体工事、南側奥マンション工事、街路樹剪定、電線地中化工事、下水道管新設・補修工事
750 | SPM | 冬 | 一般環境 | 103 | 港区白金 | 東京都港区白金2-4-4 | 353829 | 1394354 | 3 | 100 | 2009-02-04 | 2009-02-04 09:30 | 2009-02-05 09:00 | 23:30 | 36.5802 | 37.2774 | 1.7 | 4.6 | 0.15085 | 1.0751 | 1.0817 | 1.2319 | 2.5854 | 0.18184 | 0 | 1.1008 | 3.5 | 0.9 | 0.41 | 0.11 | 0.3 | 0.67 | 5.1 | 7.6 | 0.88 | 0.1 | 0.3 | 0.6 | 0.5 | 0.3 | 5.9e-05 | <0.03 | 0.0023 | 0.0027 | 0.016 | 0.45 | 0.00018 | <10000 | <0.01 | 0.062 | 0.0023 | 0.0013 | 0.0086 | <0.002 | <0.03 | <0.002 | <0.0003 | <0.006 | 0.0021 | 0.0001 | <0.02 | 0.00033 | 0.0006 | 2.7e-05 | <0.0002 | <0.000002
751 | SPM | 冬 | 一般環境 | 137 | 練馬区練馬 | 東京都練馬区練馬2-27-28 | 354436 | 1393913 | 3 | 800 | 2009-02-04 | 2009-02-04 09:30 | 2009-02-05 09:00 | 23:30 | 41.9763 | 41.8896 | 1.9 | 5.1 | 0.19433 | 1.1834 | 1.2003 | 1.3872 | 2.8134 | 0.17132 | 0.0021231 | 1.1175 | 4.2 | 1 | 0.43 | 0.13 | 0.3 | 1.3 | 6.7 | 7.8 | 0.99 | 0.2 | 0.36 | 1.1 | 0.4 | 0.3 | 5.2e-06 | <0.03 | 0.0021 | 8e-05 | 0.016 | 0.025 | 1.3e-05 | <9000 | <0.01 | 0.0023 | 0.00014 | 9e-05 | 0.00048 | <0.0002 | <0.003 | <0.0002 | <0.00003 | <0.0007 | 0.00015 | <0.000007 | <0.002 | 2.2e-05 | 4e-05 | 2e-06 | <0.00001 | <0.0000002
752 | SPM | 冬 | 一般環境 | 143 | 足立区綾瀬 | 東京都足立区綾瀬6-23 | 354613 | 1394933 | 3 | 300 | 2009-02-04 | 2009-02-04 09:30 | 2009-02-05 09:00 | 23:30 | 40.1111 | 42.9661 | 2 | 5.4 | 0.21296 | 1.2846 | 1.2704 | 1.3761 | 3.0299 | 0.22846 | 0.021894 | 1.2273 | 3.8 | 1 | 0.44 | 0.12 | 0.3 | 1.2 | 5.6 | 7.7 | 1 | 0.2 | 0.37 | 1.1 | <0.4 | 0.3 | 8.2e-05 | <0.03 | 0.0025 | 0.0063 | 0.015 | 1.1 | 0.00028 | <10000 | <0.01 | 0.21 | 0.0033 | 0.0015 | 0.012 | <0.003 | <0.04 | 0.002 | 0.0008 | <0.007 | 0.0037 | 0.0002 | <0.03 | 0.00043 | 0.0007 | 3.4e-05 | <0.0002 | <0.000003 | 南西200m公園内橋工事、南西200m戸建住宅新築工事
753 | SPM | 冬 | 一般環境 | 120 | 江戸川区鹿骨 | 東京都江戸川区鹿骨1-15-1 | 354532 | 1395306 | 3 | 450 | 2009-02-04 | 2009-02-04 09:30 | 2009-02-05 09:00 | 23:30 | 39.1879 | 39.35 | 1.8 | 5.2 | 0.43935 | 0.98234 | 1.1745 | 1.3077 | 2.8928 | 0.17497 | 0.030223 | 1.3155 | 3.8 | 1 | 0.46 | 0.12 | 0.2 | 1.1 | 5.2 | 7.7 | 0.89 | 0.2 | 0.33 | 0.87 | 0.6 | 0.2 | 8.1e-05 | <0.03 | 0.0025 | 0.0028 | 0.012 | 0.42 | 0.00018 | <10000 | <0.01 | 0.081 | 0.0026 | 0.0013 | 0.011 | <0.003 | <0.03 | <0.002 | <0.0003 | <0.007 | 0.0025 | 0.0001 | <0.02 | 0.00038 | 0.0006 | 2.9e-05 | <0.0002 | <0.000002
754 | SPM | 冬 | 一般環境 | 124 | 青梅市東青梅 | 東京都青梅市東青梅1-11-1 | 354718 | 1391631 | 9 | 60 | 2009-02-04 | 2009-02-04 09:30 | 2009-02-05 09:00 | 23:30 | 44.3356 | 44.3576 | 2.3 | 5.9 | 0.22386 | 1.3221 | 1.499 | 1.6057 | 3.3769 | 0.20048 | 0 | 1.2855 | 4.2 | 0.9 | 0.48 | 0.11 | 0.3 | 0.74 | 6.8 | 8.3 | 0.94 | 0.2 | 0.4 | 0.68 | 0.6 | 0.4 | 1.1e-06 | 0.04 | 0.002 | <0.00001 | 0.021 | 0.0062 | 3e-06 | <10000 | <0.02 | <0.00005 | 3.2e-05 | 1e-05 | 7.2e-05 | <0.00006 | <0.0006 | <0.00006 | 2.1e-05 | <0.0002 | 4.3e-05 | <0.000002 | <0.0005 | 4e-06 | 8e-06 | 4e-07 | <0.000003 | <0.00000007 | 南側で新庁舎建設工事（躯体工事、コンクリート打設）
755 | SPM | 冬 | 一般環境 | 127 | 町田市中町 | 東京都町田市中町1-20-23 | 353254 | 1392648 | 22 | 30 | 2009-02-04 | 2009-02-04 09:30 | 2009-02-05 09:00 | 23:30 | 45.0445 | 47.6034 | 2 | 5.6 | 0.22916 | 1.2879 | 1.3552 | 1.5606 | 3.0333 | 0.19245 | 0 | 1.2201 | 4.4 | 1 | 0.46 | 0.13 | 0.3 | 0.87 | 8.3 | 8.2 | 1.3 | 0.3 | 0.46 | 0.94 | 0.7 | 0.4 | 1.2e-06 | 0.04 | 0.0039 | <0.00001 | 0.019 | 0.0061 | 3e-06 | <10000 | <0.02 | <0.00004 | 3.5e-05 | 4e-05 | 6e-05 | <0.00006 | <0.0006 | <0.00007 | <0.000007 | <0.0002 | 3.5e-05 | <0.000002 | <0.0005 | 6e-06 | <0.000008 | 5e-07 | <0.000003 | <0.00000008
756 | SPM | 冬 | 一般環境 | 128 | 小金井市本町 | 東京都小金井市本町6-6-3 | 354158 | 1393009 | 15.5 | 300 | 2009-02-04 | 2009-02-04 09:30 | 2009-02-05 09:00 | 23:30 | 45.9521 | 46.5052 | 2.1 | 5.9 | 0.21523 | 1.3468 | 1.5466 | 1.5416 | 3.1662 | 0.19755 | 0 | 1.279 | 4.4 | 1 | 0.46 | 0.13 | 0.4 | 0.98 | 8 | 8 | 0.97 | 0.2 | 0.39 | 0.89 | 0.5 | 0.4 | 1.7e-06 | <0.03 | 0.0021 | <0.00001 | 0.018 | 0.0074 | 3e-06 | <10000 | <0.01 | <0.00004 | 3.2e-05 | 2e-05 | 5.4e-05 | <0.00006 | <0.0007 | <0.00007 | 2.5e-05 | <0.0002 | 4.2e-05 | 2e-06 | <0.0006 | 5e-06 | 9e-06 | 5e-07 | <0.000003 | <0.00000008 | 北東側200mで再開発に伴う工事（仕上げ、歩道工事）、市役所屋上送風機稼働
757 | SPM | 冬 | 一般環境 | 135 | 多摩市愛宕 | 東京都多摩市愛宕1-65-1 | 353805 | 1392554 | 3 | 400 | 2009-02-04 | 2009-02-04 09:30 | 2009-02-05 09:00 | 23:30 | 44.9418 | 44.1924 | 2 | 5.7 | 0.22763 | 1.3108 | 1.3987 | 1.4293 | 3.055 | 0.25095 | 0 | 1.3101 | 4.4 | 1 | 0.46 | 0.13 | 0.3 | 0.87 | 8.1 | 8 | 1.1 | 0.2 | 0.43 | 0.89 | 0.6 | 0.4 | 1.1e-06 | 0.03 | 0.0023 | <0.00001 | 0.017 | 0.0057 | 3e-06 | <10000 | 0.03 | <0.00004 | 3.2e-05 | 2e-05 | 4.6e-05 | <0.00005 | <0.0007 | <0.00007 | <0.000007 | <0.0002 | 3.7e-05 | 2e-06 | <0.0005 | 5e-06 | <0.000008 | 4e-07 | <0.000003 | <0.00000007 | 北西約4～500mで道路掘削工事、愛宕北通りで舗装工事
758 | SPM | 冬 | 自動車排ガス | 248 | 永代通り新川 | 東京都中央区新川1-3-1 | 354031 | 1394706 | 3 | 8.8 | 2009-02-04 | 2009-02-04 09:30 | 2009-02-05 09:00 | 23:30 | 41.0271 | 42.3379 | 2.3 | 5.1 | 0.038288 | 1.3846 | 1.2108 | 1.335 | 3.3375 | 0.19258 | 0 | 1.187 | 3.8 | 0.9 | 0.43 | 0.12 | 0.3 | 1.1 | 5.5 | 7.5 | 1.1 | 0.2 | 0.37 | 1.2 | 0.6 | 0.4 | 6.6e-05 | 0.05 | 0.0025 | 0.0033 | 0.018 | 0.6 | 0.00021 | <10000 | 0.02 | 0.087 | 0.0025 | 0.0015 | 0.0093 | <0.003 | <0.03 | <0.002 | <0.0004 | <0.007 | 0.0034 | 0.0001 | 0.03 | 0.00035 | 0.0007 | 3e-05 | <0.0002 | <0.000002 | 南東80mで歩道工事に伴うタイル敷工事
759 | SPM | 冬 | 自動車排ガス | 208 | 京葉道路亀戸 | 東京都江東区亀戸7-42-17 | 354149 | 1395009 | 3 | 9.5 | 2009-02-04 | 2009-02-04 09:30 | 2009-02-05 09:00 | 23:30 | 40.7729 | 42.6441 | 2 | 4.8 | 0.16582 | 1.1153 | 1.176 | 1.2941 | 2.8815 | 0.22432 | 0 | 1.1021 | 4 | 1 | 0.47 | 0.12 | 0.3 | 1.4 | 5.7 | 8 | 1.1 | 0.2 | 0.41 | 1.3 | 0.6 | 0.4 | 8.2e-05 | <0.03 | 0.0028 | 0.0033 | 0.018 | 0.58 | 0.00026 | <10000 | 0.02 | 0.12 | 0.0044 | 0.0031 | 0.01 | <0.003 | <0.03 | <0.002 | <0.0004 | <0.006 | 0.0034 | 0.0001 | <0.03 | 0.00042 | 0.0007 | 3.1e-05 | <0.0002 | <0.000002
760 | SPM | 冬 | 自動車排ガス | 211 | 中原口交差点 | 東京都品川区西五反田7-25-1 | 353714 | 1394308 | 3 | 5.2 | 2009-02-04 | 2009-02-04 09:30 | 2009-02-05 09:00 | 23:30 | 41.4536 | 42.4828 | 2.6 | 5.9 | 0.45233 | 1.2921 | 1.5018 | 1.4534 | 3.5629 | 0.23471 | 0 | 1.1823 | 4 | 1 | 0.44 | 0.12 | 0.3 | 1 | 6 | 8 | 1 | 0.2 | 0.35 | 0.92 | 0.6 | 0.4 | 4.1e-06 | 0.04 | 0.0033 | 0.00015 | 0.019 | 0.04 | 1.4e-05 | <10000 | 0.03 | 0.0022 | 0.00014 | 9e-05 | 0.00046 | <0.0002 | <0.003 | <0.0002 | <0.00003 | <0.0007 | 0.00027 | <0.000007 | <0.002 | 2.5e-05 | 4e-05 | 2e-06 | <0.00001 | <0.0000003
761 | SPM | 冬 | 自動車排ガス | 217 | 甲州街道大原 | 東京都渋谷区笹塚1-64-19 | 354021 | 1393941 | 3 | 7.5 | 2009-02-04 | 2009-02-04 09:30 | 2009-02-05 09:00 | 23:30 | 44.1259 | 45.6803 | 2.8 | 5.8 | 0.46749 | 1.2427 | 1.4246 | 1.5738 | 3.6622 | 0.23002 | 0 | 1.1229 | 4.3 | 1 | 0.45 | 0.13 | 0.3 | 1.2 | 7 | 8 | 1.1 | 0.2 | 0.38 | 1.2 | 0.7 | 0.3 | 5e-06 | 0.04 | 0.0025 | 0.00013 | 0.019 | 0.042 | 1.4e-05 | <10000 | 0.03 | 0.0024 | 0.00014 | 9e-05 | 0.00053 | <0.0002 | <0.003 | <0.0003 | <0.00003 | <0.0007 | 0.00028 | <0.000007 | 2.1e-05 | 2.1e-05 | 4e-05 | 2e-06 | <0.00001 | <0.0000003
762 | SPM | 冬 | 自動車排ガス | 243 | 北本通り王子 | 東京都北区王子5-20 | 354559 | 1394408 | 3 | 6.3 | 2009-02-04 | 2009-02-04 09:30 | 2009-02-05 09:00 | 23:30 | 41.0574 | 43.1926 | 2.3 | 5.2 | 0.38385 | 1.0729 | 1.2464 | 1.4065 | 3.2085 | 0.16448 | 0 | 1.1134 | 4 | 0.9 | 0.43 | 0.12 | 0.3 | 1.2 | 5.9 | 7.7 | 1 | 0.2 | 0.39 | 1.2 | 0.5 | 0.4 | 5.1e-06 | <0.03 | 0.0022 | 0.00014 | 0.021 | 0.034 | 1.7e-05 | <10000 | <0.01 | 0.0041 | 0.00017 | 0.0001 | 0.0006 | <0.0002 | <0.003 | <0.0003 | <0.00003 | <0.0008 | 0.00026 | <0.000006 | <0.002 | 2.5e-05 | 5e-05 | 2e-06 | <0.00001 | <0.0000003 | 北西約35mでマンション解体工事に伴う掘削
763 | SPM | 冬 | 自動車排ガス | 242 | 連雀通り下連雀 | 東京都三鷹市下連雀7-15 | 354133 | 1393338 | 3 | 3.9 | 2009-02-04 | 2009-02-04 09:30 | 2009-02-05 09:00 | 23:30 | 45.0612 | 47.0205 | 2.2 | 6.4 | 0.38916 | 1.31 | 1.8019 | 1.4726 | 3.4286 | 0.18955 | 0 | 1.4581 | 4.3 | 1 | 0.48 | 0.12 | 0.3 | 1.2 | 7.5 | 7.7 | 1 | 0.2 | 0.39 | 1.2 | 0.5 | 0.3 | 6.4e-06 | 0.04 | 0.0023 | 0.00011 | 0.016 | 0.03 | 1.2e-05 | <10000 | <0.02 | 0.0016 | 0.00013 | 7e-05 | 0.00053 | <0.0002 | <0.003 | <0.0003 | 7e-05 | <0.0007 | 0.0002 | 8e-06 | <0.002 | 2.2e-05 | 5e-05 | 2e-06 | <0.00001 | <0.0000003
764 | SPM | 冬 | 自動車排ガス | 232 | 甲州街道国立 | 東京都国立市谷保6208 | 354055 | 1392556 | 3 | 9.5 | 2009-02-04 | 2009-02-04 09:30 | 2009-02-05 09:00 | 23:30 | 49.8207 | 52.9483 | 4 | 6.1 | 0.22287 | 1.5809 | 1.689 | 1.7837 | 4.7049 | 0.21663 | 0 | 0.87304 | 4.4 | 1 | 0.46 | 0.14 | 0.7 | 1.1 | 8.6 | 8 | 1.1 | 0.2 | 0.67 | 1.1 | <0.4 | 0.8 | 2.1e-06 | 0.05 | 0.0028 | <0.00001 | 0.022 | 0.009 | 9e-06 | <10000 | 0.03 | <0.00005 | 3.3e-05 | 2e-05 | 6.2e-05 | <0.00006 | <0.0007 | <0.00007 | <0.000008 | <0.0002 | 6.4e-05 | <0.000002 | <0.0005 | 6e-06 | <0.000009 | 6e-07 | <0.000003 | <0.00000008 | 東側10mで集合住宅工事（内装工事）
765 | SPM | 冬 | 自動車排ガス | 237 | 青梅街道柳沢 | 東京都西東京市柳沢2-18先 | 354332 | 1393309 | 3 | 3.4 | 2009-02-04 | 2009-02-04 09:30 | 2009-02-05 09:00 | 23:30 | 52.0751 | 51.0884 | 5 | 6.7 | 0.57682 | 1.6507 | 1.7642 | 1.2709 | 6.2345 | 0.2513 | 0 | 1.4629 | 4.6 | 1 | 0.47 | 0.13 | 0.4 | 1.5 | 8 | 8.1 | 1 | 0.2 | 0.44 | 1.5 | 0.5 | 0.5 | 7.2e-06 | 0.06 | 0.0023 | 8e-05 | 0.02 | 0.039 | 1.5e-05 | <10000 | 0.03 | 0.0019 | 0.00013 | 9e-05 | 0.00049 | <0.0002 | <0.003 | <0.0003 | <0.00003 | <0.0007 | 0.00032 | <0.000007 | <0.002 | 2.3e-05 | 4e-05 | 2e-06 | <0.00001 | <0.0000003
766 | SPM | 冬 | 一般環境 | 102 | 中央区晴海 | 東京都中央区晴海3-6-1 | 353922 | 1394644 | 3 | 110 | 2009-02-05 | 2009-02-05 09:30 | 2009-02-06 09:00 | 23:30 | 56.9069 | 56.2577 | 2.8 | 6.9 | 0.56932 | 1.3614 | 1.6995 | 1.9624 | 3.892 | 0.2239 | 0 | 1.3176 | 6.6 | 0.6 | 0.48 | 0.07 | 0.4 | 0.8 | 15 | 8.3 | 0.63 | 0.2 | 0.37 | 0.66 | 0.4 | 0.5 | 7.5e-05 | 0.03 | 0.0028 | 0.0029 | 0.02 | 0.49 | 0.00025 | <10000 | <0.01 | 0.079 | 0.0025 | 0.0015 | 0.009 | <0.003 | <0.03 | <0.002 | <0.0003 | <0.006 | 0.0024 | 0.0001 | <0.02 | 0.00036 | 0.0007 | 3.2e-05 | <0.0002 | <0.000002 | 南側マンション躯体工事、南側奥マンション工事、電線等地中化工事、下水道管新設・補修工事
767 | SPM | 冬 | 一般環境 | 103 | 港区白金 | 東京都港区白金2-4-4 | 353829 | 1394354 | 3 | 100 | 2009-02-05 | 2009-02-05 09:30 | 2009-02-06 09:00 | 23:30 | 56.2172 | 55.5052 | 2.4 | 6.3 | 0.47577 | 1.2675 | 1.5805 | 1.6995 | 3.5312 | 0.18858 | 0 | 1.2874 | 6.9 | 0.6 | 0.49 | 0.07 | 0.3 | 0.84 | 16 | 8.5 | 0.58 | 0.2 | 0.35 | 0.65 | 0.6 | 0.5 | 5.9e-05 | 0.04 | 0.0028 | 0.0027 | 0.021 | 0.45 | 0.00018 | <10000 | 0.02 | 0.062 | 0.0023 | 0.0013 | 0.0086 | <0.002 | <0.03 | <0.002 | <0.0003 | <0.006 | 0.0021 | 0.0001 | <0.02 | 0.00033 | 0.0006 | 2.7e-05 | <0.0002 | <0.000002
768 | SPM | 冬 | 一般環境 | 137 | 練馬区練馬 | 東京都練馬区練馬2-27-28 | 354436 | 1393913 | 3 | 800 | 2009-02-05 | 2009-02-05 09:30 | 2009-02-06 09:00 | 23:30 | 63.6138 | 60.5171 | 2.9 | 7.9 | 0.64745 | 1.5432 | 2.1356 | 1.986 | 4.4074 | 0.15876 | 0 | 1.6121 | 7 | 0.6 | 0.55 | 0.08 | 0.3 | 1.1 | 16 | 8.3 | 0.63 | 0.2 | 0.42 | 0.96 | 0.5 | 0.5 | 5.2e-06 | 0.04 | 0.0027 | 8e-05 | 0.026 | 0.025 | 1.3e-05 | <9000 | 0.02 | 0.0023 | 0.00014 | 9e-05 | 0.00048 | <0.0002 | <0.003 | <0.0002 | <0.00003 | <0.0007 | 0.00015 | <0.000007 | <0.002 | 2.2e-05 | 4e-05 | 2e-06 | <0.00001 | <0.0000002
769 | SPM | 冬 | 一般環境 | 143 | 足立区綾瀬 | 東京都足立区綾瀬6-23 | 354613 | 1394933 | 3 | 300 | 2009-02-05 | 2009-02-05 09:30 | 2009-02-06 09:00 | 23:30 | 62.4592 | 65.1575 | 2.9 | 7.6 | 0.58609 | 1.489 | 1.9732 | 1.9992 | 4.3635 | 0.14472 | 0 | 1.5751 | 6.6 | 0.6 | 0.54 | 0.08 | 0.5 | 1.6 | 14 | 8.1 | 0.66 | 0.2 | 0.51 | 1.6 | 0.6 | 0.6 | 8.2e-05 | 0.05 | 0.0035 | 0.0063 | 0.035 | 1.1 | 0.00028 | <10000 | 0.03 | 0.21 | 0.0033 | 0.0015 | 0.012 | <0.003 | <0.04 | 0.002 | 0.0008 | <0.007 | 0.0037 | 0.0002 | <0.03 | 0.00043 | 0.0007 | 3.4e-05 | <0.0002 | <0.000003 | 南西200m公園内橋工事、南西200m戸建住宅新築工事
770 | SPM | 冬 | 一般環境 | 120 | 江戸川区鹿骨 | 東京都江戸川区鹿骨1-15-1 | 354532 | 1395306 | 3 | 450 | 2009-02-05 | 2009-02-05 09:30 | 2009-02-06 09:00 | 23:30 | 55.9863 | 55.969 | 2.7 | 7.2 | 0.57721 | 1.4474 | 1.784 | 1.9892 | 3.9629 | 0.14807 | 0 | 1.397 | 6.2 | 0.6 | 0.49 | 0.07 | 0.3 | 1 | 13 | 8.1 | 0.58 | 0.2 | 0.4 | 1 | 0.4 | 0.5 | 8.1e-05 | <0.03 | 0.0035 | 0.0028 | 0.021 | 0.42 | 0.00018 | <10000 | <0.01 | 0.081 | 0.0026 | 0.0013 | 0.011 | <0.003 | <0.03 | <0.002 | <0.0003 | <0.007 | 0.0025 | 0.0001 | <0.02 | 0.00038 | 0.0006 | 2.9e-05 | <0.0002 | <0.000002
771 | SPM | 冬 | 一般環境 | 124 | 青梅市東青梅 | 東京都青梅市東青梅1-11-1 | 354718 | 1391631 | 9 | 60 | 2009-02-05 | 2009-02-05 09:30 | 2009-02-06 09:00 | 23:30 | 54.6323 | 54.5839 | 2.7 | 7.2 | 0.26778 | 1.6423 | 1.8601 | 2.143 | 3.7463 | 0.21929 | 0 | 1.308 | 6.2 | 0.5 | 0.49 | (0.05) | 0.3 | 0.76 | 14 | 8.1 | 0.49 | <0.1 | 0.37 | 0.61 | 0.4 | 0.4 | 1.1e-06 | 0.04 | 0.0024 | <0.00001 | 0.018 | 0.0062 | 3e-06 | <10000 | 0.02 | <0.00005 | 3.2e-05 | 1e-05 | 7.2e-05 | <0.00006 | <0.0006 | <0.00006 | 2.1e-05 | <0.0002 | 4.3e-05 | <0.000002 | <0.0005 | 4e-06 | 8e-06 | 4e-07 | <0.000003 | <0.00000007 | 南側で新庁舎建設工事（躯体工事）
772 | SPM | 冬 | 一般環境 | 127 | 町田市中町 | 東京都町田市中町1-20-23 | 353254 | 1392648 | 22 | 30 | 2009-02-05 | 2009-02-05 09:30 | 2009-02-06 09:00 | 23:30 | 61.9135 | 65.1429 | 2.8 | 7.5 | 0.59561 | 1.5107 | 1.8912 | 2.017 | 4.1175 | 0.16034 | 0 | 1.4777 | 7.2 | 0.6 | 0.49 | 0.07 | 0.3 | 0.87 | 16 | 8.7 | 0.74 | <0.1 | 0.46 | 0.82 | 0.5 | 0.3 | 1.2e-06 | 0.05 | 0.0036 | <0.00001 | 0.026 | 0.0061 | 3e-06 | <10000 | <0.02 | <0.00004 | 3.5e-05 | 4e-05 | 6e-05 | <0.00006 | <0.0006 | <0.00007 | <0.000007 | <0.0002 | 3.5e-05 | <0.000002 | <0.0005 | 6e-06 | <0.000008 | 5e-07 | <0.000003 | <0.00000008
773 | SPM | 冬 | 一般環境 | 128 | 小金井市本町 | 東京都小金井市本町6-6-3 | 354158 | 1393009 | 15.5 | 300 | 2009-02-05 | 2009-02-05 09:30 | 2009-02-06 09:00 | 23:30 | 66.4069 | 66.9716 | 3.1 | 8.4 | 0.60424 | 1.6042 | 2.0009 | 2.4938 | 4.6691 | 0.14523 | 0 | 1.6956 | 7.6 | 0.6 | 0.5 | 0.07 | 0.4 | 1.1 | 17 | 8.7 | 0.7 | 0.1 | 0.53 | 1 | 0.5 | 0.5 | 1.7e-06 | 0.05 | 0.003 | <0.00001 | 0.026 | 0.0074 | 3e-06 | <10000 | 0.02 | <0.00004 | 3.2e-05 | 2e-05 | 5.4e-05 | <0.00006 | <0.0007 | <0.00007 | 2.5e-05 | <0.0002 | 4.2e-05 | 2e-06 | <0.0006 | 5e-06 | 9e-06 | 5e-07 | <0.000003 | <0.00000008 | 北東側200mで再開発に伴う工事（仕上げ、歩道工事）、市役所屋上送風機稼働
774 | SPM | 冬 | 一般環境 | 135 | 多摩市愛宕 | 東京都多摩市愛宕1-65-1 | 353805 | 1392554 | 3 | 400 | 2009-02-05 | 2009-02-05 09:30 | 2009-02-06 09:00 | 23:30 | 65.4759 | 65.4879 | 3.2 | 8.5 | 0.65655 | 1.5769 | 2.3913 | 2.4257 | 4.4517 | 0.2503 | 0 | 1.4821 | 7.7 | 0.6 | 0.55 | 0.07 | 0.4 | 0.93 | 18 | 8.8 | 0.64 | 0.1 | 0.45 | 0.84 | 0.6 | 0.4 | 1.1e-06 | 0.04 | 0.0031 | <0.00001 | 0.023 | 0.0057 | 3e-06 | <10000 | <0.02 | <0.00004 | 3.2e-05 | 2e-05 | 4.6e-05 | <0.00005 | <0.0007 | <0.00007 | <0.000007 | <0.0002 | 3.7e-05 | 2e-06 | <0.0005 | 5e-06 | <0.000008 | 4e-07 | <0.000003 | <0.00000007 | 北西約4～500mで道路掘削工事、愛宕北通りで舗装工事
775 | SPM | 冬 | 自動車排ガス | 248 | 永代通り新川 | 東京都中央区新川1-3-1 | 354031 | 1394706 | 3 | 8.8 | 2009-02-05 | 2009-02-05 09:30 | 2009-02-06 09:00 | 23:30 | 60.0772 | 62.2466 | 3.5 | 7.3 | 0.64964 | 1.5268 | 1.9372 | 2.0393 | 4.4922 | 0.16423 | 0 | 1.1861 | 7.1 | 0.6 | 0.51 | 0.07 | 0.4 | 1.3 | 16 | 8.2 | 0.65 | 0.2 | 0.41 | 1.1 | 0.5 | 0.5 | 6.6e-05 | 0.05 | 0.003 | 0.0033 | 0.023 | 0.6 | 0.00021 | <10000 | 0.03 | 0.087 | 0.0025 | 0.0015 | 0.0093 | <0.003 | <0.03 | <0.002 | <0.0004 | <0.007 | 0.0034 | 0.0001 | 0.03 | 0.00035 | 0.0007 | 3e-05 | <0.0002 | <0.000002 | 南東80mで歩道工事に伴うタイル敷工事
776 | SPM | 冬 | 自動車排ガス | 208 | 京葉道路亀戸 | 東京都江東区亀戸7-42-17 | 354149 | 1395009 | 3 | 9.5 | 2009-02-05 | 2009-02-05 09:30 | 2009-02-06 09:00 | 23:30 | 59.5636 | 61.476 | 2.8 | 6.8 | 0.49632 | 1.3532 | 1.7643 | 1.7833 | 4.0474 | 0.17028 | 0 | 1.464 | 6.9 | 0.6 | 0.55 | 0.08 | 0.4 | 1.2 | 16 | 8.5 | 0.61 | <0.1 | 0.39 | 1 | 0.4 | 0.3 | 8.2e-05 | 0.04 | 0.0027 | 0.0033 | 0.022 | 0.58 | 0.00026 | <10000 | 0.02 | 0.12 | 0.0044 | 0.0031 | 0.01 | <0.003 | <0.03 | <0.002 | <0.0004 | <0.006 | 0.0034 | 0.0001 | <0.03 | 0.00042 | 0.0007 | 3.1e-05 | <0.0002 | <0.000002
777 | SPM | 冬 | 自動車排ガス | 211 | 中原口交差点 | 東京都品川区西五反田7-25-1 | 353714 | 1394308 | 3 | 5.2 | 2009-02-05 | 2009-02-05 09:30 | 2009-02-06 09:00 | 23:30 | 62.3806 | 61.5139 | 3.6 | 7.5 | 0.73314 | 1.5501 | 2.0219 | 1.8672 | 4.7381 | 0.20441 | 0 | 1.3325 | 7.1 | 0.6 | 0.54 | 0.08 | 0.4 | 1 | 16 | 8.7 | 0.65 | <0.1 | 0.38 | 0.95 | 0.5 | 0.6 | 4.1e-06 | 0.04 | 0.0032 | 0.00015 | 0.024 | 0.04 | 1.4e-05 | <10000 | 0.04 | 0.0022 | 0.00014 | 9e-05 | 0.00046 | <0.0002 | <0.003 | <0.0002 | <0.00003 | <0.0007 | 0.00027 | <0.000007 | <0.002 | 2.5e-05 | 4e-05 | 2e-06 | <0.00001 | <0.0000003
778 | SPM | 冬 | 自動車排ガス | 217 | 甲州街道大原 | 東京都渋谷区笹塚1-64-19 | 354021 | 1393941 | 3 | 7.5 | 2009-02-05 | 2009-02-05 09:30 | 2009-02-06 09:00 | 23:30 | 69.7031 | 69.5411 | 4.1 | 8.3 | 0.82895 | 1.6736 | 2.2162 | 2.1724 | 5.3586 | 0.18294 | 0 | 1.4506 | 7.8 | 0.6 | 0.52 | 0.08 | 0.4 | 1.4 | 18 | 8.7 | 0.76 | 0.2 | 0.5 | 1.3 | 0.8 | 0.4 | 5e-06 | 0.06 | 0.0033 | 0.00013 | 0.03 | 0.042 | 1.4e-05 | <10000 | 0.04 | 0.0024 | 0.00014 | 9e-05 | 0.00053 | <0.0002 | <0.003 | <0.0003 | <0.00003 | <0.0007 | 0.00028 | <0.000007 | 2.1e-05 | 2.1e-05 | 4e-05 | 2e-06 | <0.00001 | <0.0000003
779 | SPM | 冬 | 自動車排ガス | 243 | 北本通り王子 | 東京都北区王子5-20 | 354559 | 1394408 | 3 | 6.3 | 2009-02-05 | 2009-02-05 09:30 | 2009-02-06 09:00 | 23:30 | 64.6828 | 67.7024 | 3.7 | 8.3 | 0.77687 | 1.7187 | 2.3177 | 2.1297 | 4.8925 | 0.25248 | 0 | 1.4008 | 7.2 | 0.6 | 0.56 | 0.08 | 0.4 | 1.4 | 16 | 8.4 | 0.74 | 0.2 | 0.53 | 1.6 | 0.6 | 0.6 | 5.1e-06 | 0.04 | 0.0033 | 0.00014 | 0.031 | 0.034 | 1.7e-05 | <10000 | 0.03 | 0.0041 | 0.00017 | 0.0001 | 0.0006 | <0.0002 | <0.003 | <0.0003 | <0.00003 | <0.0008 | 0.00026 | <0.000006 | <0.002 | 2.5e-05 | 5e-05 | 2e-06 | <0.00001 | <0.0000003 | 北西約35mでマンション解体工事に伴う掘削
780 | SPM | 冬 | 自動車排ガス | 242 | 連雀通り下連雀 | 東京都三鷹市下連雀7-15 | 354133 | 1393338 | 3 | 3.9 | 2009-02-05 | 2009-02-05 09:30 | 2009-02-06 09:00 | 23:30 | 70.9586 | 71.4027 | 3.2 | 8.9 | 0.81419 | 1.7218 | 2.4146 | 2.1167 | 4.8612 | 0.18114 | 0 | 1.8734 | 7.7 | 0.6 | 0.58 | 0.07 | 0.4 | 1.6 | 18 | 8.4 | 0.7 | 0.2 | 0.49 | 1.4 | 0.7 | 0.5 | 6.4e-06 | 0.05 | 0.0029 | 0.00011 | 0.028 | 0.03 | 1.2e-05 | <10000 | <0.02 | 0.0016 | 0.00013 | 7e-05 | 0.00053 | <0.0002 | <0.003 | <0.0003 | 7e-05 | <0.0007 | 0.0002 | 8e-06 | <0.002 | 2.2e-05 | 5e-05 | 2e-06 | <0.00001 | <0.0000003
781 | SPM | 冬 | 自動車排ガス | 232 | 甲州街道国立 | 東京都国立市谷保6208 | 354055 | 1392556 | 3 | 9.5 | 2009-02-05 | 2009-02-05 09:30 | 2009-02-06 09:00 | 23:30 | 73.1138 | 74.7431 | 5.1 | 8.7 | 0.76778 | 1.7912 | 2.5995 | 2.202 | 6.3493 | 0.15502 | 0 | 1.3477 | 7.7 | 0.6 | 0.57 | 0.08 | 0.7 | 1.6 | 18 | 8.9 | 0.7 | 0.2 | 0.7 | 1.5 | 0.6 | 0.8 | 2.1e-06 | 0.07 | 0.0035 | <0.00001 | 0.028 | 0.009 | 9e-06 | <10000 | 0.03 | <0.00005 | 3.3e-05 | 2e-05 | 6.2e-05 | <0.00006 | <0.0007 | <0.00007 | <0.000008 | <0.0002 | 6.4e-05 | <0.000002 | <0.0005 | 6e-06 | <0.000009 | 6e-07 | <0.000003 | <0.00000008 | 東側10mで集合住宅工事（内装工事、水道敷設に伴う掘削工事）
782 | SPM | 冬 | 自動車排ガス | 237 | 青梅街道柳沢 | 東京都西東京市柳沢2-18先 | 354332 | 1393309 | 3 | 3.4 | 2009-02-05 | 2009-02-05 09:30 | 2009-02-06 09:00 | 23:30 | 73.161 | 74.5411 | 5.8 | 9.2 | 0.86188 | 2.0701 | 2.6493 | 2.397 | 6.9726 | 0.13587 | 0 | 1.2755 | 8.2 | 0.6 | 0.57 | 0.08 | 0.4 | 1.9 | 19 | 8.8 | 0.64 | 0.2 | 0.52 | 1.6 | 0.7 | 0.6 | 7.2e-06 | 0.05 | 0.0031 | 8e-05 | 0.028 | 0.039 | 1.5e-05 | <10000 | 0.04 | 0.0019 | 0.00013 | 9e-05 | 0.00049 | <0.0002 | <0.003 | <0.0003 | <0.00003 | <0.0007 | 0.00032 | <0.000007 | <0.002 | 2.3e-05 | 4e-05 | 2e-06 | <0.00001 | <0.0000003
783 | SPM | 冬 | 一般環境 | 102 | 中央区晴海 | 東京都中央区晴海3-6-1 | 353922 | 1394644 | 3 | 110 | 2009-02-06 | 2009-02-06 09:30 | 2009-02-07 09:00 | 23:30 | 16.0169 | 14.9327 | 0.96 | 2.4 | 0.10093 | 0.69187 | 0.4314 | 0.45841 | 1.3417 | 0.32377 | 0 | 0.7008 | 1.4 | 0.3 | 0.15 | (0.02) | 0.2 | 0.19 | 0.88 | 4 | 0.3 | 0.13 | 0.24 | 0.12 | <0.3 | 0.2 | 7.5e-05 | 0.03 | 0.0009 | 0.0029 | 0.011 | 0.49 | 0.00025 | <10000 | 0.01 | 0.079 | 0.0025 | 0.0015 | 0.009 | <0.003 | <0.03 | <0.002 | <0.0003 | <0.006 | 0.0024 | 0.0001 | <0.02 | 0.00036 | 0.0007 | 3.2e-05 | <0.0002 | <0.000002 | 南側マンション躯体工事、南側奥マンション工事、電線等地中化工事、下水道管新設・補修工事
784 | SPM | 冬 | 一般環境 | 103 | 港区白金 | 東京都港区白金2-4-4 | 353829 | 1394354 | 3 | 100 | 2009-02-06 | 2009-02-06 09:30 | 2009-02-07 09:00 | 23:30 | 15.4483 | 13.9931 | 0.74 | 2.1 | 0.16485 | 0.53002 | 0.39796 | 0.40282 | 1.1363 | 0.25066 | 0 | 0.64809 | 1.3 | 0.3 | 0.14 | (0.02) | 0.2 | 0.17 | 0.82 | 3.8 | 0.3 | <0.09 | 0.23 | 0.1 | <0.3 | 0.2 | 5.9e-05 | <0.02 | 0.001 | 0.0027 | 0.011 | 0.45 | 0.00018 | <10000 | <0.01 | 0.062 | 0.0023 | 0.0013 | 0.0086 | <0.002 | <0.03 | <0.002 | <0.0003 | <0.006 | 0.0021 | 0.0001 | <0.02 | 0.00033 | 0.0006 | 2.7e-05 | <0.0002 | <0.000002
785 | SPM | 冬 | 一般環境 | 137 | 練馬区練馬 | 東京都練馬区練馬2-27-28 | 354436 | 1393913 | 3 | 800 | 2009-02-06 | 2009-02-06 09:30 | 2009-02-07 09:00 | 23:30 | 16.5763 | 15.3072 | 0.89 | 2.2 | 0.13708 | 0.5259 | 0.43334 | 0.44959 | 1.2967 | 0.26664 | 0 | 0.66678 | 1.4 | 0.3 | 0.15 | (0.03) | 0.2 | 0.24 | 1.1 | 4 | 0.3 | <0.09 | 0.27 | 0.15 | 0.3 | 0.3 | 5.2e-06 | 0.03 | 0.0012 | 8e-05 | 0.01 | 0.025 | 1.3e-05 | <9000 | <0.01 | 0.0023 | 0.00014 | 9e-05 | 0.00048 | <0.0002 | <0.003 | <0.0002 | <0.00003 | <0.0007 | 0.00015 | <0.000007 | <0.002 | 2.2e-05 | 4e-05 | 2e-06 | <0.00001 | <0.0000002
786 | SPM | 冬 | 一般環境 | 143 | 足立区綾瀬 | 東京都足立区綾瀬6-23 | 354613 | 1394933 | 3 | 300 | 2009-02-06 | 2009-02-06 09:30 | 2009-02-07 09:00 | 23:30 | 18.5811 | 19.6102 | 1.2 | 2.6 | 0.15057 | 0.6461 | 0.53108 | 0.49991 | 1.6789 | 0.2482 | 0 | 0.73067 | 1.4 | 0.3 | 0.17 | (0.04) | 0.3 | 0.43 | 1.2 | 4 | 0.3 | <0.1 | 0.31 | 0.31 | <0.3 | 0.3 | 8.2e-05 | <0.03 | 0.0011 | 0.0063 | 0.04 | 1.1 | 0.00028 | <10000 | 0.02 | 0.21 | 0.0033 | 0.0015 | 0.012 | <0.003 | <0.04 | 0.002 | 0.0008 | <0.007 | 0.0037 | 0.0002 | <0.03 | 0.00043 | 0.0007 | 3.4e-05 | <0.0002 | <0.000003 | 南西200m公園内橋工事、南西200m戸建住宅新築工事
787 | SPM | 冬 | 一般環境 | 120 | 江戸川区鹿骨 | 東京都江戸川区鹿骨1-15-1 | 354532 | 1395306 | 3 | 450 | 2009-02-06 | 2009-02-06 09:30 | 2009-02-07 09:00 | 23:30 | 19.3127 | 18.5154 | 1.5 | 3.1 | 0.18237 | 0.84087 | 0.69991 | 0.57602 | 2.02 | 0.30892 | 0 | 0.845 | 1.6 | 0.3 | 0.17 | (0.03) | 0.2 | 0.43 | 1.2 | 4.2 | 0.29 | <0.09 | 0.28 | 0.24 | <0.3 | 0.2 | 8.1e-05 | 0.03 | 0.0011 | 0.0028 | 0.012 | 0.42 | 0.00018 | <10000 | <0.01 | 0.081 | 0.0026 | 0.0013 | 0.011 | <0.003 | <0.03 | <0.002 | <0.0003 | <0.007 | 0.0025 | 0.0001 | <0.02 | 0.00038 | 0.0006 | 2.9e-05 | <0.0002 | <0.000002
788 | SPM | 冬 | 一般環境 | 124 | 青梅市東青梅 | 東京都青梅市東青梅1-11-1 | 354718 | 1391631 | 9 | 60 | 2009-02-06 | 2009-02-06 09:30 | 2009-02-07 09:00 | 23:30 | 11.9692 | 12.2586 | 0.56 | 1.7 | 0.0962 | 0.4394 | 0.25382 | 0.32525 | 0.95796 | 0.18758 | 0 | 0.58473 | 1.2 | 0.2 | 0.12 | <0.02 | 0.2 | 0.06 | 0.42 | 3.6 | 0.16 | <0.07 | 0.21 | 0.04 | <0.3 | 0.2 | 1.1e-06 | <0.02 | 0.0007 | <0.00001 | 0.0064 | 0.0062 | 3e-06 | <10000 | <0.009 | <0.00005 | 3.2e-05 | 1e-05 | 7.2e-05 | <0.00006 | <0.0006 | <0.00006 | 2.1e-05 | <0.0002 | 4.3e-05 | <0.000002 | <0.0005 | 4e-06 | 8e-06 | 4e-07 | <0.000003 | <0.00000007 | 南側で新庁舎建設工事（躯体工事）
789 | SPM | 冬 | 一般環境 | 127 | 町田市中町 | 東京都町田市中町1-20-23 | 353254 | 1392648 | 22 | 30 | 2009-02-06 | 2009-02-06 09:30 | 2009-02-07 09:00 | 23:30 | 16.8621 | 17.1864 | 0.71 | 2.1 | 0.10134 | 0.57328 | 0.36968 | 0.3877 | 1.1504 | 0.23173 | 0 | 0.67425 | 1.5 | 0.2 | 0.15 | <0.02 | 0.2 | 0.11 | 0.94 | 4.1 | 0.29 | <0.09 | 0.38 | 0.08 | <0.3 | 0.2 | 1.2e-06 | <0.03 | 0.0011 | <0.00001 | 0.0091 | 0.0061 | 3e-06 | <10000 | <0.01 | <0.00004 | 3.5e-05 | 4e-05 | 6e-05 | <0.00006 | <0.0006 | <0.00007 | <0.000007 | <0.0002 | 3.5e-05 | <0.000002 | <0.0005 | 6e-06 | <0.000008 | 5e-07 | <0.000003 | <0.00000008
790 | SPM | 冬 | 一般環境 | 128 | 小金井市本町 | 東京都小金井市本町6-6-3 | 354158 | 1393009 | 15.5 | 300 | 2009-02-06 | 2009-02-06 09:30 | 2009-02-07 09:00 | 23:30 | 19.024 | 17.3368 | 1 | 2.2 | 0.078062 | 0.54789 | 0.42411 | 0.45178 | 1.402 | 0.35072 | 0.0040371 | 0.74847 | 1.5 | 0.2 | 0.16 | (0.02) | 0.2 | 0.15 | 1 | 4.2 | 0.25 | 0.1 | 0.33 | 0.07 | <0.3 | 0.3 | 1.7e-06 | <0.03 | 0.0012 | <0.00001 | 0.0099 | 0.0074 | 3e-06 | <10000 | <0.01 | <0.00004 | 3.2e-05 | 2e-05 | 5.4e-05 | <0.00006 | <0.0007 | <0.00007 | 2.5e-05 | <0.0002 | 4.2e-05 | 2e-06 | <0.0006 | 5e-06 | 9e-06 | 5e-07 | <0.000003 | <0.00000008 | 北東側200mで再開発に伴う工事（仕上げ、歩道工事）、市役所屋上送風機稼働
791 | SPM | 冬 | 一般環境 | 135 | 多摩市愛宕 | 東京都多摩市愛宕1-65-1 | 353805 | 1392554 | 3 | 400 | 2009-02-06 | 2009-02-06 09:30 | 2009-02-07 09:00 | 23:30 | 19.322 | 17.1672 | 1 | 2.4 | 0.12833 | 0.57304 | 0.52355 | 0.48729 | 1.4443 | 0.30405 | 0 | 0.74079 | 1.4 | 0.2 | 0.16 | <0.02 | 0.3 | 0.1 | 0.87 | 4.1 | 0.25 | <0.09 | 0.37 | 0.08 | 0.3 | 0.2 | 1.1e-06 | 0.05 | 0.0011 | <0.00001 | 0.0085 | 0.0057 | 3e-06 | <10000 | 0.02 | <0.00004 | 3.2e-05 | 2e-05 | 4.6e-05 | <0.00005 | <0.0007 | <0.00007 | <0.000007 | <0.0002 | 3.7e-05 | 2e-06 | <0.0005 | 5e-06 | <0.000008 | 4e-07 | <0.000003 | <0.00000007 | 北西約4～500mで道路掘削工事、愛宕北通りで舗装工事
792 | SPM | 冬 | 自動車排ガス | 248 | 永代通り新川 | 東京都中央区新川1-3-1 | 354031 | 1394706 | 3 | 8.8 | 2009-02-06 | 2009-02-06 09:30 | 2009-02-07 09:00 | 23:30 | 17.5167 | 16.7288 | 1.5 | 2.8 | 0.089727 | 0.8078 | 0.61318 | 0.50954 | 1.8956 | 0.32023 | 0 | 0.75906 | 1.3 | 0.3 | 0.15 | (0.02) | 0.2 | 0.22 | 0.96 | 3.8 | 0.3 | 0.09 | 0.24 | 0.15 | 0.3 | 0.2 | 6.6e-05 | <0.02 | 0.0009 | 0.0033 | 0.011 | 0.6 | 0.00021 | <10000 | 0.02 | 0.087 | 0.0025 | 0.0015 | 0.0093 | <0.003 | <0.03 | <0.002 | <0.0004 | <0.007 | 0.0034 | 0.0001 | 0.03 | 0.00035 | 0.0007 | 3e-05 | <0.0002 | <0.000002 | 南東80mで歩道工事に伴うタイル敷工事
793 | SPM | 冬 | 自動車排ガス | 208 | 京葉道路亀戸 | 東京都江東区亀戸7-42-17 | 354149 | 1395009 | 3 | 9.5 | 2009-02-06 | 2009-02-06 09:30 | 2009-02-07 09:00 | 23:30 | 18.5473 | 17.415 | 1.1 | 2.4 | 0.14645 | 0.66715 | 0.46747 | 0.46229 | 1.5176 | 0.28471 | 0 | 0.68746 | 1.5 | 0.4 | 0.18 | (0.03) | 0.3 | 0.4 | 1.1 | 4.1 | 0.35 | 0.1 | 0.27 | 0.19 | <0.3 | 0.2 | 8.2e-05 | <0.02 | 0.001 | 0.0033 | 0.013 | 0.58 | 0.00026 | <10000 | 0.02 | 0.12 | 0.0044 | 0.0031 | 0.01 | <0.003 | <0.03 | <0.002 | <0.0004 | <0.006 | 0.0034 | 0.0001 | <0.03 | 0.00042 | 0.0007 | 3.1e-05 | <0.0002 | <0.000002
794 | SPM | 冬 | 自動車排ガス | 211 | 中原口交差点 | 東京都品川区西五反田7-25-1 | 353714 | 1394308 | 3 | 5.2 | 2009-02-06 | 2009-02-06 09:30 | 2009-02-07 09:00 | 23:30 | 18.5445 | 17.0761 | 1.6 | 2.8 | 0.17821 | 0.84773 | 0.56495 | 0.48379 | 1.9631 | 0.32548 | 0 | 0.69841 | 1.4 | 0.3 | 0.15 | (0.03) | 0.3 | 0.23 | 1 | 4 | 0.26 | <0.08 | 0.22 | 0.09 | <0.3 | 0.2 | 4.1e-06 | 0.03 | 0.0009 | 0.00015 | 0.011 | 0.04 | 1.4e-05 | <10000 | 0.02 | 0.0022 | 0.00014 | 9e-05 | 0.00046 | <0.0002 | <0.003 | <0.0002 | <0.00003 | <0.0007 | 0.00027 | <0.000007 | <0.002 | 2.5e-05 | 4e-05 | 2e-06 | <0.00001 | <0.0000003
795 | SPM | 冬 | 自動車排ガス | 217 | 甲州街道大原 | 東京都渋谷区笹塚1-64-19 | 354021 | 1393941 | 3 | 7.5 | 2009-02-06 | 2009-02-06 09:30 | 2009-02-07 09:00 | 23:30 | 23.0375 | 21.4456 | 2.1 | 4 | 0.19824 | 1.0441 | 0.84686 | 0.68004 | 3.0176 | 0.3143 | 0 | 1.2397 | 1.5 | 0.3 | 0.16 | (0.03) | 0.3 | 0.32 | 1.2 | 4.1 | 0.31 | 0.1 | 0.32 | 0.25 | 0.3 | 0.3 | 5e-06 | 0.04 | 0.0012 | 0.00013 | 0.012 | 0.042 | 1.4e-05 | <10000 | 0.02 | 0.0024 | 0.00014 | 9e-05 | 0.00053 | <0.0002 | <0.003 | <0.0003 | <0.00003 | <0.0007 | 0.00028 | <0.000007 | 2.1e-05 | 2.1e-05 | 4e-05 | 2e-06 | <0.00001 | <0.0000003
796 | SPM | 冬 | 自動車排ガス | 243 | 北本通り王子 | 東京都北区王子5-20 | 354559 | 1394408 | 3 | 6.3 | 2009-02-06 | 2009-02-06 09:30 | 2009-02-07 09:00 | 23:30 | 19.3412 | 18.4354 | 1.7 | 2.4 | 0.21888 | 0.64653 | 0.49622 | 0.47734 | 1.9625 | 0.37066 | 0 | 0.58757 | 1.4 | 0.3 | 0.15 | (0.03) | 0.3 | 0.38 | 1 | 3.9 | 0.29 | <0.1 | 0.29 | 0.25 | 0.3 | 0.3 | 5.1e-06 | 0.03 | 0.001 | 0.00014 | 0.019 | 0.034 | 1.7e-05 | <10000 | 0.02 | 0.0041 | 0.00017 | 0.0001 | 0.0006 | <0.0002 | <0.003 | <0.0003 | <0.00003 | <0.0008 | 0.00026 | <0.000006 | <0.002 | 2.5e-05 | 5e-05 | 2e-06 | <0.00001 | <0.0000003 | 北西約35mでマンション解体工事に伴う掘削
797 | SPM | 冬 | 自動車排ガス | 242 | 連雀通り下連雀 | 東京都三鷹市下連雀7-15 | 354133 | 1393338 | 3 | 3.9 | 2009-02-06 | 2009-02-06 09:30 | 2009-02-07 09:00 | 23:30 | 18.943 | 17.2774 | 1 | 2.6 | 0.12623 | 0.74317 | 0.53473 | 0.4571 | 1.5 | 0.29564 | 0.00056722 | 0.7817 | 1.4 | 0.2 | 0.16 | (0.02) | 0.2 | 0.22 | 1 | 3.9 | 0.31 | <0.1 | 0.35 | 0.2 | 0.3 | 0.4 | 6.4e-06 | <0.03 | 0.0014 | 0.00011 | 0.011 | 0.03 | 1.2e-05 | <10000 | <0.01 | 0.0016 | 0.00013 | 7e-05 | 0.00053 | <0.0002 | <0.003 | <0.0003 | 7e-05 | <0.0007 | 0.0002 | 8e-06 | <0.002 | 2.2e-05 | 5e-05 | 2e-06 | <0.00001 | <0.0000003
798 | SPM | 冬 | 自動車排ガス | 232 | 甲州街道国立 | 東京都国立市谷保6208 | 354055 | 1392556 | 3 | 9.5 | 2009-02-06 | 2009-02-06 09:30 | 2009-02-07 09:00 | 23:30 | 25.1207 | 23.1463 | 2.2 | 2.5 | 0.069981 | 0.68499 | 0.52421 | 0.49493 | 2.3763 | 0.51388 | 0 | 0.69641 | 1.4 | 0.2 | 0.16 | (0.02) | 0.4 | 0.19 | 0.95 | 4.1 | 0.28 | 0.1 | 0.63 | 0.15 | 0.3 | 0.5 | 2.1e-06 | 0.04 | 0.0017 | <0.00001 | 0.012 | 0.009 | 9e-06 | <10000 | <0.02 | <0.00005 | 3.3e-05 | 2e-05 | 6.2e-05 | <0.00006 | <0.0007 | <0.00007 | <0.000008 | <0.0002 | 6.4e-05 | <0.000002 | <0.0005 | 6e-06 | <0.000009 | 6e-07 | <0.000003 | <0.00000008 | 東側10mで集合住宅工事（内装工事、水道敷設に伴う掘削工事）
799 | SPM | 冬 | 自動車排ガス | 237 | 青梅街道柳沢 | 東京都西東京市柳沢2-18先 | 354332 | 1393309 | 3 | 3.4 | 2009-02-06 | 2009-02-06 09:30 | 2009-02-07 09:00 | 23:30 | 19.6758 | 18.4915 | 2.3 | 3.2 | 0.16524 | 0.79757 | 0.92209 | 0.60328 | 2.4292 | 0.63963 | 0.0084421 | 0.76216 | 1.4 | 0.2 | 0.15 | (0.02) | 0.2 | 0.21 | 1 | 4 | 0.28 | 0.11 | 0.34 | 0.17 | <0.3 | 0.3 | 7.2e-06 | 0.03 | 0.0014 | 8e-05 | 0.011 | 0.039 | 1.5e-05 | <10000 | 0.02 | 0.0019 | 0.00013 | 9e-05 | 0.00049 | <0.0002 | <0.003 | <0.0003 | <0.00003 | <0.0007 | 0.00032 | <0.000007 | <0.002 | 2.3e-05 | 4e-05 | 2e-06 | <0.00001 | <0.0000003 | 南西側130mでガス管工事
800 | SPM | 冬 | 一般環境 | 102 | 中央区晴海 | 東京都中央区晴海3-6-1 | 353922 | 1394644 | 3 | 110 | 2009-02-07 | 2009-02-07 09:30 | 2009-02-08 09:00 | 23:30 | 25.1172 | 24.0207 | 1.4 | 3.3 | 0.14798 | 0.69723 | 0.90876 | 0.80144 | 1.9324 | 0.25916 | 0.0042975 | 0.75978 | 2.4 | 0.5 | 0.19 | (0.05) | 0.5 | 0.51 | 4.6 | 4.1 | 0.87 | 0.2 | 0.65 | 1.3 | <0.3 | 0.3 | 7.5e-05 | <0.04 | 0.0013 | 0.0029 | 0.01 | 0.49 | 0.00025 | <10000 | <0.02 | 0.079 | 0.0025 | 0.0015 | 0.009 | <0.003 | <0.03 | <0.002 | <0.0003 | <0.006 | 0.0024 | 0.0001 | <0.02 | 0.00036 | 0.0007 | 3.2e-05 | <0.0002 | <0.000002 | 南側マンション躯体工事、南側奥マンション工事、電線等地中化工事、下水道管新設・補修工事
801 | SPM | 冬 | 一般環境 | 103 | 港区白金 | 東京都港区白金2-4-4 | 353829 | 1394354 | 3 | 100 | 2009-02-07 | 2009-02-07 09:30 | 2009-02-08 09:00 | 23:30 | 25.7526 | 24.4634 | 1.5 | 3.6 | 0.20318 | 0.7698 | 0.97246 | 0.84751 | 2.0344 | 0.27393 | 0 | 0.82797 | 2.5 | 0.4 | 0.2 | (0.04) | 0.3 | 0.49 | 4.7 | 4 | 0.74 | 0.2 | 0.53 | 0.92 | <0.3 | 0.3 | 5.9e-05 | <0.03 | 0.0011 | 0.0027 | 0.008 | 0.45 | 0.00018 | <10000 | <0.02 | 0.062 | 0.0023 | 0.0013 | 0.0086 | <0.002 | <0.03 | <0.002 | <0.0003 | <0.006 | 0.0021 | 0.0001 | <0.02 | 0.00033 | 0.0006 | 2.7e-05 | <0.0002 | <0.000002
802 | SPM | 冬 | 一般環境 | 137 | 練馬区練馬 | 東京都練馬区練馬2-27-28 | 354436 | 1393913 | 3 | 800 | 2009-02-07 | 2009-02-07 09:30 | 2009-02-08 09:00 | 23:30 | 26.9184 | 25.9966 | 1.5 | 3.7 | 0.1307 | 0.80646 | 1.1059 | 0.80132 | 2.1682 | 0.16486 | 0 | 0.85084 | 2.8 | 0.4 | 0.2 | (0.04) | 0.3 | 0.8 | 5.2 | 3.9 | 0.77 | <0.1 | 0.77 | 1 | <0.3 | 0.5 | 5.2e-06 | 0.04 | 0.0016 | 8e-05 | 0.012 | 0.025 | 1.3e-05 | <9000 | <0.02 | 0.0023 | 0.00014 | 9e-05 | 0.00048 | <0.0002 | <0.003 | <0.0002 | <0.00003 | <0.0007 | 0.00015 | <0.000007 | <0.002 | 2.2e-05 | 4e-05 | 2e-06 | <0.00001 | <0.0000002
803 | SPM | 冬 | 一般環境 | 143 | 足立区綾瀬 | 東京都足立区綾瀬6-23 | 354613 | 1394933 | 3 | 300 | 2009-02-07 | 2009-02-07 09:30 | 2009-02-08 09:00 | 23:30 | 27.0884 | 28.1604 | 1.7 | 3.7 | 0.16596 | 0.84431 | 1.0923 | 0.72785 | 2.3691 | 0.22777 | 0.0057833 | 0.91446 | 2.5 | 0.4 | 0.24 | (0.05) | 0.4 | 0.83 | 4.8 | 4 | 0.97 | 0.3 | 0.84 | 1.7 | <0.5 | 0.8 | 8.2e-05 | <0.05 | 0.002 | 0.0063 | 0.078 | 1.1 | 0.00028 | <10000 | 0.06 | 0.21 | 0.0033 | 0.0015 | 0.012 | <0.003 | <0.04 | 0.002 | 0.0008 | <0.007 | 0.0037 | 0.0002 | <0.03 | 0.00043 | 0.0007 | 3.4e-05 | <0.0002 | <0.000003 | 南西200m公園内橋工事、南西200m戸建住宅新築工事
804 | SPM | 冬 | 一般環境 | 120 | 江戸川区鹿骨 | 東京都江戸川区鹿骨1-15-1 | 354532 | 1395306 | 3 | 450 | 2009-02-07 | 2009-02-07 09:30 | 2009-02-08 09:00 | 23:30 | 25.4512 | 24.7143 | 1.6 | 3.4 | 0.064666 | 0.83769 | 0.92368 | 0.70827 | 2.2168 | 0.19404 | 0 | 0.85474 | 2.2 | 0.5 | 0.21 | (0.05) | 0.5 | 0.63 | 4 | 4 | 0.77 | 0.2 | 0.6 | 1.1 | <0.3 | 0.3 | 8.1e-05 | <0.04 | 0.0012 | 0.0028 | 0.0087 | 0.42 | 0.00018 | <10000 | <0.02 | 0.081 | 0.0026 | 0.0013 | 0.011 | <0.003 | <0.03 | <0.002 | <0.0003 | <0.007 | 0.0025 | 0.0001 | <0.02 | 0.00038 | 0.0006 | 2.9e-05 | <0.0002 | <0.000002
805 | SPM | 冬 | 一般環境 | 124 | 青梅市東青梅 | 東京都青梅市東青梅1-11-1 | 354718 | 1391631 | 9 | 60 | 2009-02-07 | 2009-02-07 09:30 | 2009-02-08 09:00 | 23:30 | 23.0138 | 22.2334 | 1.5 | 3.6 | 0.14579 | 0.79403 | 0.97355 | 0.86174 | 2.0087 | 0.26112 | 0 | 0.80982 | 2.2 | 0.3 | 0.22 | (0.03) | 0.4 | 0.16 | 3.2 | 4.4 | 0.47 | <0.09 | 0.18 | 0.52 | <0.3 | <0.2 | 1.1e-06 | <0.02 | 0.0005 | <0.00001 | 0.0042 | 0.0062 | 3e-06 | <10000 | <0.01 | <0.00005 | 3.2e-05 | 1e-05 | 7.2e-05 | <0.00006 | <0.0006 | <0.00006 | 2.1e-05 | <0.0002 | 4.3e-05 | <0.000002 | <0.0005 | 4e-06 | 8e-06 | 4e-07 | <0.000003 | <0.00000007 | 南側で新庁舎建設工事（躯体工事）
806 | SPM | 冬 | 一般環境 | 127 | 町田市中町 | 東京都町田市中町1-20-23 | 353254 | 1392648 | 22 | 30 | 2009-02-07 | 2009-02-07 11:50 | 2009-02-08 09:00 | 21:10 | 25.1877 | 25.1385 | 1.3 | 3.5 | 0.16665 | 0.70455 | 0.98862 | 0.65912 | 2.0321 | 0.28416 | 0 | 1.0076 | 2.5 | 0.4 | 0.17 | (0.03) | 0.2 | 0.61 | 3.9 | 4.1 | 0.74 | <0.1 | 0.6 | 1 | <0.3 | 0.3 | 1.2e-06 | 0.05 | 0.0015 | <0.00001 | 0.01 | 0.0061 | 3e-06 | <10000 | <0.02 | <0.00004 | 3.5e-05 | 4e-05 | 6e-05 | <0.00006 | <0.0006 | <0.00007 | <0.000007 | <0.0002 | 3.5e-05 | <0.000002 | <0.0005 | 6e-06 | <0.000008 | 5e-07 | <0.000003 | <0.00000008 | 市役所外壁（東側）タイル張り工事
807 | SPM | 冬 | 一般環境 | 128 | 小金井市本町 | 東京都小金井市本町6-6-3 | 354158 | 1393009 | 15.5 | 300 | 2009-02-07 | 2009-02-07 09:30 | 2009-02-08 09:00 | 23:30 | 25.2371 | 23.8403 | 1.3 | 3.1 | 0.057698 | 0.65973 | 0.8241 | 0.75933 | 1.8548 | 0.19682 | 0 | 0.78438 | 2.4 | 0.4 | 0.2 | (0.04) | 0.3 | 0.32 | 4.3 | 4.1 | 0.82 | 0.2 | 1.1 | 1 | 0.4 | 0.5 | 1.7e-06 | 0.06 | 0.0027 | <0.00001 | 0.017 | 0.0074 | 3e-06 | <10000 | <0.02 | <0.00004 | 3.2e-05 | 2e-05 | 5.4e-05 | <0.00006 | <0.0007 | <0.00007 | 2.5e-05 | <0.0002 | 4.2e-05 | 2e-06 | <0.0006 | 5e-06 | 9e-06 | 5e-07 | <0.000003 | <0.00000008 | 北東側200mで再開発に伴う工事（仕上げ、歩道工事）
808 | SPM | 冬 | 一般環境 | 135 | 多摩市愛宕 | 東京都多摩市愛宕1-65-1 | 353805 | 1392554 | 3 | 400 | 2009-02-07 | 2009-02-07 09:30 | 2009-02-08 09:00 | 23:30 | 24.7911 | 23.0856 | 1.4 | 3.4 | 0.11492 | 0.77405 | 0.89341 | 0.72083 | 2.0145 | 0.22379 | 0 | 0.87772 | 2.5 | 0.3 | 0.2 | (0.03) | 0.2 | 0.31 | 4.2 | 4.2 | 0.64 | <0.1 | 0.53 | 0.83 | <0.3 | 0.4 | 1.1e-06 | 0.03 | 0.0012 | <0.00001 | 0.0087 | 0.0057 | 3e-06 | <10000 | <0.02 | <0.00004 | 3.2e-05 | 2e-05 | 4.6e-05 | <0.00005 | <0.0007 | <0.00007 | <0.000007 | <0.0002 | 3.7e-05 | 2e-06 | <0.0005 | 5e-06 | <0.000008 | 4e-07 | <0.000003 | <0.00000007 | 北西約4～500mで道路掘削工事、愛宕北通りで舗装工事
809 | SPM | 冬 | 自動車排ガス | 248 | 永代通り新川 | 東京都中央区新川1-3-1 | 354031 | 1394706 | 3 | 8.8 | 2009-02-07 | 2009-02-07 09:30 | 2009-02-08 09:00 | 23:30 | 25.7158 | 26.9966 | 1.9 | 4.3 | 0.34345 | 0.84166 | 1.3016 | 0.91619 | 2.4914 | 0.29092 | 0.0088776 | 0.90052 | 2.6 | 0.4 | 0.25 | (0.05) | 0.3 | 0.6 | 5.2 | 4 | 0.82 | 0.2 | 0.57 | 1.1 | <0.3 | 0.4 | 6.6e-05 | 0.04 | 0.0012 | 0.0033 | 0.012 | 0.6 | 0.00021 | <10000 | <0.02 | 0.087 | 0.0025 | 0.0015 | 0.0093 | <0.003 | <0.03 | <0.002 | <0.0004 | <0.007 | 0.0034 | 0.0001 | 0.03 | 0.00035 | 0.0007 | 3e-05 | <0.0002 | <0.000002 | 南東80mで歩道工事に伴うタイル敷工事
810 | SPM | 冬 | 自動車排ガス | 208 | 京葉道路亀戸 | 東京都江東区亀戸7-42-17 | 354149 | 1395009 | 3 | 9.5 | 2009-02-07 | 2009-02-07 09:30 | 2009-02-08 09:00 | 23:30 | 27.9589 | 27.2199 | 1.7 | 3.7 | 0.093749 | 0.9182 | 1.0144 | 0.85061 | 2.3663 | 0.20465 | 0 | 0.82368 | 2.5 | 0.5 | 0.23 | (0.06) | 0.6 | 0.69 | 5 | 4.2 | 0.99 | 0.2 | 0.8 | 1.4 | <0.4 | 0.5 | 8.2e-05 | 0.04 | 0.0016 | 0.0033 | 0.014 | 0.58 | 0.00026 | <10000 | <0.02 | 0.12 | 0.0044 | 0.0031 | 0.01 | <0.003 | <0.03 | <0.002 | <0.0004 | <0.006 | 0.0034 | 0.0001 | <0.03 | 0.00042 | 0.0007 | 3.1e-05 | <0.0002 | <0.000002
811 | SPM | 冬 | 自動車排ガス | 211 | 中原口交差点 | 東京都品川区西五反田7-25-1 | 353714 | 1394308 | 3 | 5.2 | 2009-02-07 | 2009-02-07 09:30 | 2009-02-08 09:00 | 23:30 | 29.2699 | 26.7732 | 2 | 4.2 | 0.21817 | 0.97516 | 1.2227 | 0.96879 | 2.5344 | 0.26704 | 0 | 0.82168 | 2.8 | 0.4 | 0.22 | (0.05) | 0.4 | 0.65 | 5.6 | 4.1 | 0.76 | 0.2 | 0.59 | 0.98 | <0.3 | 0.2 | 4.1e-06 | <0.04 | 0.001 | 0.00015 | 0.0098 | 0.04 | 1.4e-05 | <10000 | 0.03 | 0.0022 | 0.00014 | 9e-05 | 0.00046 | <0.0002 | <0.003 | <0.0002 | <0.00003 | <0.0007 | 0.00027 | <0.000007 | <0.002 | 2.5e-05 | 4e-05 | 2e-06 | <0.00001 | <0.0000003
812 | SPM | 冬 | 自動車排ガス | 217 | 甲州街道大原 | 東京都渋谷区笹塚1-64-19 | 354021 | 1393941 | 3 | 7.5 | 2009-02-07 | 2009-02-07 09:30 | 2009-02-08 09:00 | 23:30 | 29.8771 | 28.1027 | 1.8 | 3.6 | 0.13549 | 0.87426 | 1.0627 | 0.79586 | 2.3971 | 0.18976 | 0 | 0.77284 | 2.7 | 0.4 | 0.22 | (0.04) | 0.3 | 0.63 | 5.3 | 4 | 0.84 | 0.2 | 0.84 | 1.1 | <0.4 | 0.5 | 5e-06 | 0.05 | 0.0015 | 0.00013 | 0.013 | 0.042 | 1.4e-05 | <10000 | <0.02 | 0.0024 | 0.00014 | 9e-05 | 0.00053 | <0.0002 | <0.003 | <0.0003 | <0.00003 | <0.0007 | 0.00028 | <0.000007 | 2.1e-05 | 2.1e-05 | 4e-05 | 2e-06 | <0.00001 | <0.0000003
813 | SPM | 冬 | 自動車排ガス | 243 | 北本通り王子 | 東京都北区王子5-20 | 354559 | 1394408 | 3 | 6.3 | 2009-02-07 | 2009-02-07 09:30 | 2009-02-08 09:00 | 23:30 | 30.6769 | 30.3986 | 2 | 4 | 0.12644 | 0.9534 | 1.1603 | 0.77827 | 2.7128 | 0.22749 | 0.0025807 | 0.94021 | 2.7 | 0.4 | 0.21 | (0.05) | 0.4 | 0.72 | 5.5 | 3.9 | 0.89 | <0.2 | 0.78 | 1.3 | <0.3 | 0.4 | 5.1e-06 | 0.04 | 0.0016 | 0.00014 | 0.015 | 0.034 | 1.7e-05 | <10000 | <0.02 | 0.0041 | 0.00017 | 0.0001 | 0.0006 | <0.0002 | <0.003 | <0.0003 | <0.00003 | <0.0008 | 0.00026 | <0.000006 | <0.002 | 2.5e-05 | 5e-05 | 2e-06 | <0.00001 | <0.0000003 | 北西約35mでマンション解体工事に伴う掘削
814 | SPM | 冬 | 自動車排ガス | 242 | 連雀通り下連雀 | 東京都三鷹市下連雀7-15 | 354133 | 1393338 | 3 | 3.9 | 2009-02-07 | 2009-02-07 09:30 | 2009-02-08 09:00 | 23:30 | 25.5274 | 25.1747 | 1.6 | 3.7 | 0.21012 | 0.78483 | 1.0287 | 0.80411 | 2.2173 | 0.25963 | 0.0033121 | 0.84901 | 2.5 | 0.3 | 0.18 | (0.03) | 0.3 | 0.44 | 4.6 | 3.7 | 0.78 | 0.2 | 1.1 | 1.1 | <0.4 | 0.5 | 6.4e-06 | 0.06 | 0.0024 | 0.00011 | 0.015 | 0.03 | 1.2e-05 | <10000 | <0.02 | 0.0016 | 0.00013 | 7e-05 | 0.00053 | <0.0002 | <0.003 | <0.0003 | 7e-05 | <0.0007 | 0.0002 | 8e-06 | <0.002 | 2.2e-05 | 5e-05 | 2e-06 | <0.00001 | <0.0000003
815 | SPM | 冬 | 自動車排ガス | 232 | 甲州街道国立 | 東京都国立市谷保6208 | 354055 | 1392556 | 3 | 9.5 | 2009-02-07 | 2009-02-07 09:30 | 2009-02-08 09:00 | 23:30 | 27.3586 | 26.2192 | 2 | 3.5 | 0.10718 | 0.83488 | 0.9425 | 0.85651 | 2.5 | 0.22828 | 0 | 0.77119 | 2.3 | 0.3 | 0.23 | (0.03) | 0.4 | 0.31 | 3.7 | 4.4 | 0.63 | <0.2 | 0.8 | 0.8 | <0.3 | 0.6 | 2.1e-06 | 0.06 | 0.002 | <0.00001 | 0.014 | 0.009 | 9e-06 | <10000 | <0.02 | <0.00005 | 3.3e-05 | 2e-05 | 6.2e-05 | <0.00006 | <0.0007 | <0.00007 | <0.000008 | <0.0002 | 6.4e-05 | <0.000002 | <0.0005 | 6e-06 | <0.000009 | 6e-07 | <0.000003 | <0.00000008 | 東側10mで集合住宅工事（内装工事、水道敷設に伴う掘削工事）
816 | SPM | 冬 | 自動車排ガス | 237 | 青梅街道柳沢 | 東京都西東京市柳沢2-18先 | 354332 | 1393309 | 3 | 3.4 | 2009-02-07 | 2009-02-07 09:30 | 2009-02-08 09:00 | 23:30 | 27.411 | 25.6519 | 1.9 | 3.7 | 0.1895 | 0.86694 | 1.025 | 0.80308 | 2.4556 | 0.21106 | 0 | 0.7946 | 2.6 | 0.4 | 0.2 | (0.03) | 0.3 | 0.46 | 4.9 | 4 | 0.8 | 0.2 | 1.3 | 1.1 | <0.4 | 0.5 | 7.2e-06 | 0.09 | 0.0032 | 8e-05 | 0.019 | 0.039 | 1.5e-05 | <10000 | <0.02 | 0.0019 | 0.00013 | 9e-05 | 0.00049 | <0.0002 | <0.003 | <0.0003 | <0.00003 | <0.0007 | 0.00032 | <0.000007 | <0.002 | 2.3e-05 | 4e-05 | 2e-06 | <0.00001 | <0.0000003 | 南西側130mでガス管工事
817 | SPM | 冬 | 一般環境 | 102 | 中央区晴海 | 東京都中央区晴海3-6-1 | 353922 | 1394644 | 3 | 110 | 2009-02-08 | 2009-02-08 09:30 | 2009-02-09 09:00 | 23:30 | 15.5017 | 15.3515 | 0.58 | 1.7 | -0.0021351 | 0.38121 | 0.46566 | 0.44686 | 0.80462 | 0.19879 | 0 | 0.41875 | 0.59 | 0.8 | (0.06) | 0.07 | 0.2 | 1.2 | 0.54 | 1.9 | 0.45 | 0.13 | 0.24 | 0.35 | <0.2 | 0.3 | 7.5e-05 | <0.02 | 0.0043 | 0.0029 | 0.014 | 0.49 | 0.00025 | <10000 | 0.02 | 0.079 | 0.0025 | 0.0015 | 0.009 | <0.003 | <0.03 | <0.002 | <0.0003 | <0.006 | 0.0024 | 0.0001 | <0.02 | 0.00036 | 0.0007 | 3.2e-05 | <0.0002 | <0.000002 | 隣接グラウンドで野球練習、電線等地中化工事
818 | SPM | 冬 | 一般環境 | 103 | 港区白金 | 東京都港区白金2-4-4 | 353829 | 1394354 | 3 | 100 | 2009-02-08 | 2009-02-08 09:30 | 2009-02-09 09:00 | 23:30 | 15.5205 | 14.526 | 0.48 | 1.6 | * | 0.30268 | 0.43504 | 0.44418 | 0.72965 | 0.16726 | 0 | 0.42073 | 0.6 | 0.7 | (0.06) | 0.07 | 0.2 | 1 | 0.45 | 1.8 | 0.42 | <0.1 | 0.23 | 0.28 | 0.3 | 0.6 | 5.9e-05 | <0.03 | 0.0042 | 0.0027 | 0.015 | 0.45 | 0.00018 | <10000 | 0.02 | 0.062 | 0.0023 | 0.0013 | 0.0086 | <0.002 | <0.03 | <0.002 | <0.0003 | <0.006 | 0.0021 | 0.0001 | <0.02 | 0.00033 | 0.0006 | 2.7e-05 | <0.0002 | <0.000002
819 | SPM | 冬 | 一般環境 | 137 | 練馬区練馬 | 東京都練馬区練馬2-27-28 | 354436 | 1393913 | 3 | 800 | 2009-02-08 | 2009-02-08 09:30 | 2009-02-09 09:00 | 23:30 | 21.3658 | 18.1689 | 0.59 | 1.7 | * | 0.31476 | 0.46195 | 0.53105 | 0.84848 | 0.18579 | 0 | 0.44182 | 0.56 | 0.8 | (0.06) | 0.07 | 0.4 | 1.3 | 0.64 | 1.9 | 0.39 | 0.1 | 0.25 | 0.57 | 0.3 | 0.4 | 5.2e-06 | <0.03 | 0.0035 | 8e-05 | 0.013 | 0.025 | 1.3e-05 | <9000 | 0.02 | 0.0023 | 0.00014 | 9e-05 | 0.00048 | <0.0002 | <0.003 | <0.0002 | <0.00003 | <0.0007 | 0.00015 | <0.000007 | <0.002 | 2.2e-05 | 4e-05 | 2e-06 | <0.00001 | <0.0000002
820 | SPM | 冬 | 一般環境 | 143 | 足立区綾瀬 | 東京都足立区綾瀬6-23 | 354613 | 1394933 | 3 | 300 | 2009-02-08 | 2009-02-08 09:30 | 2009-02-09 09:00 | 23:30 | 23.1824 | 25.3492 | 0.78 | 2.1 | * | 0.49792 | 0.59856 | 0.67224 | 0.88086 | 0.20044 | 0.0094382 | 0.30858 | 0.49 | 0.9 | 0.13 | 0.1 | 0.5 | 1.7 | 0.62 | 2 | 0.46 | 0.1 | 0.26 | 0.6 | <0.3 | 0.4 | 8.2e-05 | 0.03 | 0.0045 | 0.0063 | 0.033 | 1.1 | 0.00028 | <10000 | 0.02 | 0.21 | 0.0033 | 0.0015 | 0.012 | <0.003 | <0.04 | 0.002 | 0.0008 | <0.007 | 0.0037 | 0.0002 | <0.03 | 0.00043 | 0.0007 | 3.4e-05 | <0.0002 | <0.000003
821 | SPM | 冬 | 一般環境 | 120 | 江戸川区鹿骨 | 東京都江戸川区鹿骨1-15-1 | 354532 | 1395306 | 3 | 450 | 2009-02-08 | 2009-02-08 09:30 | 2009-02-09 09:00 | 23:30 | 17.1879 | 15.8041 | 0.69 | 2 | 0.03569 | 0.52307 | 0.53604 | 0.47326 | 1.0003 | 0.14156 | 0 | 0.45057 | 0.56 | 0.8 | (0.05) | 0.08 | 0.3 | 1.3 | 0.59 | 1.7 | 0.43 | 0.1 | 0.23 | 0.37 | 0.2 | 0.4 | 8.1e-05 | 0.03 | 0.0041 | 0.0028 | 0.013 | 0.42 | 0.00018 | <10000 | <0.01 | 0.081 | 0.0026 | 0.0013 | 0.011 | <0.003 | <0.03 | <0.002 | <0.0003 | <0.007 | 0.0025 | 0.0001 | <0.02 | 0.00038 | 0.0006 | 2.9e-05 | <0.0002 | <0.000002
822 | SPM | 冬 | 一般環境 | 124 | 青梅市東青梅 | 東京都青梅市東青梅1-11-1 | 354718 | 1391631 | 9 | 60 | 2009-02-08 | 2009-02-08 09:30 | 2009-02-09 09:00 | 23:30 | 8.231 | 7.9444 | 0.32 | 1.1 | * | 0.2318 | 0.27217 | 0.30529 | 0.53753 | 0.087785 | 0 | 0.30263 | 0.42 | 0.4 | <0.03 | (0.03) | 0.1 | 0.56 | 0.3 | 1.3 | 0.3 | <0.09 | 0.22 | 0.11 | 0.4 | 0.3 | 1.1e-06 | 0.03 | 0.0028 | <0.00001 | 0.024 | 0.0062 | 3e-06 | <10000 | 0.01 | <0.00005 | 3.2e-05 | 1e-05 | 7.2e-05 | <0.00006 | <0.0006 | <0.00006 | 2.1e-05 | <0.0002 | 4.3e-05 | <0.000002 | <0.0005 | 4e-06 | 8e-06 | 4e-07 | <0.000003 | <0.00000007 | 南側で新庁舎建設工事（躯体工事）
823 | SPM | 冬 | 一般環境 | 127 | 町田市中町 | 東京都町田市中町1-20-23 | 353254 | 1392648 | 22 | 30 | 2009-02-08 | 2009-02-08 09:30 | 2009-02-09 09:00 | 23:30 | 13.6737 | 14.3636 | 0.6 | 1.4 | * | 0.31528 | 0.38604 | 0.38498 | 0.80934 | 0.17275 | 0 | 0.38414 | 0.58 | 0.6 | (0.04) | (0.05) | 0.3 | 1 | 0.5 | 1.7 | 0.41 | 0.11 | 0.21 | 0.49 | <0.3 | 0.3 | 1.2e-06 | <0.03 | 0.0037 | <0.00001 | 0.012 | 0.0061 | 3e-06 | <10000 | <0.01 | <0.00004 | 3.5e-05 | 4e-05 | 6e-05 | <0.00006 | <0.0006 | <0.00007 | <0.000007 | <0.0002 | 3.5e-05 | <0.000002 | <0.0005 | 6e-06 | <0.000008 | 5e-07 | <0.000003 | <0.00000008 | 市役所外壁（東側）タイル張り工事
824 | SPM | 冬 | 一般環境 | 128 | 小金井市本町 | 東京都小金井市本町6-6-3 | 354158 | 1393009 | 15.5 | 300 | 2009-02-08 | 2009-02-08 09:30 | 2009-02-09 09:00 | 23:30 | 20.8973 | 20.5601 | 0.64 | 2.2 | 0.042996 | 0.42041 | 0.62485 | 0.65265 | 0.89259 | 0.22577 | 0 | 0.47685 | 0.56 | 0.7 | (0.06) | 0.06 | 0.4 | 1 | 0.58 | 1.7 | 0.39 | 0.1 | 0.25 | 0.2 | <0.3 | 0.3 | 1.7e-06 | <0.03 | 0.0036 | <0.00001 | 0.013 | 0.0074 | 3e-06 | <10000 | <0.01 | <0.00004 | 3.2e-05 | 2e-05 | 5.4e-05 | <0.00006 | <0.0007 | <0.00007 | 2.5e-05 | <0.0002 | 4.2e-05 | 2e-06 | <0.0006 | 5e-06 | 9e-06 | 5e-07 | <0.000003 | <0.00000008
825 | SPM | 冬 | 一般環境 | 135 | 多摩市愛宕 | 東京都多摩市愛宕1-65-1 | 353805 | 1392554 | 3 | 400 | 2009-02-08 | 2009-02-08 09:30 | 2009-02-09 09:00 | 23:30 | 14.7509 | 13.9107 | 0.69 | 1.6 | * | 0.37242 | 0.45235 | 0.42798 | 0.88025 | 0.22353 | 0 | 0.40804 | 0.55 | 0.6 | (0.05) | (0.05) | 0.2 | 0.86 | 0.51 | 1.7 | 0.35 | <0.09 | 0.24 | 0.19 | <0.3 | 0.3 | 1.1e-06 | <0.02 | 0.0038 | <0.00001 | 0.012 | 0.0057 | 3e-06 | <10000 | 0.01 | <0.00004 | 3.2e-05 | 2e-05 | 4.6e-05 | <0.00005 | <0.0007 | <0.00007 | <0.000007 | <0.0002 | 3.7e-05 | 2e-06 | <0.0005 | 5e-06 | <0.000008 | 4e-07 | <0.000003 | <0.00000007 | 北西約4～500mで道路掘削工事、愛宕北通りで舗装工事
826 | SPM | 冬 | 自動車排ガス | 248 | 永代通り新川 | 東京都中央区新川1-3-1 | 354031 | 1394706 | 3 | 8.8 | 2009-02-08 | 2009-02-08 09:30 | 2009-02-09 09:00 | 23:30 | 16.8754 | 16.1497 | 1 | 1.8 | 0.013403 | 0.45802 | 0.50259 | 0.46238 | 1.2122 | 0.20554 | 0 | 0.40504 | 0.59 | 0.8 | (0.09) | 0.07 | 0.2 | 1.1 | 0.57 | 1.8 | 0.49 | 0.1 | 0.25 | 0.35 | <0.3 | 0.3 | 6.6e-05 | <0.03 | 0.0047 | 0.0033 | 0.017 | 0.6 | 0.00021 | <10000 | 0.02 | 0.087 | 0.0025 | 0.0015 | 0.0093 | <0.003 | <0.03 | <0.002 | <0.0004 | <0.007 | 0.0034 | 0.0001 | 0.03 | 0.00035 | 0.0007 | 3e-05 | <0.0002 | <0.000002 | 南東80mで歩道工事に伴うタイル敷工事
827 | SPM | 冬 | 自動車排ガス | 208 | 京葉道路亀戸 | 東京都江東区亀戸7-42-17 | 354149 | 1395009 | 3 | 9.5 | 2009-02-08 | 2009-02-08 09:30 | 2009-02-09 09:00 | 23:30 | 19.0135 | 18.5864 | 0.93 | 2.1 | 0.013669 | 0.46361 | 0.5694 | 0.53589 | 1.2029 | 0.20952 | 0 | 0.47966 | 0.6 | 0.8 | (0.07) | 0.08 | 0.3 | 1.4 | 0.66 | 1.9 | 0.5 | <0.1 | 0.26 | 0.39 | 0.3 | 0.5 | 8.2e-05 | <0.03 | 0.0051 | 0.0033 | 0.015 | 0.58 | 0.00026 | <10000 | 0.02 | 0.12 | 0.0044 | 0.0031 | 0.01 | <0.003 | <0.03 | <0.002 | <0.0004 | <0.006 | 0.0034 | 0.0001 | <0.03 | 0.00042 | 0.0007 | 3.1e-05 | <0.0002 | <0.000002
828 | SPM | 冬 | 自動車排ガス | 211 | 中原口交差点 | 東京都品川区西五反田7-25-1 | 353714 | 1394308 | 3 | 5.2 | 2009-02-08 | 2009-02-08 09:30 | 2009-02-09 09:00 | 23:30 | 16.8649 | 15.8179 | 0.82 | 2.2 | -0.0013332 | 0.55551 | 0.62275 | 0.58051 | 1.1075 | 0.13559 | 0 | 0.42292 | 0.58 | 0.7 | (0.06) | 0.06 | 0.2 | 1 | 0.5 | 1.9 | 0.41 | 0.1 | 0.24 | 0.36 | <0.3 | 0.3 | 4.1e-06 | 0.04 | 0.0041 | 0.00015 | 0.018 | 0.04 | 1.4e-05 | <10000 | 0.03 | 0.0022 | 0.00014 | 9e-05 | 0.00046 | <0.0002 | <0.003 | <0.0002 | <0.00003 | <0.0007 | 0.00027 | <0.000007 | <0.002 | 2.5e-05 | 4e-05 | 2e-06 | <0.00001 | <0.0000003
829 | SPM | 冬 | 自動車排ガス | 217 | 甲州街道大原 | 東京都渋谷区笹塚1-64-19 | 354021 | 1393941 | 3 | 7.5 | 2009-02-08 | 2009-02-08 09:30 | 2009-02-09 09:00 | 23:30 | 18.9694 | 18.9794 | 0.89 | 1.9 | 0.0080238 | 0.44423 | 0.48716 | 0.51319 | 1.0251 | 0.30645 | 0 | 0.4413 | 0.59 | 0.7 | (0.06) | 0.07 | 0.3 | 1.1 | 0.64 | 1.8 | 0.47 | 0.1 | 0.3 | 0.52 | <0.3 | 0.4 | 5e-06 | <0.03 | 0.0039 | 0.00013 | 0.016 | 0.042 | 1.4e-05 | <10000 | 0.03 | 0.0024 | 0.00014 | 9e-05 | 0.00053 | <0.0002 | <0.003 | <0.0003 | <0.00003 | <0.0007 | 0.00028 | <0.000007 | 2.1e-05 | 2.1e-05 | 4e-05 | 2e-06 | <0.00001 | <0.0000003
830 | SPM | 冬 | 自動車排ガス | 243 | 北本通り王子 | 東京都北区王子5-20 | 354559 | 1394408 | 3 | 6.3 | 2009-02-08 | 2009-02-08 09:30 | 2009-02-09 09:00 | 23:30 | 18.7061 | 19.0068 | 0.87 | 1.9 | 0.022928 | 0.38785 | 0.51034 | 0.53409 | 1.1654 | 0.12616 | 0 | 0.42249 | 0.58 | 0.8 | (0.07) | 0.08 | 0.3 | 1.4 | 0.6 | 1.8 | 0.48 | 0.1 | 0.3 | 0.53 | <0.3 | 0.4 | 5.1e-06 | <0.03 | 0.0043 | 0.00014 | 0.018 | 0.034 | 1.7e-05 | <10000 | 0.03 | 0.0041 | 0.00017 | 0.0001 | 0.0006 | <0.0002 | <0.003 | <0.0003 | <0.00003 | <0.0008 | 0.00026 | <0.000006 | <0.002 | 2.5e-05 | 5e-05 | 2e-06 | <0.00001 | <0.0000003
831 | SPM | 冬 | 自動車排ガス | 242 | 連雀通り下連雀 | 東京都三鷹市下連雀7-15 | 354133 | 1393338 | 3 | 3.9 | 2009-02-08 | 2009-02-08 09:30 | 2009-02-09 09:00 | 23:30 | 21.5 | 21.2136 | 0.75 | 2.7 | 8.1005e-05 | 0.49378 | 0.90261 | 0.78163 | 0.98866 | 0.24974 | 0 | 0.4866 | 0.54 | 0.7 | (0.07) | 0.06 | 0.4 | 1.1 | 0.6 | 1.7 | 0.4 | 0.1 | 0.28 | 0.35 | <0.3 | 0.2 | 6.4e-06 | <0.03 | 0.0036 | 0.00011 | 0.013 | 0.03 | 1.2e-05 | <10000 | 0.02 | 0.0016 | 0.00013 | 7e-05 | 0.00053 | <0.0002 | <0.003 | <0.0003 | 7e-05 | <0.0007 | 0.0002 | 8e-06 | <0.002 | 2.2e-05 | 5e-05 | 2e-06 | <0.00001 | <0.0000003 | 北側道路で駅伝大会（人通り多い）
832 | SPM | 冬 | 自動車排ガス | 232 | 甲州街道国立 | 東京都国立市谷保6208 | 354055 | 1392556 | 3 | 9.5 | 2009-02-08 | 2009-02-08 09:30 | 2009-02-09 09:00 | 23:30 | 20.1793 | 19.3034 | 1.6 | 2.3 | 0.056561 | 0.63738 | 0.61349 | 0.54015 | 1.6458 | 0.41951 | 0 | 0.42178 | 0.53 | 0.6 | (0.07) | (0.05) | 0.3 | 0.85 | 0.54 | 1.6 | 0.39 | <0.1 | 0.38 | 0.22 | <0.3 | 0.4 | 2.1e-06 | 0.04 | 0.0039 | <0.00001 | 0.016 | 0.009 | 9e-06 | <10000 | 0.02 | <0.00005 | 3.3e-05 | 2e-05 | 6.2e-05 | <0.00006 | <0.0007 | <0.00007 | <0.000008 | <0.0002 | 6.4e-05 | <0.000002 | <0.0005 | 6e-06 | <0.000009 | 6e-07 | <0.000003 | <0.00000008 | 東側10mで集合住宅工事（内装工事）
833 | SPM | 冬 | 自動車排ガス | 237 | 青梅街道柳沢 | 東京都西東京市柳沢2-18先 | 354332 | 1393309 | 3 | 3.4 | 2009-02-08 | 2009-02-08 09:30 | 2009-02-09 09:00 | 23:30 | 22.0646 | 22.4082 | 1.3 | 2.5 | 0.046322 | 0.56419 | 0.73664 | 0.7256 | 1.4898 | 0.30093 | 0.012181 | 0.46152 | 0.57 | 0.7 | (0.06) | 0.06 | 0.3 | 1.1 | 0.62 | 1.7 | 0.43 | 0.1 | 0.28 | 0.29 | 0.3 | 0.4 | 7.2e-06 | <0.03 | 0.0037 | 8e-05 | 0.015 | 0.039 | 1.5e-05 | <10000 | 0.02 | 0.0019 | 0.00013 | 9e-05 | 0.00049 | <0.0002 | <0.003 | <0.0003 | <0.00003 | <0.0007 | 0.00032 | <0.000007 | <0.002 | 2.3e-05 | 4e-05 | 2e-06 | <0.00001 | <0.0000003
834 | SPM | 冬 | 一般環境 | 102 | 中央区晴海 | 東京都中央区晴海3-6-1 | 353922 | 1394644 | 3 | 110 | 2009-02-09 | 2009-02-09 09:30 | 2009-02-10 09:00 | 23:30 | 33.7245 | 33.3162 | 2.7 | 6.4 | 0.20367 | 1.4773 | 2.1146 | 1.4941 | 3.6837 | 0.097433 | 0 | 1.0975 | 2.6 | 0.5 | 0.25 | (0.06) | 0.4 | 2.3 | 4.8 | 2.3 | 0.54 | 0.2 | 0.34 | 1.9 | 0.4 | 0.5 | 8.3e-05 | 0.04 | 0.0022 | 0.0031 | 0.025 | 0.52 | 0.00027 | <10000 | 0.05 | 0.093 | 0.0015 | 0.0015 | 0.011 | <0.004 | <0.05 | <0.005 | <0.0005 | <0.02 | 0.0028 | <0.0001 | <0.03 | 0.0004 | 0.0006 | 3e-05 | <0.0002 | <0.000005 | 南側マンション躯体工事、南側奥マンション工事、電線等地中化工事、下水道管新設・補修工事
835 | SPM | 冬 | 一般環境 | 103 | 港区白金 | 東京都港区白金2-4-4 | 353829 | 1394354 | 3 | 100 | 2009-02-09 | 2009-02-09 09:30 | 2009-02-10 09:00 | 23:30 | 33.8276 | 33.6426 | 2.4 | 6.3 | 0.11454 | 1.5227 | 2.0041 | 1.4975 | 3.4612 | 0.11781 | 0 | 1.1536 | 2.7 | 0.4 | 0.26 | (0.04) | 0.4 | 2.3 | 4.7 | 2.3 | 0.57 | 0.1 | 0.37 | 2.1 | <0.4 | 0.6 | 7.3e-05 | <0.04 | 0.0032 | 0.003 | 0.025 | 0.48 | 0.00029 | <10000 | <0.02 | 0.07 | 0.0014 | 0.0014 | 0.011 | <0.004 | <0.04 | <0.005 | <0.0004 | <0.02 | 0.0028 | <0.0001 | <0.03 | 0.0004 | 0.0008 | 3e-05 | <0.0002 | <0.000005
836 | SPM | 冬 | 一般環境 | 137 | 練馬区練馬 | 東京都練馬区練馬2-27-28 | 354436 | 1393913 | 3 | 800 | 2009-02-09 | 2009-02-09 09:30 | 2009-02-10 09:00 | 23:30 | 42.9082 | 41.8512 | 3.2 | 8.3 | 0.51025 | 1.7801 | 2.611 | 1.8072 | 4.7342 | 0.11081 | 0 | 1.65 | 3.3 | 0.4 | 0.34 | (0.06) | 0.5 | 3.4 | 5.9 | 2.2 | 0.5 | <0.2 | 0.45 | 3 | 0.4 | 0.5 | 9.6e-05 | 0.05 | 0.0024 | 0.003 | 0.024 | 0.5 | 0.00027 | <10000 | 0.03 | 0.065 | 0.0014 | 0.0012 | 0.013 | <0.004 | <0.05 | <0.005 | <0.0005 | <0.02 | 0.0037 | <0.0001 | <0.04 | 0.0004 | 0.0007 | 4e-05 | <0.0002 | <0.000005
837 | SPM | 冬 | 一般環境 | 143 | 足立区綾瀬 | 東京都足立区綾瀬6-23 | 354613 | 1394933 | 3 | 300 | 2009-02-09 | 2009-02-09 09:30 | 2009-02-10 09:00 | 23:30 | 44.0339 | 44.6747 | 3.5 | 8.5 | 0.6587 | 1.7954 | 2.7471 | 1.7822 | 4.8178 | 0.13643 | 0 | 1.4957 | 3.3 | 0.5 | 0.36 | (0.05) | 0.5 | 3.9 | 5.3 | 2.3 | 0.58 | <0.2 | 0.46 | 4 | <0.4 | 0.7 | 8.5e-05 | <0.04 | 0.0034 | 0.005 | 0.035 | 0.78 | 0.00027 | <10000 | 0.03 | 0.11 | 0.0019 | 0.0013 | 0.013 | <0.004 | <0.05 | <0.004 | <0.0005 | <0.02 | 0.0038 | <0.0001 | <0.04 | 0.0004 | 0.0006 | 3e-05 | <0.0002 | <0.000005 | 南西200m公園内橋工事、南西200m戸建住宅新築工事
838 | SPM | 冬 | 一般環境 | 120 | 江戸川区鹿骨 | 東京都江戸川区鹿骨1-15-1 | 354532 | 1395306 | 3 | 450 | 2009-02-09 | 2009-02-09 09:30 | 2009-02-10 09:00 | 23:30 | 37.226 | 35.8703 | 2.9 | 7.2 | 0.40892 | 1.5623 | 2.3593 | 1.2998 | 4.3353 | 0.13018 | 0 | 1.5477 | 2.8 | 0.4 | 0.31 | (0.05) | 0.4 | 2.9 | 4.6 | 2.2 | 0.52 | <0.1 | 0.37 | 2.6 | 0.5 | 0.5 | 8e-05 | 0.04 | 0.0031 | 0.0025 | 0.022 | 0.44 | 0.00017 | <10000 | 0.02 | 0.07 | 0.0015 | 0.0009 | 0.011 | <0.004 | <0.04 | <0.004 | <0.0004 | <0.01 | 0.0027 | <0.0001 | <0.03 | 0.0004 | 0.0006 | <0.00003 | <0.0002 | <0.000004
839 | SPM | 冬 | 一般環境 | 124 | 青梅市東青梅 | 東京都青梅市東青梅1-11-1 | 354718 | 1391631 | 9 | 60 | 2009-02-09 | 2009-02-09 09:30 | 2009-02-10 09:00 | 23:30 | 23.866 | 23.0277 | 2 | 4.5 | 0.092389 | 1.032 | 1.3322 | 0.97636 | 2.9452 | 0.14866 | 0 | 1.0984 | 0.94 | 0.3 | 0.17 | (0.03) | 0.5 | 0.61 | 2.7 | 1.9 | 0.37 | 0.1 | 0.38 | 0.45 | 0.3 | 0.5 | 7.6e-05 | 0.03 | 0.0014 | 0.0015 | 0.017 | 0.37 | 0.00018 | <10000 | 0.02 | 0.033 | 0.0013 | 0.0012 | 0.0074 | <0.003 | <0.03 | <0.002 | <0.0003 | <0.006 | 0.0018 | 0.0001 | <0.03 | 0.00028 | 0.0004 | 2.7e-05 | <0.0002 | <0.000002 | 南側で新庁舎建設工事（躯体工事）
840 | SPM | 冬 | 一般環境 | 127 | 町田市中町 | 東京都町田市中町1-20-23 | 353254 | 1392648 | 22 | 30 | 2009-02-09 | 2009-02-09 09:30 | 2009-02-10 09:00 | 23:30 | 31.1897 | 32.5606 | 2.4 | 5.5 | 0.054287 | 1.3768 | 1.7003 | 1.3149 | 3.3926 | 0.10299 | 0 | 1.1032 | 2.1 | 0.4 | 0.24 | (0.04) | 0.5 | 1.1 | 5.3 | 2.2 | 0.46 | <0.1 | 0.43 | 0.84 | <0.3 | 0.6 | 9.8e-05 | <0.03 | 0.0025 | 0.0029 | 0.023 | 0.47 | 0.00026 | <10000 | <0.02 | 0.045 | 0.0016 | 0.004 | 0.0096 | <0.003 | <0.03 | <0.002 | 0.0006 | <0.006 | 0.0027 | 0.0001 | <0.03 | 0.00039 | 0.0008 | 3.2e-05 | <0.0002 | <0.000002
841 | SPM | 冬 | 一般環境 | 128 | 小金井市本町 | 東京都小金井市本町6-6-3 | 354158 | 1393009 | 15.5 | 300 | 2009-02-09 | 2009-02-09 09:30 | 2009-02-10 09:00 | 23:30 | 40.3093 | 38.7024 | 3.1 | 7.6 | 0.18764 | 1.843 | 2.5529 | 1.8535 | 4.1476 | 0.12244 | 0.0011798 | 1.1923 | 2.8 | 0.4 | 0.32 | (0.05) | 0.5 | 2.2 | 6.2 | 2.2 | 0.47 | <0.1 | 0.45 | 1.8 | 0.5 | 0.7 | 0.0001 | 0.05 | 0.0018 | 0.0023 | 0.02 | 0.51 | 0.00026 | <10000 | 0.02 | 0.058 | 0.0015 | 0.0015 | 0.012 | <0.003 | <0.03 | <0.002 | 0.0013 | <0.006 | 0.0036 | 0.0001 | <0.03 | 0.00035 | 0.0008 | 3.4e-05 | <0.0002 | <0.000002 | 北東側200mで再開発に伴う工事（仕上げ、歩道工事）、市役所屋上送風機稼働
842 | SPM | 冬 | 一般環境 | 135 | 多摩市愛宕 | 東京都多摩市愛宕1-65-1 | 353805 | 1392554 | 3 | 400 | 2009-02-09 | 2009-02-09 09:30 | 2009-02-10 09:00 | 23:30 | 32.9725 | 31.1724 | 2.8 | 6 | 0.14043 | 1.4216 | 1.9802 | 1.2152 | 3.9076 | 0.15038 | 0 | 1.2956 | 2 | 0.4 | 0.22 | (0.04) | 0.5 | 1.1 | 5 | 2.1 | 0.43 | <0.1 | 0.43 | 0.73 | <0.3 | 0.4 | 8.5e-05 | 0.04 | 0.0018 | 0.002 | 0.02 | 0.42 | 0.00017 | <10000 | 0.02 | 0.049 | 0.0013 | 0.0016 | 0.0099 | <0.003 | <0.03 | <0.002 | 0.0009 | <0.006 | 0.003 | 0.00015 | <0.03 | 0.00029 | 0.0006 | 3e-05 | <0.0002 | <0.000002 | 北西約4～500mで道路掘削工事、愛宕北通りで舗装工事
843 | SPM | 冬 | 自動車排ガス | 248 | 永代通り新川 | 東京都中央区新川1-3-1 | 354031 | 1394706 | 3 | 8.8 | 2009-02-09 | 2009-02-09 09:30 | 2009-02-10 09:00 | 23:30 | 38.3677 | 37.2355 | 3.2 | 7.1 | 0.20439 | 1.7832 | 2.2624 | 1.747 | 4.2156 | 0.099437 | 0 | 1.0917 | 2.8 | 0.4 | 0.3 | (0.05) | 0.4 | 2.7 | 5.1 | 2.3 | 0.54 | <0.1 | 0.37 | 2.4 | <0.4 | 0.4 | 8.3e-05 | 0.05 | 0.0025 | 0.004 | 0.029 | 0.64 | 0.00024 | <10000 | 0.03 | 0.088 | 0.0014 | 0.0014 | 0.011 | <0.004 | <0.05 | <0.005 | <0.0005 | <0.01 | 0.0037 | <0.0001 | 0.04 | 0.0004 | 0.0007 | 3e-05 | <0.0002 | <0.000005 | 南東80mで歩道工事に伴うタイル敷工事
844 | SPM | 冬 | 自動車排ガス | 208 | 京葉道路亀戸 | 東京都江東区亀戸7-42-17 | 354149 | 1395009 | 3 | 9.5 | 2009-02-09 | 2009-02-09 09:30 | 2009-02-10 09:00 | 23:30 | 39.8969 | 39.3151 | 2.9 | 7.3 | 0.45896 | 1.5129 | 2.4469 | 1.7285 | 3.9952 | 0.10341 | 0 | 1.1823 | 2.9 | 0.5 | 0.31 | (0.05) | 0.4 | 3 | 5.2 | 2.4 | 0.65 | 0.1 | 0.42 | 2.8 | 0.4 | 0.6 | 8.6e-05 | <0.04 | 0.0029 | 0.003 | 0.026 | 0.63 | 0.00021 | <10000 | 0.03 | 0.11 | 0.0025 | 0.0023 | 0.012 | <0.004 | <0.05 | <0.004 | <0.0005 | <0.01 | 0.0035 | <0.0001 | <0.04 | 0.0004 | <0.0006 | 3e-05 | <0.0002 | <0.000005
845 | SPM | 冬 | 自動車排ガス | 211 | 中原口交差点 | 東京都品川区西五反田7-25-1 | 353714 | 1394308 | 3 | 5.2 | 2009-02-09 | 2009-02-09 09:30 | 2009-02-10 09:00 | 23:30 | 38.4201 | 36.5035 | 3.5 | 7.3 | 0.24942 | 2.0383 | 2.2799 | 1.7787 | 4.298 | 0.13377 | 0 | 0.95593 | 2.9 | 0.5 | 0.27 | (0.05) | 0.4 | 2.5 | 5.2 | 2.5 | 0.47 | <0.1 | 0.33 | 2 | <0.4 | 0.5 | 9.1e-05 | <0.03 | 0.0044 | 0.005 | 0.024 | 0.81 | 0.0003 | <10000 | 0.04 | 0.09 | 0.0017 | 0.0017 | 0.013 | <0.005 | <0.05 | <0.006 | <0.0005 | <0.02 | 0.0056 | <0.0001 | 0.04 | 0.0005 | 0.0008 | 3e-05 | <0.0003 | <0.000006
846 | SPM | 冬 | 自動車排ガス | 217 | 甲州街道大原 | 東京都渋谷区笹塚1-64-19 | 354021 | 1393941 | 3 | 7.5 | 2009-02-09 | 2009-02-09 09:30 | 2009-02-10 09:00 | 23:30 | 45.0517 | 43.2292 | 4.2 | 8.5 | 0.52925 | 1.8919 | 2.7465 | 1.4676 | 5.9263 | 0.12751 | 0 | 1.8319 | 3.3 | 0.4 | 0.32 | (0.05) | 0.5 | 3.3 | 6 | 2.3 | 0.55 | <0.2 | 0.48 | 3.2 | 0.4 | 0.7 | 9.1e-05 | 0.06 | 0.0027 | 0.004 | 0.028 | 0.7 | 0.0003 | <10000 | 0.05 | 0.065 | 0.0015 | 0.0014 | 0.013 | <0.005 | <0.05 | <0.006 | <0.0005 | <0.02 | 0.0051 | <0.0001 | 0.04 | 0.0004 | 0.0009 | 4e-05 | <0.0003 | <0.000006
847 | SPM | 冬 | 自動車排ガス | 243 | 北本通り王子 | 東京都北区王子5-20 | 354559 | 1394408 | 3 | 6.3 | 2009-02-09 | 2009-02-09 09:30 | 2009-02-10 09:00 | 23:30 | 47.732 | 48.0069 | 4.8 | 9.5 | 0.76182 | 2.2863 | 2.9882 | 2.1834 | 5.9931 | 0.10302 | 0 | 1.2563 | 3.3 | 0.5 | 0.37 | 0.07 | 0.6 | 3.8 | 5.8 | 2.3 | 0.56 | <0.2 | 0.54 | 3.5 | <0.4 | 0.8 | 0.00011 | 0.05 | 0.0027 | 0.005 | 0.041 | 0.71 | 0.0003 | <10000 | 0.03 | 0.1 | 0.0017 | 0.0018 | 0.013 | <0.004 | <0.05 | <0.006 | 0.0007 | <0.02 | 0.0049 | <0.0001 | <0.04 | 0.0005 | 0.0007 | 4e-05 | <0.0002 | <0.000006 | 北西約35mでマンション解体工事に伴う掘削
848 | SPM | 冬 | 自動車排ガス | 242 | 連雀通り下連雀 | 東京都三鷹市下連雀7-15 | 354133 | 1393338 | 3 | 3.9 | 2009-02-09 | 2009-02-09 09:30 | 2009-02-10 09:00 | 23:30 | 40.069 | 39.9828 | 3.4 | 8 | 0.22601 | 1.917 | 2.7662 | 1.5092 | 4.8169 | 0.10808 | 0 | 1.5456 | 2.9 | 0.4 | 0.29 | (0.04) | 0.5 | 2.3 | 6 | 2.1 | 0.51 | <0.1 | 0.47 | 2.1 | 0.4 | 0.6 | 0.0001 | 0.05 | 0.0021 | 0.003 | 0.022 | 0.55 | 0.00025 | <10000 | 0.04 | 0.059 | 0.0015 | 0.001 | 0.012 | <0.004 | <0.05 | <0.007 | 0.0008 | <0.02 | 0.004 | <0.0001 | <0.04 | 0.0004 | 0.0009 | 4e-05 | <0.0002 | <0.000007
849 | SPM | 冬 | 自動車排ガス | 232 | 甲州街道国立 | 東京都国立市谷保6208 | 354055 | 1392556 | 3 | 9.5 | 2009-02-09 | 2009-02-09 09:30 | 2009-02-10 09:00 | 23:30 | 36.6897 | 35.9375 | 4.8 | 6.1 | 0.20293 | 1.7162 | 1.9357 | 1.5097 | 5.479 | 0.12908 | 0 | 0.78063 | 2.1 | 0.4 | 0.24 | (0.04) | 0.6 | 1.5 | 4.8 | 2.1 | 0.45 | 0.1 | 0.5 | 1 | 0.4 | 0.6 | 0.00011 | 0.05 | 0.0019 | 0.0029 | 0.025 | 0.57 | 0.00021 | <10000 | 0.03 | 0.056 | 0.0015 | 0.0016 | 0.011 | <0.003 | <0.04 | 0.002 | 0.001 | <0.007 | 0.0054 | 0.0001 | <0.03 | 0.00035 | 0.0008 | 3.5e-05 | <0.0002 | <0.000003 | 東側10mで集合住宅工事（内装工事）
850 | SPM | 冬 | 自動車排ガス | 237 | 青梅街道柳沢 | 東京都西東京市柳沢2-18先 | 354332 | 1393309 | 3 | 3.4 | 2009-02-09 | 2009-02-09 09:30 | 2009-02-10 09:00 | 23:30 | 44.5017 | 43.0584 | 5.8 | 8.2 | 0.70555 | 2.0581 | 2.8118 | 1.866 | 6.488 | 0.14457 | 0 | 0.80391 | 2.9 | 0.4 | 0.31 | (0.05) | 0.5 | 2.4 | 6.1 | 2.2 | 0.49 | 0.2 | 0.45 | 2.1 | 0.3 | 0.6 | 0.00011 | 0.05 | 0.0019 | 0.004 | 0.021 | 0.66 | 0.0003 | <10000 | 0.04 | 0.067 | 0.0016 | 0.0015 | 0.012 | <0.005 | <0.05 | <0.007 | 0.0008 | <0.02 | 0.006 | <0.0001 | 0.05 | 0.0004 | 0.001 | 4e-05 | <0.0003 | <0.000007
851 | SPM | 冬 | 一般環境 | 102 | 中央区晴海 | 東京都中央区晴海3-6-1 | 353922 | 1394644 | 3 | 110 | 2009-02-10 | 2009-02-10 09:30 | 2009-02-11 09:00 | 23:30 | 15.3448 | 14.6493 | 0.95 | 2.4 | 0.043951 | 0.66002 | 0.61782 | 0.43081 | 1.4153 | 0.2061 | 0 | 0.67406 | 0.95 | 0.4 | 0.12 | (0.03) | 0.2 | 0.49 | 1.4 | 2.5 | 0.41 | 0.1 | 0.27 | 0.29 | <0.3 | 0.3 | 8.3e-05 | <0.03 | 0.001 | 0.0031 | 0.015 | 0.52 | 0.00027 | <10000 | 0.02 | 0.093 | 0.0015 | 0.0015 | 0.011 | <0.004 | <0.05 | <0.005 | <0.0005 | <0.02 | 0.0028 | <0.0001 | <0.03 | 0.0004 | 0.0006 | 3e-05 | <0.0002 | <0.000005 | 南側マンション躯体工事、南側奥マンション工事、下水道管新設・補修工事
852 | SPM | 冬 | 一般環境 | 103 | 港区白金 | 東京都港区白金2-4-4 | 353829 | 1394354 | 3 | 100 | 2009-02-10 | 2009-02-10 09:30 | 2009-02-11 09:00 | 23:30 | 14.5189 | 13.786 | 0.81 | 2.4 | 0.031864 | 0.62688 | 0.60861 | 0.41884 | 1.2742 | 0.20953 | 0 | 0.67103 | 0.95 | 0.3 | 0.12 | (0.02) | 0.2 | 0.42 | 1.3 | 2.4 | 0.38 | 0.12 | 0.25 | 0.24 | <0.3 | 0.2 | 7.3e-05 | <0.03 | 0.001 | 0.003 | 0.014 | 0.48 | 0.00029 | <10000 | 0.02 | 0.07 | 0.0014 | 0.0014 | 0.011 | <0.004 | <0.04 | <0.005 | <0.0004 | <0.02 | 0.0028 | <0.0001 | <0.03 | 0.0004 | 0.0008 | 3e-05 | <0.0002 | <0.000005
853 | SPM | 冬 | 一般環境 | 137 | 練馬区練馬 | 東京都練馬区練馬2-27-28 | 354436 | 1393913 | 3 | 800 | 2009-02-10 | 2009-02-10 09:30 | 2009-02-11 09:00 | 23:30 | 16.5582 | 15.5274 | 0.81 | 2.4 | 0.079312 | 0.58053 | 0.56661 | 0.43545 | 1.3084 | 0.21512 | 0 | 0.70812 | 1.1 | 0.3 | 0.12 | (0.03) | 0.3 | 0.6 | 1.7 | 2.6 | 0.33 | 0.1 | 0.32 | 0.32 | <0.3 | 0.4 | 9.6e-05 | <0.03 | 0.0011 | 0.003 | 0.009 | 0.5 | 0.00027 | <10000 | <0.01 | 0.065 | 0.0014 | 0.0012 | 0.013 | <0.004 | <0.05 | <0.005 | <0.0005 | <0.02 | 0.0037 | <0.0001 | <0.04 | 0.0004 | 0.0007 | 4e-05 | <0.0002 | <0.000005
854 | SPM | 冬 | 一般環境 | 143 | 足立区綾瀬 | 東京都足立区綾瀬6-23 | 354613 | 1394933 | 3 | 300 | 2009-02-10 | 2009-02-10 09:30 | 2009-02-11 09:00 | 23:30 | 17.543 | 18.9793 | 1.2 | 2.9 | 0.0914 | 0.83844 | 0.74598 | 0.51723 | 1.7411 | 0.18318 | 0 | 0.70876 | 1 | 0.4 | 0.14 | (0.03) | 0.3 | 0.61 | 1.8 | 2.6 | 0.4 | 0.2 | 0.31 | 0.4 | <0.3 | 0.3 | 8.5e-05 | 0.03 | 0.0015 | 0.005 | 0.023 | 0.78 | 0.00027 | <10000 | 0.02 | 0.11 | 0.0019 | 0.0013 | 0.013 | <0.004 | <0.05 | <0.004 | <0.0005 | <0.02 | 0.0038 | <0.0001 | <0.04 | 0.0004 | 0.0006 | 3e-05 | <0.0002 | <0.000005 | 南西200m公園内橋工事、南西200m戸建住宅新築工事、道路ミラー撤去工事
855 | SPM | 冬 | 一般環境 | 120 | 江戸川区鹿骨 | 東京都江戸川区鹿骨1-15-1 | 354532 | 1395306 | 3 | 450 | 2009-02-10 | 2009-02-10 09:30 | 2009-02-11 09:00 | 23:30 | 17.1747 | 15.8185 | 1.2 | 2.9 | 0.066924 | 0.856 | 0.70701 | 0.47802 | 1.6625 | 0.28416 | 0 | 0.75575 | 0.97 | 0.3 | 0.14 | (0.02) | 0.2 | 0.45 | 1.5 | 2.4 | 0.33 | <0.09 | 0.26 | 0.24 | 0.3 | 0.2 | 8e-05 | <0.02 | 0.0014 | 0.0025 | 0.011 | 0.44 | 0.00017 | <10000 | 0.01 | 0.07 | 0.0015 | 0.0009 | 0.011 | <0.004 | <0.04 | <0.004 | <0.0004 | <0.01 | 0.0027 | <0.0001 | <0.03 | 0.0004 | 0.0006 | <0.00003 | <0.0002 | <0.000004
856 | SPM | 冬 | 一般環境 | 124 | 青梅市東青梅 | 東京都青梅市東青梅1-11-1 | 354718 | 1391631 | 9 | 60 | 2009-02-10 | 2009-02-10 09:30 | 2009-02-11 09:00 | 23:30 | 10.3125 | 10.4685 | 0.57 | 1.9 | 0.042613 | 0.52121 | 0.40255 | 0.31775 | 0.9216 | 0.24745 | 0 | 0.59798 | 0.81 | 0.1 | (0.08) | <0.02 | 0.1 | 0.1 | 0.62 | 2.3 | 0.17 | <0.07 | 0.2 | 0.06 | <0.2 | 0.14 | 7.6e-05 | <0.02 | 0.0007 | 0.0015 | 0.0061 | 0.37 | 0.00018 | <10000 | <0.009 | 0.033 | 0.0013 | 0.0012 | 0.0074 | <0.003 | <0.03 | <0.002 | <0.0003 | <0.006 | 0.0018 | 0.0001 | <0.03 | 0.00028 | 0.0004 | 2.7e-05 | <0.0002 | <0.000002 | 南側で新庁舎建設工事（躯体工事）
857 | SPM | 冬 | 一般環境 | 127 | 町田市中町 | 東京都町田市中町1-20-23 | 353254 | 1392648 | 22 | 30 | 2009-02-10 | 2009-02-10 09:30 | 2009-02-11 09:00 | 23:30 | 14.493 | 14.4216 | 0.76 | 2.2 | 0.085383 | 0.57791 | 0.51711 | 0.37163 | 1.178 | 0.2523 | 0 | 0.66515 | 0.98 | 0.3 | 0.11 | <0.02 | 0.2 | 0.25 | 1.4 | 2.5 | 0.35 | 0.1 | 0.3 | 0.16 | <0.3 | 0.2 | 9.8e-05 | <0.03 | 0.001 | 0.0029 | 0.0078 | 0.47 | 0.00026 | <10000 | <0.01 | 0.045 | 0.0016 | 0.004 | 0.0096 | <0.003 | <0.03 | <0.002 | 0.0006 | <0.006 | 0.0027 | 0.0001 | <0.03 | 0.00039 | 0.0008 | 3.2e-05 | <0.0002 | <0.000002
858 | SPM | 冬 | 一般環境 | 128 | 小金井市本町 | 東京都小金井市本町6-6-3 | 354158 | 1393009 | 15.5 | 300 | 2009-02-10 | 2009-02-10 09:30 | 2009-02-11 09:00 | 23:30 | 14.2187 | 14.875 | 0.83 | 2.3 | 0.036329 | 0.64262 | 0.52739 | 0.39813 | 1.231 | 0.27437 | 0 | 0.67092 | 0.97 | 0.3 | 0.12 | (0.02) | 0.2 | 0.26 | 1.4 | 2.7 | 0.33 | 0.11 | 0.3 | 0.23 | <0.3 | 0.2 | 0.0001 | <0.03 | 0.0009 | 0.0023 | 0.0089 | 0.51 | 0.00026 | <10000 | 0.01 | 0.058 | 0.0015 | 0.0015 | 0.012 | <0.003 | <0.03 | <0.002 | 0.0013 | <0.006 | 0.0036 | 0.0001 | <0.03 | 0.00035 | 0.0008 | 3.4e-05 | <0.0002 | <0.000002 | 北東側200mで再開発に伴う工事（仕上げ、歩道工事）、市役所屋上送風機稼働
859 | SPM | 冬 | 一般環境 | 135 | 多摩市愛宕 | 東京都多摩市愛宕1-65-1 | 353805 | 1392554 | 3 | 400 | 2009-02-10 | 2009-02-10 09:30 | 2009-02-11 09:00 | 23:30 | 14.2882 | 14.1923 | 0.86 | 2.3 | 0.0224 | 0.60287 | 0.57022 | 0.38474 | 1.2872 | 0.27725 | 0 | 0.70037 | 0.93 | 0.3 | 0.11 | <0.02 | 0.2 | 0.21 | 1.2 | 2.5 | 0.32 | <0.09 | 0.31 | 0.12 | <0.3 | 0.3 | 8.5e-05 | <0.03 | 0.001 | 0.002 | 0.008 | 0.42 | 0.00017 | <10000 | <0.01 | 0.049 | 0.0013 | 0.0016 | 0.0099 | <0.003 | <0.03 | <0.002 | 0.0009 | <0.006 | 0.003 | 0.00015 | <0.03 | 0.00029 | 0.0006 | 3e-05 | <0.0002 | <0.000002 | 北西約4～500mで道路掘削工事、愛宕北通りで舗装工事
860 | SPM | 冬 | 自動車排ガス | 248 | 永代通り新川 | 東京都中央区新川1-3-1 | 354031 | 1394706 | 3 | 8.8 | 2009-02-10 | 2009-02-10 09:30 | 2009-02-11 09:00 | 23:30 | 18.3898 | 17.5822 | 1.7 | 3 | 0.05839 | 0.8415 | 0.85337 | 0.60432 | 2.0655 | 0.25057 | 0 | 0.66189 | 1.1 | 0.4 | 0.13 | (0.03) | 0.3 | 0.57 | 2.1 | 2.5 | 0.41 | 0.12 | 0.27 | 0.32 | <0.3 | 0.3 | 8.3e-05 | <0.03 | 0.0012 | 0.004 | 0.018 | 0.64 | 0.00024 | <10000 | 0.03 | 0.088 | 0.0014 | 0.0014 | 0.011 | <0.004 | <0.05 | <0.005 | <0.0005 | <0.01 | 0.0037 | <0.0001 | 0.04 | 0.0004 | 0.0007 | 3e-05 | <0.0002 | <0.000005 | 南東80mで歩道工事に伴うタイル敷工事
861 | SPM | 冬 | 自動車排ガス | 208 | 京葉道路亀戸 | 東京都江東区亀戸7-42-17 | 354149 | 1395009 | 3 | 9.5 | 2009-02-10 | 2009-02-10 09:30 | 2009-02-11 09:00 | 23:30 | 18.4708 | 17.5483 | 1.2 | 2.5 | 0.01585 | 0.6638 | 0.6297 | 0.49992 | 1.6623 | 0.19585 | 0 | 0.69276 | 1.2 | 0.4 | 0.14 | (0.03) | 0.2 | 0.6 | 2.1 | 2.6 | 0.48 | 0.1 | 0.29 | 0.38 | <0.3 | 0.2 | 8.6e-05 | <0.03 | 0.0012 | 0.003 | 0.014 | 0.63 | 0.00021 | <10000 | 0.02 | 0.11 | 0.0025 | 0.0023 | 0.012 | <0.004 | <0.05 | <0.004 | <0.0005 | <0.01 | 0.0035 | <0.0001 | <0.04 | 0.0004 | <0.0006 | 3e-05 | <0.0002 | <0.000005
862 | SPM | 冬 | 自動車排ガス | 211 | 中原口交差点 | 東京都品川区西五反田7-25-1 | 353714 | 1394308 | 3 | 5.2 | 2009-02-10 | 2009-02-10 09:30 | 2009-02-11 09:00 | 23:30 | 17.6655 | 17.1268 | 1.6 | 3.1 | 0.062214 | 0.95103 | 0.82969 | 0.51255 | 2.1492 | 0.21464 | 0 | 0.73319 | 1 | 0.4 | 0.14 | (0.03) | 0.3 | 0.41 | 1.9 | 2.5 | 0.38 | <0.1 | 0.27 | 0.27 | 0.4 | 0.2 | 9.1e-05 | 0.03 | 0.0011 | 0.005 | 0.014 | 0.81 | 0.0003 | <10000 | 0.03 | 0.09 | 0.0017 | 0.0017 | 0.013 | <0.005 | <0.05 | <0.006 | <0.0005 | <0.02 | 0.0056 | <0.0001 | 0.04 | 0.0005 | 0.0008 | 3e-05 | <0.0003 | <0.000006
863 | SPM | 冬 | 自動車排ガス | 217 | 甲州街道大原 | 東京都渋谷区笹塚1-64-19 | 354021 | 1393941 | 3 | 7.5 | 2009-02-10 | 2009-02-10 09:30 | 2009-02-11 09:00 | 23:30 | 18.9965 | 17.7158 | 1.8 | 2.8 | 0.053194 | 0.82569 | 0.72177 | 0.49997 | 2.3572 | 0.1527 | 0 | 0.67722 | 1.2 | 0.3 | 0.13 | (0.03) | 0.3 | 0.61 | 1.9 | 2.7 | 0.38 | 0.1 | 0.32 | 0.37 | <0.3 | 0.3 | 9.1e-05 | 0.04 | 0.0012 | 0.004 | 0.01 | 0.7 | 0.0003 | <10000 | 0.02 | 0.065 | 0.0015 | 0.0014 | 0.013 | <0.005 | <0.05 | <0.006 | <0.0005 | <0.02 | 0.0051 | <0.0001 | 0.04 | 0.0004 | 0.0009 | 4e-05 | <0.0003 | <0.000006
864 | SPM | 冬 | 自動車排ガス | 243 | 北本通り王子 | 東京都北区王子5-20 | 354559 | 1394408 | 3 | 6.3 | 2009-02-10 | 2009-02-10 09:30 | 2009-02-11 09:00 | 23:30 | 20.7045 | 20.1181 | 2.2 | 3.2 | 0.090388 | 1.0063 | 0.77694 | 0.55559 | 2.7646 | 0.15386 | 0 | 0.76264 | 0.92 | 0.3 | 0.13 | (0.03) | 0.5 | 0.56 | 1.7 | 2.6 | 0.38 | 0.1 | 0.33 | 0.36 | <0.3 | 0.4 | 0.00011 | 0.03 | 0.0012 | 0.005 | 0.018 | 0.71 | 0.0003 | <10000 | 0.03 | 0.1 | 0.0017 | 0.0018 | 0.013 | <0.004 | <0.05 | <0.006 | 0.0007 | <0.02 | 0.0049 | <0.0001 | <0.04 | 0.0005 | 0.0007 | 4e-05 | <0.0002 | <0.000006 | 北西約35mでマンション解体工事に伴う掘削
865 | SPM | 冬 | 自動車排ガス | 242 | 連雀通り下連雀 | 東京都三鷹市下連雀7-15 | 354133 | 1393338 | 3 | 3.9 | 2009-02-10 | 2009-02-10 09:30 | 2009-02-11 09:00 | 23:30 | 16.4483 | 17.1 | 1.1 | 3.2 | * | 0.78202 | 1.0133 | 0.53448 | 1.6856 | 0.27529 | 0 | 0.88526 | 1 | 0.3 | 0.15 | (0.02) | 0.2 | 0.35 | 1.5 | 2.6 | 0.37 | 0.1 | 0.33 | 0.29 | <0.2 | 0.3 | 0.0001 | <0.03 | 0.0011 | 0.003 | 0.0096 | 0.55 | 0.00025 | <10000 | 0.02 | 0.059 | 0.0015 | 0.001 | 0.012 | <0.004 | <0.05 | <0.007 | 0.0008 | <0.02 | 0.004 | <0.0001 | <0.04 | 0.0004 | 0.0009 | 4e-05 | <0.0002 | <0.000007
866 | SPM | 冬 | 自動車排ガス | 232 | 甲州街道国立 | 東京都国立市谷保6208 | 354055 | 1392556 | 3 | 9.5 | 2009-02-10 | 2009-02-10 09:30 | 2009-02-11 09:00 | 23:30 | 18.6379 | 18.5779 | 2.3 | 2.8 | 0.091072 | 0.89562 | 0.75322 | 0.44933 | 2.5725 | 0.40429 | 0 | 0.6579 | 0.84 | 0.2 | 0.11 | <0.02 | 0.3 | 0.24 | 1.2 | 2.4 | 0.25 | 0.1 | 0.42 | 0.19 | <0.2 | 0.5 | 0.00011 | 0.03 | 0.0013 | 0.0029 | 0.012 | 0.57 | 0.00021 | <10000 | 0.02 | 0.056 | 0.0015 | 0.0016 | 0.011 | <0.003 | <0.04 | 0.002 | 0.001 | <0.007 | 0.0054 | 0.0001 | <0.03 | 0.00035 | 0.0008 | 3.5e-05 | <0.0002 | <0.000003 | 東側10mで集合住宅工事（内装工事）
867 | SPM | 冬 | 自動車排ガス | 237 | 青梅街道柳沢 | 東京都西東京市柳沢2-18先 | 354332 | 1393309 | 3 | 3.4 | 2009-02-10 | 2009-02-10 09:30 | 2009-02-11 09:00 | 23:30 | 18.9965 | 18.3069 | 2.4 | 3 | 0.089448 | 0.92116 | 0.7836 | 0.51674 | 2.8709 | 0.23836 | 0 | 0.67465 | 1.1 | 0.3 | 0.13 | (0.02) | 0.3 | 0.44 | 1.6 | 2.6 | 0.35 | 0.2 | 0.35 | 0.29 | <0.3 | 0.4 | 0.00011 | 0.03 | 0.0012 | 0.004 | 0.011 | 0.66 | 0.0003 | <10000 | 0.03 | 0.067 | 0.0016 | 0.0015 | 0.012 | <0.005 | <0.05 | <0.007 | 0.0008 | <0.02 | 0.006 | <0.0001 | 0.05 | 0.0004 | 0.001 | 4e-05 | <0.0003 | <0.000007 | 北側70mで建物外装工事、南西側130mでガス管工事
868 | SPM | 冬 | 一般環境 | 102 | 中央区晴海 | 東京都中央区晴海3-6-1 | 353922 | 1394644 | 3 | 110 | 2009-02-11 | 2009-02-11 09:30 | 2009-02-12 09:00 | 23:30 | 34.7396 | 33.2969 | 1.9 | 4.8 | 0.13741 | 1.0866 | 1.2828 | 1.1329 | 2.8418 | 0.21947 | 0 | 1.1655 | 3.3 | 0.7 | 0.33 | 0.08 | 0.3 | 1.5 | 5.8 | 4.6 | 0.74 | 0.1 | 0.31 | 1.1 | 0.5 | 0.3 | 8.3e-05 | <0.03 | 0.0016 | 0.0031 | 0.014 | 0.52 | 0.00027 | <10000 | 0.02 | 0.093 | 0.0015 | 0.0015 | 0.011 | <0.004 | <0.05 | <0.005 | <0.0005 | <0.02 | 0.0028 | <0.0001 | <0.03 | 0.0004 | 0.0006 | 3e-05 | <0.0002 | <0.000005 | 南側奥マンション工事、隣接グラウンドで野球練習、下水道管補修工事
869 | SPM | 冬 | 一般環境 | 103 | 港区白金 | 東京都港区白金2-4-4 | 353829 | 1394354 | 3 | 100 | 2009-02-11 | 2009-02-11 09:30 | 2009-02-12 09:00 | 23:30 | 36.2021 | 35.4216 | 1.8 | 5.2 | 0.088184 | 1.0882 | 1.5217 | 1.1809 | 2.8573 | 0.21493 | 0 | 1.3063 | 3.3 | 0.6 | 0.33 | 0.07 | 0.2 | 1.6 | 6.3 | 4.5 | 0.65 | 0.1 | 0.29 | 1.2 | 0.4 | 0.3 | 7.3e-05 | <0.03 | 0.0017 | 0.003 | 0.014 | 0.48 | 0.00029 | <10000 | 0.02 | 0.07 | 0.0014 | 0.0014 | 0.011 | <0.004 | <0.04 | <0.005 | <0.0004 | <0.02 | 0.0028 | <0.0001 | <0.03 | 0.0004 | 0.0008 | 3e-05 | <0.0002 | <0.000005
870 | SPM | 冬 | 一般環境 | 137 | 練馬区練馬 | 東京都練馬区練馬2-27-28 | 354436 | 1393913 | 3 | 800 | 2009-02-11 | 2009-02-11 09:30 | 2009-02-12 09:00 | 23:30 | 40.273 | 37.9658 | 2.1 | 5.9 | 0.1435 | 1.2985 | 1.7154 | 1.37 | 3.2523 | 0.20065 | 0 | 1.3619 | 3.9 | 0.6 | 0.37 | 0.07 | 0.3 | 2.5 | 6.5 | 4.6 | 0.68 | 0.2 | 0.4 | 2.2 | 0.4 | 0.4 | 9.6e-05 | 0.04 | 0.0019 | 0.003 | 0.014 | 0.5 | 0.00027 | <10000 | 0.03 | 0.065 | 0.0014 | 0.0012 | 0.013 | <0.004 | <0.05 | <0.005 | <0.0005 | <0.02 | 0.0037 | <0.0001 | <0.04 | 0.0004 | 0.0007 | 4e-05 | <0.0002 | <0.000005
871 | SPM | 冬 | 一般環境 | 143 | 足立区綾瀬 | 東京都足立区綾瀬6-23 | 354613 | 1394933 | 3 | 300 | 2009-02-11 | 2009-02-11 09:30 | 2009-02-12 09:00 | 23:30 | 37.0918 | 37.1438 | 2 | 5.2 | 0.10567 | 1.1622 | 1.5695 | 1.2752 | 2.9658 | 0.16747 | 0 | 1.1081 | 3.1 | 0.6 | 0.32 | 0.07 | 0.3 | 1.9 | 5.3 | 4.2 | 0.72 | 0.2 | 0.36 | 1.6 | 0.5 | 0.5 | 8.5e-05 | <0.04 | 0.0018 | 0.005 | 0.027 | 0.78 | 0.00027 | <10000 | 0.02 | 0.11 | 0.0019 | 0.0013 | 0.013 | <0.004 | <0.05 | <0.004 | <0.0005 | <0.02 | 0.0038 | <0.0001 | <0.04 | 0.0004 | 0.0006 | 3e-05 | <0.0002 | <0.000005 | 南西200m公園内橋工事、南西200m戸建住宅新築工事
872 | SPM | 冬 | 一般環境 | 120 | 江戸川区鹿骨 | 東京都江戸川区鹿骨1-15-1 | 354532 | 1395306 | 3 | 450 | 2009-02-11 | 2009-02-11 09:30 | 2009-02-12 09:00 | 23:30 | 29.5578 | 28.8655 | 1.9 | 4.6 | 0.148 | 1.0354 | 1.328 | 1.1574 | 2.6371 | 0.22062 | 0 | 0.98633 | 2.9 | 0.6 | 0.31 | 0.06 | 0.2 | 1.4 | 4.8 | 4.2 | 0.6 | 0.1 | 0.3 | 0.95 | 0.5 | 0.3 | 8e-05 | <0.03 | 0.0016 | 0.0025 | 0.013 | 0.44 | 0.00017 | <10000 | <0.01 | 0.07 | 0.0015 | 0.0009 | 0.011 | <0.004 | <0.04 | <0.004 | <0.0004 | <0.01 | 0.0027 | <0.0001 | <0.03 | 0.0004 | 0.0006 | <0.00003 | <0.0002 | <0.000004
873 | SPM | 冬 | 一般環境 | 124 | 青梅市東青梅 | 東京都青梅市東青梅1-11-1 | 354718 | 1391631 | 9 | 60 | 2009-02-11 | 2009-02-11 09:30 | 2009-02-12 09:00 | 23:30 | 25.6724 | 25.6481 | 1.5 | 4.2 | 0.021475 | 0.88155 | 1.196 | 0.98802 | 2.4059 | 0.17276 | 0 | 1.072 | 2.5 | 0.4 | 0.27 | (0.04) | 0.2 | 0.62 | 4.7 | 3.9 | 0.39 | <0.09 | 0.23 | 0.28 | 0.4 | 0.2 | 7.6e-05 | <0.03 | 0.0015 | 0.0015 | 0.0093 | 0.37 | 0.00018 | <10000 | <0.01 | 0.033 | 0.0013 | 0.0012 | 0.0074 | <0.003 | <0.03 | <0.002 | <0.0003 | <0.006 | 0.0018 | 0.0001 | <0.03 | 0.00028 | 0.0004 | 2.7e-05 | <0.0002 | <0.000002 | 南側で新庁舎建設工事（躯体工事）
874 | SPM | 冬 | 一般環境 | 127 | 町田市中町 | 東京都町田市中町1-20-23 | 353254 | 1392648 | 22 | 30 | 2009-02-11 | 2009-02-11 09:30 | 2009-02-12 09:00 | 23:30 | 43.0208 | 42.218 | 2 | 5.7 | 0.076527 | 1.2921 | 1.6188 | 1.3761 | 3.1865 | 0.16828 | 0 | 1.3587 | 3.9 | 0.6 | 0.39 | 0.07 | 0.3 | 1.3 | 8.5 | 4.5 | 0.81 | 0.2 | 0.41 | 1.2 | 0.5 | 0.5 | 9.8e-05 | <0.03 | 0.0023 | 0.0029 | 0.017 | 0.47 | 0.00026 | <10000 | 0.02 | 0.045 | 0.0016 | 0.004 | 0.0096 | <0.003 | <0.03 | <0.002 | 0.0006 | <0.006 | 0.0027 | 0.0001 | <0.03 | 0.00039 | 0.0008 | 3.2e-05 | <0.0002 | <0.000002
875 | SPM | 冬 | 一般環境 | 128 | 小金井市本町 | 東京都小金井市本町6-6-3 | 354158 | 1393009 | 15.5 | 300 | 2009-02-11 | 2009-02-11 09:30 | 2009-02-12 09:00 | 23:30 | 41.6897 | 41.0034 | 2.3 | 6.4 | 0.20597 | 1.3513 | 1.9089 | 1.5495 | 3.4569 | 0.21571 | 0 | 1.3488 | 3.6 | 0.5 | 0.39 | (0.06) | 0.3 | 1.8 | 7.4 | 4.3 | 0.56 | <0.1 | 0.35 | 1.4 | 0.5 | 0.4 | 0.0001 | <0.03 | 0.002 | 0.0023 | 0.016 | 0.51 | 0.00026 | <10000 | 0.02 | 0.058 | 0.0015 | 0.0015 | 0.012 | <0.003 | <0.03 | <0.002 | 0.0013 | <0.006 | 0.0036 | 0.0001 | <0.03 | 0.00035 | 0.0008 | 3.4e-05 | <0.0002 | <0.000002 | 北東側200mで再開発に伴う工事（仕上げ、歩道工事）、市役所屋上送風機稼働、北東側で電気工事に伴う掘削工事等
876 | SPM | 冬 | 一般環境 | 135 | 多摩市愛宕 | 東京都多摩市愛宕1-65-1 | 353805 | 1392554 | 3 | 400 | 2009-02-11 | 2009-02-11 09:30 | 2009-02-12 09:00 | 23:30 | 41.701 | 40.3138 | 2.6 | 6.5 | 0.38859 | 1.3065 | 2.0216 | 1.512 | 3.6678 | 0.20771 | 0 | 1.3032 | 3.6 | 0.5 | 0.35 | (0.05) | 0.3 | 1.3 | 8.3 | 4.2 | 0.55 | 0.1 | 0.33 | 1 | 0.4 | <0.2 | 8.5e-05 | 0.03 | 0.0019 | 0.002 | 0.014 | 0.42 | 0.00017 | <10000 | <0.01 | 0.049 | 0.0013 | 0.0016 | 0.0099 | <0.003 | <0.03 | <0.002 | 0.0009 | <0.006 | 0.003 | 0.00015 | <0.03 | 0.00029 | 0.0006 | 3e-05 | <0.0002 | <0.000002 | 北西約4～500mで道路掘削工事、愛宕北通りで舗装工事
877 | SPM | 冬 | 自動車排ガス | 248 | 永代通り新川 | 東京都中央区新川1-3-1 | 354031 | 1394706 | 3 | 8.8 | 2009-02-11 | 2009-02-11 09:30 | 2009-02-12 09:00 | 23:30 | 30.4623 | 35.5744 | 2.5 | 5 | 0.15934 | 1.1915 | 1.4993 | 1.1681 | 3.3224 | 0.18213 | 0 | 1.0278 | 3 | 0.6 | 0.31 | 0.08 | 0.3 | 1.6 | 5.6 | 4.4 | 0.73 | 0.1 | 0.32 | 1.2 | 0.3 | 0.4 | 8.3e-05 | <0.03 | 0.0017 | 0.004 | 0.016 | 0.64 | 0.00024 | <10000 | 0.02 | 0.088 | 0.0014 | 0.0014 | 0.011 | <0.004 | <0.05 | <0.005 | <0.0005 | <0.01 | 0.0037 | <0.0001 | 0.04 | 0.0004 | 0.0007 | 3e-05 | <0.0002 | <0.000005 | 南東80mで歩道工事に伴うタイル敷工事
878 | SPM | 冬 | 自動車排ガス | 208 | 京葉道路亀戸 | 東京都江東区亀戸7-42-17 | 354149 | 1395009 | 3 | 9.5 | 2009-02-11 | 2009-02-11 09:30 | 2009-02-12 09:00 | 23:30 | 35.2901 | 35.7595 | 1.7 | 4.6 | 0.079921 | 1.0349 | 1.2968 | 1.0576 | 2.6657 | 0.17348 | 0 | 1.1055 | 3.2 | 0.7 | 0.33 | 0.08 | 0.3 | 1.8 | 5.6 | 4.5 | 0.79 | <0.2 | 0.38 | 1.5 | 0.4 | 0.3 | 8.6e-05 | <0.03 | 0.0018 | 0.003 | 0.017 | 0.63 | 0.00021 | <10000 | 0.02 | 0.11 | 0.0025 | 0.0023 | 0.012 | <0.004 | <0.05 | <0.004 | <0.0005 | <0.01 | 0.0035 | <0.0001 | <0.04 | 0.0004 | <0.0006 | 3e-05 | <0.0002 | <0.000005
879 | SPM | 冬 | 自動車排ガス | 211 | 中原口交差点 | 東京都品川区西五反田7-25-1 | 353714 | 1394308 | 3 | 5.2 | 2009-02-11 | 2009-02-11 09:30 | 2009-02-12 09:00 | 23:30 | 43.6301 | 41.7222 | 2.7 | 6.1 | 0.14586 | 1.5024 | 1.8358 | 1.4595 | 3.7096 | 0.15882 | 0 | 1.1335 | 3.9 | 0.7 | 0.39 | 0.08 | 0.3 | 2.2 | 7.2 | 4.7 | 0.68 | 0.1 | 0.3 | 1.6 | 0.4 | 0.3 | 9.1e-05 | 0.03 | 0.0018 | 0.005 | 0.017 | 0.81 | 0.0003 | <10000 | 0.04 | 0.09 | 0.0017 | 0.0017 | 0.013 | <0.005 | <0.05 | <0.006 | <0.0005 | <0.02 | 0.0056 | <0.0001 | 0.04 | 0.0005 | 0.0008 | 3e-05 | <0.0003 | <0.000006
880 | SPM | 冬 | 自動車排ガス | 217 | 甲州街道大原 | 東京都渋谷区笹塚1-64-19 | 354021 | 1393941 | 3 | 7.5 | 2009-02-11 | 2009-02-11 09:30 | 2009-02-12 09:00 | 23:30 | 43.4014 | 44.331 | 3 | 6 | 0.37021 | 1.2432 | 1.7388 | 1.4199 | 4.0721 | 0.13935 | 0 | 1.2489 | 3.9 | 0.6 | 0.36 | 0.07 | 0.3 | 2.2 | 7.4 | 4.6 | 0.74 | 0.2 | 0.37 | 2 | 0.4 | 0.5 | 9.1e-05 | 0.04 | 0.002 | 0.004 | 0.016 | 0.7 | 0.0003 | <10000 | 0.03 | 0.065 | 0.0015 | 0.0014 | 0.013 | <0.005 | <0.05 | <0.006 | <0.0005 | <0.02 | 0.0051 | <0.0001 | 0.04 | 0.0004 | 0.0009 | 4e-05 | <0.0003 | <0.000006
881 | SPM | 冬 | 自動車排ガス | 243 | 北本通り王子 | 東京都北区王子5-20 | 354559 | 1394408 | 3 | 6.3 | 2009-02-11 | 2009-02-11 09:30 | 2009-02-12 09:00 | 23:30 | 40.1884 | 39.4897 | 2.6 | 5.9 | 0.39438 | 1.1467 | 1.6757 | 1.252 | 3.8871 | 0.15497 | 0 | 1.4815 | 3.6 | 0.7 | 0.37 | 0.08 | 0.3 | 2.3 | 6.1 | 4.5 | 0.8 | 0.2 | 0.39 | 2 | 0.5 | 0.5 | 0.00011 | 0.04 | 0.0019 | 0.005 | 0.018 | 0.71 | 0.0003 | <10000 | 0.02 | 0.1 | 0.0017 | 0.0018 | 0.013 | <0.004 | <0.05 | <0.006 | 0.0007 | <0.02 | 0.0049 | <0.0001 | <0.04 | 0.0005 | 0.0007 | 4e-05 | <0.0002 | <0.000006
882 | SPM | 冬 | 自動車排ガス | 242 | 連雀通り下連雀 | 東京都三鷹市下連雀7-15 | 354133 | 1393338 | 3 | 3.9 | 2009-02-11 | 2009-02-11 09:30 | 2009-02-12 09:00 | 23:30 | 44.3276 | 45.0887 | 2.6 | 7.1 | 0.42561 | 1.389 | 2.2429 | 1.4283 | 4.0941 | 0.17523 | 0 | 1.6731 | 4 | 0.5 | 0.39 | 0.07 | 0.3 | 2.2 | 8 | 4.4 | 0.61 | 0.2 | 0.4 | 1.9 | 0.5 | <0.2 | 0.0001 | 0.04 | 0.002 | 0.003 | 0.017 | 0.55 | 0.00025 | <10000 | 0.02 | 0.059 | 0.0015 | 0.001 | 0.012 | <0.004 | <0.05 | <0.007 | 0.0008 | <0.02 | 0.004 | <0.0001 | <0.04 | 0.0004 | 0.0009 | 4e-05 | <0.0002 | <0.000007
883 | SPM | 冬 | 自動車排ガス | 232 | 甲州街道国立 | 東京都国立市谷保6208 | 354055 | 1392556 | 3 | 9.5 | 2009-02-11 | 2009-02-11 09:30 | 2009-02-12 09:00 | 23:30 | 43.0345 | 41.7805 | 4 | 6.3 | 0.1972 | 1.563 | 1.971 | 1.5618 | 4.7819 | 0.21932 | 0 | 0.9865 | 3.7 | 0.5 | 0.37 | (0.05) | 0.3 | 1.5 | 7.3 | 4.1 | 0.53 | 0.1 | 0.36 | 1.1 | <0.3 | 0.5 | 0.00011 | 0.04 | 0.002 | 0.0029 | 0.019 | 0.57 | 0.00021 | <10000 | 0.02 | 0.056 | 0.0015 | 0.0016 | 0.011 | <0.003 | <0.04 | 0.002 | 0.001 | <0.007 | 0.0054 | 0.0001 | <0.03 | 0.00035 | 0.0008 | 3.5e-05 | <0.0002 | <0.000003 | 集合住宅東側でアスファルト工事
884 | SPM | 冬 | 自動車排ガス | 237 | 青梅街道柳沢 | 東京都西東京市柳沢2-18先 | 354332 | 1393309 | 3 | 3.4 | 2009-02-11 | 2009-02-11 09:30 | 2009-02-12 09:00 | 23:30 | 47.9623 | 46.9212 | 4.6 | 7.9 | 0.66942 | 1.6158 | 2.4488 | 1.9575 | 5.6066 | 0.19921 | 0 | 1.225 | 3.9 | 0.5 | 0.4 | (0.06) | 0.3 | 2.1 | 7.7 | 4.2 | 0.56 | 0.1 | 0.38 | 1.8 | 0.4 | 0.4 | 0.00011 | 0.04 | 0.0021 | 0.004 | 0.016 | 0.66 | 0.0003 | <10000 | 0.04 | 0.067 | 0.0016 | 0.0015 | 0.012 | <0.005 | <0.05 | <0.007 | 0.0008 | <0.02 | 0.006 | <0.0001 | 0.05 | 0.0004 | 0.001 | 4e-05 | <0.0003 | <0.000007
885 | SPM | 冬 | 一般環境 | 102 | 中央区晴海 | 東京都中央区晴海3-6-1 | 353922 | 1394644 | 3 | 110 | 2009-02-12 | 2009-02-12 09:30 | 2009-02-13 09:00 | 23:30 | 38.8966 | 37.6586 | 2.2 | 4.5 | 0.15829 | 1.2485 | 1.1108 | 0.99524 | 2.826 | 0.32838 | 0 | 0.94564 | 3.2 | 0.5 | 0.32 | 0.08 | 0.7 | 0.9 | 5.2 | 6.4 | 0.6 | 0.2 | 0.48 | 0.68 | 0.7 | 0.8 | 8.3e-05 | <0.04 | 0.013 | 0.0031 | 0.046 | 0.52 | 0.00027 | <10000 | <0.02 | 0.093 | 0.0015 | 0.0015 | 0.011 | <0.004 | <0.05 | <0.005 | <0.0005 | <0.02 | 0.0028 | <0.0001 | <0.03 | 0.0004 | 0.0006 | 3e-05 | <0.0002 | <0.000005 | 南側マンション躯体工事、南側奥マンション工事、下水道管新設・補修工事
886 | SPM | 冬 | 一般環境 | 103 | 港区白金 | 東京都港区白金2-4-4 | 353829 | 1394354 | 3 | 100 | 2009-02-12 | 2009-02-12 09:30 | 2009-02-13 09:00 | 23:30 | 34.308 | 33.9135 | 1.9 | 4.3 | 0.13462 | 1.2206 | 1.0272 | 0.95994 | 2.5548 | 0.24603 | 0 | 0.92835 | 3.3 | 0.4 | 0.31 | (0.06) | 0.5 | 0.8 | 5.5 | 6.5 | 0.51 | 0.2 | 0.43 | 0.59 | 0.4 | 0.6 | 7.3e-05 | 0.04 | 0.013 | 0.003 | 0.027 | 0.48 | 0.00029 | <10000 | <0.02 | 0.07 | 0.0014 | 0.0014 | 0.011 | <0.004 | <0.04 | <0.005 | <0.0004 | <0.02 | 0.0028 | <0.0001 | <0.03 | 0.0004 | 0.0008 | 3e-05 | <0.0002 | <0.000005
887 | SPM | 冬 | 一般環境 | 137 | 練馬区練馬 | 東京都練馬区練馬2-27-28 | 354436 | 1393913 | 3 | 800 | 2009-02-12 | 2009-02-12 09:30 | 2009-02-13 09:00 | 23:30 | 33.9358 | 31.8294 | 1.7 | 4.4 | 0.15654 | 1.162 | 1.147 | 0.96118 | 2.5023 | 0.21166 | 0 | 0.97884 | 3 | 0.4 | 0.31 | (0.06) | 0.6 | 0.64 | 4.9 | 5.5 | 0.42 | 0.2 | 0.5 | 0.44 | 0.4 | 0.6 | 9.6e-05 | 0.04 | 0.0065 | 0.003 | 0.02 | 0.5 | 0.00027 | <10000 | 0.02 | 0.065 | 0.0014 | 0.0012 | 0.013 | <0.004 | <0.05 | <0.005 | <0.0005 | <0.02 | 0.0037 | <0.0001 | <0.04 | 0.0004 | 0.0007 | 4e-05 | <0.0002 | <0.000005
888 | SPM | 冬 | 一般環境 | 143 | 足立区綾瀬 | 東京都足立区綾瀬6-23 | 354613 | 1394933 | 3 | 300 | 2009-02-12 | 2009-02-12 09:30 | 2009-02-13 09:00 | 23:30 | 39.4502 | 39.0616 | 2.4 | 4.8 | 0.22987 | 1.2243 | 1.2631 | 1.1213 | 3.0185 | 0.31626 | 0.015143 | 0.9867 | 3.7 | 0.4 | 0.38 | 0.06 | 0.5 | 1.1 | 6.5 | 6.2 | 0.45 | 0.2 | 0.47 | 0.86 | 0.5 | 0.6 | 8.5e-05 | <0.04 | 0.0082 | 0.005 | 0.037 | 0.78 | 0.00027 | <10000 | 0.03 | 0.11 | 0.0019 | 0.0013 | 0.013 | <0.004 | <0.05 | <0.004 | <0.0005 | <0.02 | 0.0038 | <0.0001 | <0.04 | 0.0004 | 0.0006 | 3e-05 | <0.0002 | <0.000005 | 南西200m公園内橋工事、南西200m戸建住宅新築工事、道路ミラー設置工事
889 | SPM | 冬 | 一般環境 | 120 | 江戸川区鹿骨 | 東京都江戸川区鹿骨1-15-1 | 354532 | 1395306 | 3 | 450 | 2009-02-12 | 2009-02-12 09:30 | 2009-02-13 09:00 | 23:30 | 36.322 | 35.5207 | 2 | 4.6 | 0.21262 | 1.2304 | 1.1998 | 1.0429 | 2.7028 | 0.22357 | 0.0050605 | 0.92694 | 3.4 | 0.4 | 0.32 | 0.07 | 0.8 | 1.4 | 5.9 | 6.4 | 0.48 | <0.2 | 0.41 | 0.9 | 0.3 | 0.6 | 8e-05 | 0.04 | 0.0084 | 0.0025 | 0.021 | 0.44 | 0.00017 | <10000 | <0.02 | 0.07 | 0.0015 | 0.0009 | 0.011 | <0.004 | <0.04 | <0.004 | <0.0004 | <0.01 | 0.0027 | <0.0001 | <0.03 | 0.0004 | 0.0006 | <0.00003 | <0.0002 | <0.000004
890 | SPM | 冬 | 一般環境 | 124 | 青梅市東青梅 | 東京都青梅市東青梅1-11-1 | 354718 | 1391631 | 9 | 60 | 2009-02-12 | 2009-02-12 09:30 | 2009-02-13 09:00 | 23:30 | 24.7049 | 24.8462 | 1.4 | 3.8 | 0.11783 | 0.95776 | 0.89768 | 0.82976 | 2.1768 | 0.22175 | 0 | 0.99516 | 2.3 | 0.2 | 0.27 | (0.03) | 0.4 | 0.15 | 2.7 | 5.3 | 0.31 | 0.2 | 0.42 | 0.09 | 0.4 | 0.5 | 7.6e-05 | 0.05 | 0.0047 | 0.0015 | 0.024 | 0.37 | 0.00018 | <10000 | <0.01 | 0.033 | 0.0013 | 0.0012 | 0.0074 | <0.003 | <0.03 | <0.002 | <0.0003 | <0.006 | 0.0018 | 0.0001 | <0.03 | 0.00028 | 0.0004 | 2.7e-05 | <0.0002 | <0.000002 | 南側で新庁舎建設工事（躯体工事）
891 | SPM | 冬 | 一般環境 | 127 | 町田市中町 | 東京都町田市中町1-20-23 | 353254 | 1392648 | 22 | 30 | 2009-02-12 | 2009-02-12 09:30 | 2009-02-13 09:00 | 23:30 | 34.007 | 33.4181 | 1.9 | 4.8 | 0.14124 | 1.2468 | 1.2883 | 0.99401 | 2.782 | 0.28972 | 0 | 1.1356 | 2.8 | 0.4 | 0.3 | (0.06) | 0.4 | 0.42 | 4.5 | 5.8 | 0.55 | 0.2 | 0.49 | 0.31 | 0.4 | 0.7 | 9.8e-05 | 0.04 | 0.0057 | 0.0029 | 0.022 | 0.47 | 0.00026 | <10000 | 0.02 | 0.045 | 0.0016 | 0.004 | 0.0096 | <0.003 | <0.03 | <0.002 | 0.0006 | <0.006 | 0.0027 | 0.0001 | <0.03 | 0.00039 | 0.0008 | 3.2e-05 | <0.0002 | <0.000002
892 | SPM | 冬 | 一般環境 | 128 | 小金井市本町 | 東京都小金井市本町6-6-3 | 354158 | 1393009 | 15.5 | 300 | 2009-02-12 | 2009-02-12 09:30 | 2009-02-13 09:00 | 23:30 | 34.2759 | 32.4514 | 2.2 | 4.7 | 0.16564 | 1.134 | 1.233 | 1.089 | 2.9276 | 0.2854 | 0.00089643 | 1.0464 | 2.8 | 0.4 | 0.3 | (0.05) | 0.5 | 0.48 | 4.5 | 5.7 | 0.42 | 0.2 | 0.47 | 0.26 | 0.4 | 0.5 | 0.0001 | 0.04 | 0.0049 | 0.0023 | 0.018 | 0.51 | 0.00026 | <10000 | 0.02 | 0.058 | 0.0015 | 0.0015 | 0.012 | <0.003 | <0.03 | <0.002 | 0.0013 | <0.006 | 0.0036 | 0.0001 | <0.03 | 0.00035 | 0.0008 | 3.4e-05 | <0.0002 | <0.000002 | 北東側200mで再開発に伴う工事（仕上げ、歩道工事）、市役所屋上送風機稼働、北東側で電気工事に伴う掘削工事等
893 | SPM | 冬 | 一般環境 | 135 | 多摩市愛宕 | 東京都多摩市愛宕1-65-1 | 353805 | 1392554 | 3 | 400 | 2009-02-12 | 2009-02-12 09:30 | 2009-02-13 09:00 | 23:30 | 32.4655 | 30.4 | 1.9 | 4.3 | 0.14226 | 1.0985 | 1.114 | 0.96021 | 2.6558 | 0.21958 | 0 | 0.99242 | 2.8 | 0.4 | 0.32 | (0.05) | 0.4 | 0.37 | 4.6 | 5.8 | 0.41 | 0.1 | 0.42 | 0.22 | 0.4 | 0.4 | 8.5e-05 | 0.04 | 0.0045 | 0.002 | 0.016 | 0.42 | 0.00017 | <10000 | <0.01 | 0.049 | 0.0013 | 0.0016 | 0.0099 | <0.003 | <0.03 | <0.002 | 0.0009 | <0.006 | 0.003 | 0.00015 | <0.03 | 0.00029 | 0.0006 | 3e-05 | <0.0002 | <0.000002 | 北西約4～500mで道路掘削工事、愛宕北通りで舗装工事
894 | SPM | 冬 | 自動車排ガス | 248 | 永代通り新川 | 東京都中央区新川1-3-1 | 354031 | 1394706 | 3 | 8.8 | 2009-02-12 | 2009-02-12 09:30 | 2009-02-13 09:00 | 23:30 | 38.3729 | 37.7945 | 2.6 | 4.9 | 0.21785 | 1.3272 | 1.2663 | 1.1079 | 3.2675 | 0.31728 | 0.018324 | 0.97872 | 3.4 | 0.5 | 0.34 | 0.07 | 0.6 | 0.88 | 5.8 | 6.3 | 0.58 | 0.2 | 0.46 | 0.65 | 0.4 | 0.7 | 8.3e-05 | <0.04 | 0.011 | 0.004 | 0.03 | 0.64 | 0.00024 | <10000 | 0.02 | 0.088 | 0.0014 | 0.0014 | 0.011 | <0.004 | <0.05 | <0.005 | <0.0005 | <0.01 | 0.0037 | <0.0001 | 0.04 | 0.0004 | 0.0007 | 3e-05 | <0.0002 | <0.000005 | 南東80mで歩道工事に伴うタイル敷工事
895 | SPM | 冬 | 自動車排ガス | 208 | 京葉道路亀戸 | 東京都江東区亀戸7-42-17 | 354149 | 1395009 | 3 | 9.5 | 2009-02-12 | 2009-02-12 09:30 | 2009-02-13 09:00 | 23:30 | 40.839 | 39.2842 | 2.5 | 4.8 | 0.24108 | 1.3225 | 1.2159 | 1.1145 | 3.026 | 0.32066 | 0.010257 | 0.88102 | 3.7 | 0.5 | 0.34 | 0.07 | 0.5 | 1.2 | 6.3 | 6.4 | 0.62 | 0.3 | 0.49 | 1 | 0.4 | 0.6 | 8.6e-05 | 0.05 | 0.01 | 0.003 | 0.029 | 0.63 | 0.00021 | <10000 | 0.02 | 0.11 | 0.0025 | 0.0023 | 0.012 | <0.004 | <0.05 | <0.004 | <0.0005 | <0.01 | 0.0035 | <0.0001 | <0.04 | 0.0004 | <0.0006 | 3e-05 | <0.0002 | <0.000005
896 | SPM | 冬 | 自動車排ガス | 211 | 中原口交差点 | 東京都品川区西五反田7-25-1 | 353714 | 1394308 | 3 | 5.2 | 2009-02-12 | 2009-02-12 09:30 | 2009-02-13 09:00 | 23:30 | 39.878 | 37.486 | 2.9 | 5.2 | 0.17515 | 1.5848 | 1.3331 | 1.0761 | 3.7275 | 0.25738 | 0 | 1.0508 | 3.5 | 0.5 | 0.34 | 0.06 | 0.5 | 0.97 | 5.8 | 6.4 | 0.52 | 0.2 | 0.46 | 0.64 | 0.5 | 0.5 | 9.1e-05 | 0.05 | 0.0094 | 0.005 | 0.027 | 0.81 | 0.0003 | <10000 | 0.05 | 0.09 | 0.0017 | 0.0017 | 0.013 | <0.005 | <0.05 | <0.006 | <0.0005 | <0.02 | 0.0056 | <0.0001 | 0.04 | 0.0005 | 0.0008 | 3e-05 | <0.0003 | <0.000006
897 | SPM | 冬 | 自動車排ガス | 217 | 甲州街道大原 | 東京都渋谷区笹塚1-64-19 | 354021 | 1393941 | 3 | 7.5 | 2009-02-12 | 2009-02-12 09:30 | 2009-02-13 09:00 | 23:30 | 36.4138 | 35.9345 | 2.9 | 4.8 | 0.21842 | 1.3882 | 1.2918 | 1.0704 | 3.5141 | 0.25358 | 0.0011951 | 0.84388 | 3.1 | 0.4 | 0.33 | (0.06) | 0.5 | 0.63 | 5.3 | 5.9 | 0.47 | 0.2 | 0.46 | 0.5 | 0.5 | 0.6 | 9.1e-05 | 0.05 | 0.0076 | 0.004 | 0.023 | 0.7 | 0.0003 | <10000 | 0.04 | 0.065 | 0.0015 | 0.0014 | 0.013 | <0.005 | <0.05 | <0.006 | <0.0005 | <0.02 | 0.0051 | <0.0001 | 0.04 | 0.0004 | 0.0009 | 4e-05 | <0.0003 | <0.000006
898 | SPM | 冬 | 自動車排ガス | 243 | 北本通り王子 | 東京都北区王子5-20 | 354559 | 1394408 | 3 | 6.3 | 2009-02-12 | 2009-02-12 09:30 | 2009-02-13 09:00 | 23:30 | 42.7336 | 41.8201 | 3.3 | 5.3 | 0.23908 | 1.5241 | 1.4159 | 1.2143 | 3.9518 | 0.24194 | 0 | 0.92219 | 3.3 | 0.4 | 0.34 | 0.08 | 1 | 1.3 | 6.3 | 6.6 | 0.53 | 0.3 | 0.59 | 0.89 | 0.5 | 1.1 | 0.00011 | 0.07 | 0.0074 | 0.005 | 0.031 | 0.71 | 0.0003 | <10000 | 0.03 | 0.1 | 0.0017 | 0.0018 | 0.013 | <0.004 | <0.05 | <0.006 | 0.0007 | <0.02 | 0.0049 | <0.0001 | <0.04 | 0.0005 | 0.0007 | 4e-05 | <0.0002 | <0.000006 | 北西約35mでマンション解体工事に伴う掘削
899 | SPM | 冬 | 自動車排ガス | 242 | 連雀通り下連雀 | 東京都三鷹市下連雀7-15 | 354133 | 1393338 | 3 | 3.9 | 2009-02-12 | 2009-02-12 09:30 | 2009-02-13 09:00 | 23:30 | 37.0345 | 36.1626 | 2.7 | 5.3 | 0.12709 | 1.4982 | 1.4855 | 1.1078 | 3.5084 | 0.25956 | 0 | 1.094 | 3 | 0.3 | 0.33 | (0.05) | 0.5 | 0.49 | 5.2 | 5.6 | 0.41 | 0.2 | 0.51 | 0.36 | 0.5 | 0.6 | 0.0001 | 0.05 | 0.0048 | 0.003 | 0.018 | 0.55 | 0.00025 | <10000 | 0.03 | 0.059 | 0.0015 | 0.001 | 0.012 | <0.004 | <0.05 | <0.007 | 0.0008 | <0.02 | 0.004 | <0.0001 | <0.04 | 0.0004 | 0.0009 | 4e-05 | <0.0002 | <0.000007
900 | SPM | 冬 | 自動車排ガス | 232 | 甲州街道国立 | 東京都国立市谷保6208 | 354055 | 1392556 | 3 | 9.5 | 2009-02-12 | 2009-02-12 09:30 | 2009-02-13 09:00 | 23:30 | 33.0345 | 31.3875 | 3.2 | 4.4 | 0.21503 | 1.143 | 1.1344 | 0.9135 | 3.9044 | 0.29516 | 0 | 0.95611 | 2.6 | 0.3 | 0.29 | (0.04) | 0.4 | 0.36 | 3.3 | 5.5 | 0.37 | 0.2 | 0.49 | 0.2 | 0.4 | 0.4 | 0.00011 | 0.05 | 0.0047 | 0.0029 | 0.019 | 0.57 | 0.00021 | <10000 | 0.02 | 0.056 | 0.0015 | 0.0016 | 0.011 | <0.003 | <0.04 | 0.002 | 0.001 | <0.007 | 0.0054 | 0.0001 | <0.03 | 0.00035 | 0.0008 | 3.5e-05 | <0.0002 | <0.000003 | 東側10mで集合住宅工事（清掃）
901 | SPM | 冬 | 自動車排ガス | 237 | 青梅街道柳沢 | 東京都西東京市柳沢2-18先 | 354332 | 1393309 | 3 | 3.4 | 2009-02-12 | 2009-02-12 09:30 | 2009-02-13 09:00 | 23:30 | 36.0137 | 34.7973 | 3.2 | 4.9 | 0.18998 | 1.4376 | 1.3148 | 1.0686 | 3.8006 | 0.33035 | 0 | 0.91981 | 3 | 0.3 | 0.29 | (0.05) | 0.5 | 0.42 | 5 | 5.6 | 0.4 | 0.2 | 0.52 | 0.3 | 0.4 | 0.5 | 0.00011 | 0.05 | 0.0052 | 0.004 | 0.019 | 0.66 | 0.0003 | <10000 | 0.04 | 0.067 | 0.0016 | 0.0015 | 0.012 | <0.005 | <0.05 | <0.007 | 0.0008 | <0.02 | 0.006 | <0.0001 | 0.05 | 0.0004 | 0.001 | 4e-05 | <0.0003 | <0.000007 | 南西側130mでガス管工事
902 | SPM | 冬 | 一般環境 | 102 | 中央区晴海 | 東京都中央区晴海3-6-1 | 353922 | 1394644 | 3 | 110 | 2009-02-13 | 2009-02-13 09:30 | 2009-02-14 09:00 | 23:30 | 44.417 | 42.311 | 1.6 | 3.3 | 0.14189 | 1.0507 | 0.7796 | 1.025 | 1.7185 | 0.11206 | 0.031723 | 0.2923 | 2.7 | 3 | 0.37 | 0.39 | 0.9 | 4.2 | 3.9 | 8.4 | 3.1 | 0.5 | 0.6 | 3.8 | <0.6 | 1.1 | 8.3e-05 | 0.05 | 0.0081 | 0.0031 | 0.032 | 0.52 | 0.00027 | <10000 | <0.02 | 0.093 | 0.0015 | 0.0015 | 0.011 | <0.004 | <0.05 | <0.005 | <0.0005 | <0.02 | 0.0028 | <0.0001 | <0.03 | 0.0004 | 0.0006 | 3e-05 | <0.0002 | <0.000005 | 春一番、南側マンション躯体工事、南側奥マンション工事、下水道管新設・補修工事
903 | SPM | 冬 | 一般環境 | 103 | 港区白金 | 東京都港区白金2-4-4 | 353829 | 1394354 | 3 | 100 | 2009-02-13 | 2009-02-13 09:30 | 2009-02-14 09:00 | 23:30 | 35.7734 | 37.3705 | 1 | 2.7 | 0.072239 | 0.8455 | 0.64629 | 0.81634 | 1.2589 | 0.085183 | 0 | 0.33448 | 2.6 | 2.6 | 0.34 | 0.33 | 0.6 | 3.3 | 3.4 | 7.8 | 2.7 | 0.4 | 0.44 | 3 | <0.5 | 0.5 | 7.3e-05 | <0.04 | 0.0038 | 0.003 | 0.02 | 0.48 | 0.00029 | <10000 | <0.02 | 0.07 | 0.0014 | 0.0014 | 0.011 | <0.004 | <0.04 | <0.005 | <0.0004 | <0.02 | 0.0028 | <0.0001 | <0.03 | 0.0004 | 0.0008 | 3e-05 | <0.0002 | <0.000005 | 春一番
904 | SPM | 冬 | 一般環境 | 137 | 練馬区練馬 | 東京都練馬区練馬2-27-28 | 354436 | 1393913 | 3 | 800 | 2009-02-13 | 2009-02-13 09:30 | 2009-02-14 09:00 | 23:30 | 39.8415 | 36.9004 | 1.1 | 3.3 | 0.13249 | 0.91829 | 0.81676 | 1.0102 | 1.4526 | 0.11478 | 0 | 0.47765 | 2.7 | 2.1 | 0.34 | 0.29 | 0.8 | 2.9 | 4.2 | 7.2 | 2.2 | 0.4 | 0.53 | 2.6 | 0.5 | 0.8 | 9.6e-05 | 0.05 | 0.0033 | 0.003 | 0.017 | 0.5 | 0.00027 | <10000 | <0.02 | 0.065 | 0.0014 | 0.0012 | 0.013 | <0.004 | <0.05 | <0.005 | <0.0005 | <0.02 | 0.0037 | <0.0001 | <0.04 | 0.0004 | 0.0007 | 4e-05 | <0.0002 | <0.000005 | 春一番
905 | SPM | 冬 | 一般環境 | 143 | 足立区綾瀬 | 東京都足立区綾瀬6-23 | 354613 | 1394933 | 3 | 300 | 2009-02-13 | 2009-02-13 09:30 | 2009-02-14 09:00 | 23:30 | 40.8099 | 42.2933 | 1.6 | 3.5 | 0.14058 | 1.0445 | 0.84452 | 1.1187 | 1.8699 | 0.068068 | 0 | 0.38286 | 2.9 | 2.4 | 0.39 | 0.31 | 0.9 | 3.6 | 4.7 | 7.7 | 2.4 | 0.3 | 0.53 | 3.2 | 0.6 | 0.7 | 8.5e-05 | 0.05 | 0.0051 | 0.005 | 0.02 | 0.78 | 0.00027 | <10000 | <0.02 | 0.11 | 0.0019 | 0.0013 | 0.013 | <0.004 | <0.05 | <0.004 | <0.0005 | <0.02 | 0.0038 | <0.0001 | <0.04 | 0.0004 | 0.0006 | 3e-05 | <0.0002 | <0.000005 | 春一番、南西200m公園内橋工事、南西200m戸建住宅新築工事、道路ミラー撤去工事
906 | SPM | 冬 | 一般環境 | 120 | 江戸川区鹿骨 | 東京都江戸川区鹿骨1-15-1 | 354532 | 1395306 | 3 | 450 | 2009-02-13 | 2009-02-13 09:30 | 2009-02-14 09:00 | 23:30 | 45.2727 | 44.6484 | 1.4 | 3.3 | 0.20137 | 0.98446 | 0.82364 | 0.94677 | 1.6327 | 0.10902 | 0.013932 | 0.37296 | 3 | 3.4 | 0.43 | 0.43 | 0.8 | 5.4 | 4.2 | 8.7 | 3.5 | 0.6 | 0.51 | 4.8 | 0.6 | 0.7 | 8e-05 | <0.05 | 0.0079 | 0.0025 | 0.019 | 0.44 | 0.00017 | <10000 | <0.02 | 0.07 | 0.0015 | 0.0009 | 0.011 | <0.004 | <0.04 | <0.004 | <0.0004 | <0.01 | 0.0027 | <0.0001 | <0.03 | 0.0004 | 0.0006 | <0.00003 | <0.0002 | <0.000004 | 春一番
907 | SPM | 冬 | 一般環境 | 124 | 青梅市東青梅 | 東京都青梅市東青梅1-11-1 | 354718 | 1391631 | 9 | 60 | 2009-02-13 | 2009-02-13 09:30 | 2009-02-14 09:00 | 23:30 | 45.0532 | 41.7936 | 2.8 | 6.3 | 0.15366 | 1.5507 | 1.8272 | 1.4526 | 3.9063 | 0.27461 | 0.004499 | 1.3483 | 4 | 0.5 | 0.42 | 0.07 | 0.5 | 0.44 | 8.5 | 6.4 | 0.5 | 0.2 | 0.49 | 0.26 | 0.4 | 0.5 | 7.6e-05 | <0.03 | 0.0042 | 0.0015 | 0.027 | 0.37 | 0.00018 | <10000 | <0.02 | 0.033 | 0.0013 | 0.0012 | 0.0074 | <0.003 | <0.03 | <0.002 | <0.0003 | <0.006 | 0.0018 | 0.0001 | <0.03 | 0.00028 | 0.0004 | 2.7e-05 | <0.0002 | <0.000002 | 春一番、南側で新庁舎建設工事（躯体工事）
908 | SPM | 冬 | 一般環境 | 127 | 町田市中町 | 東京都町田市中町1-20-23 | 353254 | 1392648 | 22 | 30 | 2009-02-13 | 2009-02-13 09:30 | 2009-02-14 09:00 | 23:30 | 38.3273 | 38.1079 | 0.8 | 2.8 | 0.10306 | 0.69675 | 0.80407 | 0.82212 | 1.1065 | 0.11383 | 0 | 0.41467 | 2.2 | 2.2 | 0.34 | 0.29 | 1 | 2.9 | 2.8 | 7.8 | 2.4 | 0.5 | 0.65 | 2.6 | 0.6 | 1 | 9.8e-05 | 0.05 | 0.0032 | 0.0029 | 0.018 | 0.47 | 0.00026 | <10000 | <0.02 | 0.045 | 0.0016 | 0.004 | 0.0096 | <0.003 | <0.03 | <0.002 | 0.0006 | <0.006 | 0.0027 | 0.0001 | <0.03 | 0.00039 | 0.0008 | 3.2e-05 | <0.0002 | <0.000002 | 春一番
909 | SPM | 冬 | 一般環境 | 128 | 小金井市本町 | 東京都小金井市本町6-6-3 | 354158 | 1393009 | 15.5 | 300 | 2009-02-13 | 2009-02-13 09:30 | 2009-02-14 09:00 | 23:30 | 37.8648 | 36.5376 | 1.2 | 3.4 | 0.084552 | 0.83511 | 0.90981 | 0.81406 | 1.7432 | 0.23309 | 0 | 0.75197 | 2.8 | 1.7 | 0.33 | 0.22 | 0.5 | 1.9 | 4.4 | 7.2 | 1.9 | 0.4 | 0.57 | 1.5 | <0.5 | 0.5 | 0.0001 | <0.04 | 0.0034 | 0.0023 | 0.016 | 0.51 | 0.00026 | <10000 | 0.02 | 0.058 | 0.0015 | 0.0015 | 0.012 | <0.003 | <0.03 | <0.002 | 0.0013 | <0.006 | 0.0036 | 0.0001 | <0.03 | 0.00035 | 0.0008 | 3.4e-05 | <0.0002 | <0.000002 | 春一番、北東側200mで再開発に伴う工事（仕上げ、歩道工事）、市役所屋上送風機稼働
910 | SPM | 冬 | 一般環境 | 135 | 多摩市愛宕 | 東京都多摩市愛宕1-65-1 | 353805 | 1392554 | 3 | 400 | 2009-02-13 | 2009-02-13 09:30 | 2009-02-14 09:00 | 23:30 | 35.2509 | 32.6129 | 1.2 | 3.2 | 0.14962 | 0.91655 | 0.75202 | 0.71498 | 1.603 | 0.29057 | 0 | 0.6528 | 2.9 | 1.5 | 0.32 | 0.19 | 0.5 | 1.8 | 4 | 7.2 | 1.7 | 0.3 | 0.52 | 1.5 | 0.7 | 0.4 | 8.5e-05 | 0.04 | 0.0033 | 0.002 | 0.015 | 0.42 | 0.00017 | <10000 | <0.02 | 0.049 | 0.0013 | 0.0016 | 0.0099 | <0.003 | <0.03 | <0.002 | 0.0009 | <0.006 | 0.003 | 0.00015 | <0.03 | 0.00029 | 0.0006 | 3e-05 | <0.0002 | <0.000002 | 春一番、北西約4～500mで道路掘削工事、愛宕北通りで舗装工事
911 | SPM | 冬 | 自動車排ガス | 248 | 永代通り新川 | 東京都中央区新川1-3-1 | 354031 | 1394706 | 3 | 8.8 | 2009-02-13 | 2009-02-13 09:30 | 2009-02-14 09:00 | 23:30 | 41.5263 | 42.4342 | 1.8 | 3.7 | 0.10443 | 1.164 | 0.98416 | 1.0915 | 2.0573 | 0.085796 | 0 | 0.35204 | 2.9 | 2.7 | 0.39 | 0.35 | 0.6 | 3.8 | 4.2 | 7.8 | 2.9 | 0.5 | 0.49 | 3.6 | 0.6 | 0.7 | 8.3e-05 | 0.04 | 0.0061 | 0.004 | 0.026 | 0.64 | 0.00024 | <10000 | 0.02 | 0.088 | 0.0014 | 0.0014 | 0.011 | <0.004 | <0.05 | <0.005 | <0.0005 | <0.01 | 0.0037 | <0.0001 | 0.04 | 0.0004 | 0.0007 | 3e-05 | <0.0002 | <0.000005 | 春一番、南東80mで歩道工事に伴うタイル敷工事
912 | SPM | 冬 | 自動車排ガス | 208 | 京葉道路亀戸 | 東京都江東区亀戸7-42-17 | 354149 | 1395009 | 3 | 9.5 | 2009-02-13 | 2009-02-13 09:30 | 2009-02-14 09:00 | 23:30 | 46.3167 | 47.3536 | 2 | 3.4 | 0.14519 | 1.0804 | 0.8579 | 1.0691 | 2.1057 | 0.11219 | 0.031762 | 0.26119 | 3.1 | 2.9 | 0.44 | 0.37 | 1 | 4.7 | 5.2 | 8.1 | 3.3 | 0.5 | 0.64 | 4.6 | <0.6 | 1 | 8.6e-05 | 0.05 | 0.0081 | 0.003 | 0.028 | 0.63 | 0.00021 | <10000 | <0.02 | 0.11 | 0.0025 | 0.0023 | 0.012 | <0.004 | <0.05 | <0.004 | <0.0005 | <0.01 | 0.0035 | <0.0001 | <0.04 | 0.0004 | <0.0006 | 3e-05 | <0.0002 | <0.000005 | 春一番
913 | SPM | 冬 | 自動車排ガス | 211 | 中原口交差点 | 東京都品川区西五反田7-25-1 | 353714 | 1394308 | 3 | 5.2 | 2009-02-13 | 2009-02-13 09:30 | 2009-02-14 09:00 | 23:30 | 37.8571 | 39.4529 | 2 | 3.4 | 0.11096 | 1.1523 | 0.88197 | 1.0466 | 2.1445 | 0.085934 | 0 | 0.21109 | 2.9 | 2.7 | 0.37 | 0.34 | 0.7 | 3.9 | 3.9 | 8.1 | 2.8 | 0.4 | 0.5 | 3.3 | <0.5 | 0.8 | 9.1e-05 | 0.04 | 0.0041 | 0.005 | 0.022 | 0.81 | 0.0003 | <10000 | 0.04 | 0.09 | 0.0017 | 0.0017 | 0.013 | <0.005 | <0.05 | <0.006 | <0.0005 | <0.02 | 0.0056 | <0.0001 | 0.04 | 0.0005 | 0.0008 | 3e-05 | <0.0003 | <0.000006 | 春一番
914 | SPM | 冬 | 自動車排ガス | 217 | 甲州街道大原 | 東京都渋谷区笹塚1-64-19 | 354021 | 1393941 | 3 | 7.5 | 2009-02-13 | 2009-02-13 09:30 | 2009-02-14 09:00 | 23:30 | 39.8221 | 38.1413 | 1.6 | 3.2 | 0.16733 | 0.95549 | 0.79164 | 0.91505 | 1.9139 | 0.068457 | 0 | 0.38339 | 2.8 | 2.5 | 0.35 | 0.32 | 0.5 | 3.4 | 3.8 | 7.6 | 2.6 | 0.4 | 0.48 | 3.1 | <0.5 | 0.8 | 9.1e-05 | <0.04 | 0.0032 | 0.004 | 0.016 | 0.7 | 0.0003 | <10000 | <0.02 | 0.065 | 0.0015 | 0.0014 | 0.013 | <0.005 | <0.05 | <0.006 | <0.0005 | <0.02 | 0.0051 | <0.0001 | 0.04 | 0.0004 | 0.0009 | 4e-05 | <0.0003 | <0.000006 | 春一番
915 | SPM | 冬 | 自動車排ガス | 243 | 北本通り王子 | 東京都北区王子5-20 | 354559 | 1394408 | 3 | 6.3 | 2009-02-13 | 2009-02-13 09:30 | 2009-02-14 09:00 | 23:30 | 38.4821 | 39.8546 | 1.9 | 3.5 | 0.023458 | 1.0098 | 0.91181 | 1.1696 | 2.2064 | 0.075807 | 0 | 0.36158 | 2.9 | 2.3 | 0.35 | 0.31 | 0.7 | 3.4 | 4.5 | 7.5 | 2.4 | 0.4 | 0.51 | 2.9 | <0.5 | 0.8 | 0.00011 | 0.04 | 0.0033 | 0.005 | 0.026 | 0.71 | 0.0003 | <10000 | 0.02 | 0.1 | 0.0017 | 0.0018 | 0.013 | <0.004 | <0.05 | <0.006 | 0.0007 | <0.02 | 0.0049 | <0.0001 | <0.04 | 0.0005 | 0.0007 | 4e-05 | <0.0002 | <0.000006 | 春一番、北西約35mでマンション解体工事に伴う掘削
916 | SPM | 冬 | 自動車排ガス | 242 | 連雀通り下連雀 | 東京都三鷹市下連雀7-15 | 354133 | 1393338 | 3 | 3.9 | 2009-02-13 | 2009-02-13 09:30 | 2009-02-14 09:00 | 23:30 | 38.0142 | 37.8511 | 1.4 | 3.7 | 0.15608 | 1.1307 | 0.87978 | 0.92861 | 1.7663 | 0.21275 | 0 | 0.57978 | 2.8 | 1.9 | 0.32 | 0.24 | 0.6 | 2.4 | 4.4 | 7.1 | 1.9 | 0.3 | 0.54 | 2 | <0.5 | 0.5 | 0.0001 | 0.04 | 0.0031 | 0.003 | 0.015 | 0.55 | 0.00025 | <10000 | <0.02 | 0.059 | 0.0015 | 0.001 | 0.012 | <0.004 | <0.05 | <0.007 | 0.0008 | <0.02 | 0.004 | <0.0001 | <0.04 | 0.0004 | 0.0009 | 4e-05 | <0.0002 | <0.000007 | 春一番
917 | SPM | 冬 | 自動車排ガス | 232 | 甲州街道国立 | 東京都国立市谷保6208 | 354055 | 1392556 | 3 | 9.5 | 2009-02-13 | 2009-02-13 09:30 | 2009-02-14 09:00 | 23:30 | 46.375 | 44.852 | 3 | 4.3 | 0.13193 | 1.1503 | 1.2302 | 0.98077 | 3.5136 | 0.24617 | 0 | 0.77281 | 3.7 | 1.2 | 0.37 | 0.15 | 0.6 | 1.6 | 7.1 | 6.9 | 1.3 | 0.3 | 0.63 | 1.4 | 0.6 | 0.7 | 0.00011 | 0.05 | 0.0039 | 0.0029 | 0.02 | 0.57 | 0.00021 | <10000 | 0.03 | 0.056 | 0.0015 | 0.0016 | 0.011 | <0.003 | <0.04 | 0.002 | 0.001 | <0.007 | 0.0054 | 0.0001 | <0.03 | 0.00035 | 0.0008 | 3.5e-05 | <0.0002 | <0.000003 | 春一番、東側10mで集合住宅工事（清掃）
918 | SPM | 冬 | 自動車排ガス | 237 | 青梅街道柳沢 | 東京都西東京市柳沢2-18先 | 354332 | 1393309 | 3 | 3.4 | 2009-02-13 | 2009-02-13 09:30 | 2009-02-14 09:00 | 23:30 | 43.5638 | 41.4149 | 2.5 | 4.1 | 0.20166 | 1.1812 | 1.0572 | 1.0322 | 2.958 | 0.22389 | 0 | 0.66347 | 3.1 | 1.7 | 0.34 | 0.22 | 0.6 | 2.1 | 5.3 | 7.1 | 1.7 | 0.3 | 0.55 | 1.7 | <0.4 | 0.6 | 0.00011 | 0.05 | 0.0033 | 0.004 | 0.016 | 0.66 | 0.0003 | <10000 | 0.02 | 0.067 | 0.0016 | 0.0015 | 0.012 | <0.005 | <0.05 | <0.007 | 0.0008 | <0.02 | 0.006 | <0.0001 | 0.05 | 0.0004 | 0.001 | 4e-05 | <0.0003 | <0.000007 | 春一番、南西側130mでガス管工事
919 | SPM | 冬 | 一般環境 | 102 | 中央区晴海 | 東京都中央区晴海3-6-1 | 353922 | 1394644 | 3 | 110 | 2009-02-14 | 2009-02-14 09:30 | 2009-02-15 09:00 | 23:30 | 24.3728 | 24.0816 | 1.2 | 3.2 | * | 0.97615 | 0.82743 | 0.85588 | 1.6741 | 0.086178 | 0 | 0.58071 | 1.3 | 1.2 | 0.17 | 0.14 | 0.5 | 1.4 | 1.6 | 4.5 | 1.3 | 0.3 | 0.52 | 1.3 | <0.5 | 0.7 | 8.3e-05 | 0.05 | 0.0027 | 0.0031 | 0.022 | 0.52 | 0.00027 | <10000 | <0.02 | 0.093 | 0.0015 | 0.0015 | 0.011 | <0.004 | <0.05 | <0.005 | <0.0005 | <0.02 | 0.0028 | <0.0001 | <0.03 | 0.0004 | 0.0006 | 3e-05 | <0.0002 | <0.000005 | 南側マンション躯体工事、南側奥マンション工事、下水道管新設・補修工事
920 | SPM | 冬 | 一般環境 | 103 | 港区白金 | 東京都港区白金2-4-4 | 353829 | 1394354 | 3 | 100 | 2009-02-14 | 2009-02-14 09:30 | 2009-02-15 09:00 | 23:30 | 23.4643 | 22.6559 | 0.9 | 2.6 | * | 0.79264 | 0.65426 | 0.60702 | 1.3435 | 0.17667 | 0 | 0.61455 | 1.2 | 1.1 | 0.17 | 0.12 | 0.4 | 1.2 | 1.4 | 4.1 | 1.1 | 0.2 | 0.52 | 0.99 | <0.4 | 0.5 | 7.3e-05 | <0.04 | 0.0029 | 0.003 | 0.017 | 0.48 | 0.00029 | <10000 | <0.02 | 0.07 | 0.0014 | 0.0014 | 0.011 | <0.004 | <0.04 | <0.005 | <0.0004 | <0.02 | 0.0028 | <0.0001 | <0.03 | 0.0004 | 0.0008 | 3e-05 | <0.0002 | <0.000005
921 | SPM | 冬 | 一般環境 | 137 | 練馬区練馬 | 東京都練馬区練馬2-27-28 | 354436 | 1393913 | 3 | 800 | 2009-02-14 | 2009-02-14 09:30 | 2009-02-15 09:00 | 23:30 | 20.1903 | 19.8131 | 0.91 | 2.8 | 0.027298 | 0.84607 | 0.6333 | 0.51833 | 1.3259 | 0.35846 | 0 | 0.77234 | 1.1 | 0.5 | 0.13 | (0.06) | 0.4 | 0.59 | 1.1 | 3.6 | 0.62 | 0.2 | 0.66 | 0.58 | <0.4 | 0.6 | 9.6e-05 | <0.04 | 0.0021 | 0.003 | 0.013 | 0.5 | 0.00027 | <10000 | <0.02 | 0.065 | 0.0014 | 0.0012 | 0.013 | <0.004 | <0.05 | <0.005 | <0.0005 | <0.02 | 0.0037 | <0.0001 | <0.04 | 0.0004 | 0.0007 | 4e-05 | <0.0002 | <0.000005
922 | SPM | 冬 | 一般環境 | 143 | 足立区綾瀬 | 東京都足立区綾瀬6-23 | 354613 | 1394933 | 3 | 300 | 2009-02-14 | 2009-02-14 09:30 | 2009-02-15 09:00 | 23:30 | 23.0919 | 22.9645 | 0.97 | 2.8 | 0.012708 | 0.88476 | 0.67475 | 0.59604 | 1.5129 | 0.13381 | 0 | 0.673 | 1.2 | 0.9 | 0.15 | 0.11 | 0.4 | 1 | 1.4 | 4.1 | 1.1 | 0.2 | 0.51 | 1 | <0.4 | 0.6 | 8.5e-05 | <0.04 | 0.0029 | 0.005 | 0.018 | 0.78 | 0.00027 | <10000 | <0.02 | 0.11 | 0.0019 | 0.0013 | 0.013 | <0.004 | <0.05 | <0.004 | <0.0005 | <0.02 | 0.0038 | <0.0001 | <0.04 | 0.0004 | 0.0006 | 3e-05 | <0.0002 | <0.000005 | 南西200m公園内橋工事、南西200m戸建住宅新築工事、道路ミラー設置工事
923 | SPM | 冬 | 一般環境 | 120 | 江戸川区鹿骨 | 東京都江戸川区鹿骨1-15-1 | 354532 | 1395306 | 3 | 450 | 2009-02-14 | 2009-02-14 09:30 | 2009-02-15 09:00 | 23:30 | 25 | 23.0697 | 0.97 | 3.3 | 0.051019 | 1.049 | 0.79838 | 0.85134 | 1.4119 | 0.093476 | 0 | 0.53169 | 1.3 | 1.2 | 0.17 | 0.14 | 0.4 | 1.3 | 1.7 | 4.4 | 1.2 | 0.2 | 0.43 | 1 | <0.5 | 0.4 | 8e-05 | <0.04 | 0.0029 | 0.0025 | 0.015 | 0.44 | 0.00017 | <10000 | <0.02 | 0.07 | 0.0015 | 0.0009 | 0.011 | <0.004 | <0.04 | <0.004 | <0.0004 | <0.01 | 0.0027 | <0.0001 | <0.03 | 0.0004 | 0.0006 | <0.00003 | <0.0002 | <0.000004
924 | SPM | 冬 | 一般環境 | 124 | 青梅市東青梅 | 東京都青梅市東青梅1-11-1 | 354718 | 1391631 | 9 | 60 | 2009-02-14 | 2009-02-14 09:30 | 2009-02-15 09:00 | 23:30 | 19.7163 | 18.8525 | 0.8 | 2.8 | * | 0.88476 | 0.67585 | 0.46875 | 1.3355 | 0.26748 | 0 | 0.79994 | 1 | 0.4 | 0.14 | (0.04) | 0.3 | 0.29 | 1.1 | 3.4 | 0.49 | 0.1 | 0.58 | 0.26 | <0.3 | 0.3 | 7.6e-05 | 0.04 | 0.0014 | 0.0015 | 0.012 | 0.37 | 0.00018 | <10000 | <0.02 | 0.033 | 0.0013 | 0.0012 | 0.0074 | <0.003 | <0.03 | <0.002 | <0.0003 | <0.006 | 0.0018 | 0.0001 | <0.03 | 0.00028 | 0.0004 | 2.7e-05 | <0.0002 | <0.000002 | 南側で新庁舎建設工事（躯体工事）
925 | SPM | 冬 | 一般環境 | 127 | 町田市中町 | 東京都町田市中町1-20-23 | 353254 | 1392648 | 22 | 30 | 2009-02-14 | 2009-02-14 09:30 | 2009-02-15 09:00 | 23:30 | 21.1032 | 20.8932 | 0.76 | 2.5 | * | 0.81791 | 0.5733 | 0.46844 | 1.1997 | 0.2746 | 0 | 0.70771 | 1 | 0.6 | 0.13 | 0.06 | 0.5 | 0.56 | 1.3 | 3.3 | 0.64 | 0.2 | 0.56 | 0.47 | <0.3 | 0.6 | 9.8e-05 | 0.04 | 0.0019 | 0.0029 | 0.012 | 0.47 | 0.00026 | <10000 | <0.02 | 0.045 | 0.0016 | 0.004 | 0.0096 | <0.003 | <0.03 | <0.002 | 0.0006 | <0.006 | 0.0027 | 0.0001 | <0.03 | 0.00039 | 0.0008 | 3.2e-05 | <0.0002 | <0.000002 | 市役所外壁（東側）タイル張り工事
926 | SPM | 冬 | 一般環境 | 128 | 小金井市本町 | 東京都小金井市本町6-6-3 | 354158 | 1393009 | 15.5 | 300 | 2009-02-14 | 2009-02-14 09:30 | 2009-02-15 09:00 | 23:30 | 20.0887 | 20.075 | 0.96 | 2.7 | 0.014903 | 0.78902 | 0.67348 | 0.50838 | 1.4229 | 0.28963 | 0.00071985 | 0.75569 | 1.2 | 0.5 | 0.13 | (0.05) | 0.3 | 0.46 | 1.2 | 3.7 | 0.53 | 0.2 | 0.57 | 0.33 | <0.3 | 0.5 | 0.0001 | 0.04 | 0.0017 | 0.0023 | 0.011 | 0.51 | 0.00026 | <10000 | <0.02 | 0.058 | 0.0015 | 0.0015 | 0.012 | <0.003 | <0.03 | <0.002 | 0.0013 | <0.006 | 0.0036 | 0.0001 | <0.03 | 0.00035 | 0.0008 | 3.4e-05 | <0.0002 | <0.000002 | 北東側200mで再開発に伴う工事（仕上げ、歩道工事）
927 | SPM | 冬 | 一般環境 | 135 | 多摩市愛宕 | 東京都多摩市愛宕1-65-1 | 353805 | 1392554 | 3 | 400 | 2009-02-14 | 2009-02-14 09:30 | 2009-02-15 09:00 | 23:30 | 20.6093 | 19.6107 | 1 | 2.7 | * | 0.82373 | 0.6253 | 0.4818 | 1.5325 | 0.33681 | 0.00072837 | 0.82576 | 1.1 | 0.5 | 0.17 | (0.05) | 0.4 | 0.38 | 1.3 | 3.6 | 0.52 | 0.1 | 0.56 | 0.35 | <0.3 | 0.7 | 8.5e-05 | 0.03 | 0.0016 | 0.002 | 0.01 | 0.42 | 0.00017 | <10000 | <0.02 | 0.049 | 0.0013 | 0.0016 | 0.0099 | <0.003 | <0.03 | <0.002 | 0.0009 | <0.006 | 0.003 | 0.00015 | <0.03 | 0.00029 | 0.0006 | 3e-05 | <0.0002 | <0.000002 | 北西約4～500mで道路掘削工事、愛宕北通りで舗装工事
928 | SPM | 冬 | 自動車排ガス | 248 | 永代通り新川 | 東京都中央区新川1-3-1 | 354031 | 1394706 | 3 | 8.8 | 2009-02-14 | 2009-02-14 09:30 | 2009-02-15 09:00 | 23:30 | 24.2708 | 24.4634 | 1.8 | 3.2 | 0.012831 | 0.98896 | 0.84087 | 0.86538 | 2.1469 | 0.12289 | 0.0035466 | 0.47649 | 1.2 | 1 | 0.22 | 0.12 | 0.4 | 1.2 | 1.5 | 4.1 | 1.2 | 0.2 | 0.53 | 1.1 | <0.5 | 0.7 | 8.3e-05 | 0.04 | 0.0027 | 0.004 | 0.022 | 0.64 | 0.00024 | <10000 | 0.03 | 0.088 | 0.0014 | 0.0014 | 0.011 | <0.004 | <0.05 | <0.005 | <0.0005 | <0.01 | 0.0037 | <0.0001 | 0.04 | 0.0004 | 0.0007 | 3e-05 | <0.0002 | <0.000005 | 南東80mで歩道工事に伴うタイル敷工事
929 | SPM | 冬 | 自動車排ガス | 208 | 京葉道路亀戸 | 東京都江東区亀戸7-42-17 | 354149 | 1395009 | 3 | 9.5 | 2009-02-14 | 2009-02-14 09:30 | 2009-02-15 09:00 | 23:30 | 22.7046 | 25.148 | 1.1 | 2.8 | * | 0.86697 | 0.66461 | 0.82052 | 1.5055 | 0.11953 | 0 | 0.50817 | 1.3 | 1.2 | 0.16 | 0.14 | 0.4 | 1.4 | 1.6 | 4.3 | 1.3 | 0.3 | 0.48 | 1.2 | <0.5 | 0.5 | 8.6e-05 | <0.04 | 0.0029 | 0.003 | 0.021 | 0.63 | 0.00021 | <10000 | 0.03 | 0.11 | 0.0025 | 0.0023 | 0.012 | <0.004 | <0.05 | <0.004 | <0.0005 | <0.01 | 0.0035 | <0.0001 | <0.04 | 0.0004 | <0.0006 | 3e-05 | <0.0002 | <0.000005
930 | SPM | 冬 | 自動車排ガス | 211 | 中原口交差点 | 東京都品川区西五反田7-25-1 | 353714 | 1394308 | 3 | 5.2 | 2009-02-14 | 2009-02-14 09:30 | 2009-02-15 09:00 | 23:30 | 27.234 | 25.7384 | 1.8 | 3.7 | 0.080308 | 1.1699 | 0.90088 | 1.0654 | 2.1048 | 0.11184 | 0.022369 | 0.46967 | 1.3 | 1.2 | 0.17 | 0.15 | 0.4 | 1.4 | 1.7 | 4.5 | 1.2 | 0.3 | 0.55 | 1 | <0.5 | 0.5 | 9.1e-05 | <0.04 | 0.0081 | 0.005 | 0.018 | 0.81 | 0.0003 | <10000 | 0.04 | 0.09 | 0.0017 | 0.0017 | 0.013 | <0.005 | <0.05 | <0.006 | <0.0005 | <0.02 | 0.0056 | <0.0001 | 0.04 | 0.0005 | 0.0008 | 3e-05 | <0.0003 | <0.000006
931 | SPM | 冬 | 自動車排ガス | 217 | 甲州街道大原 | 東京都渋谷区笹塚1-64-19 | 354021 | 1393941 | 3 | 7.5 | 2009-02-14 | 2009-02-14 09:30 | 2009-02-15 09:00 | 23:30 | 23.6505 | 23.7361 | 1.5 | 2.8 | 0.0025876 | 0.84762 | 0.69581 | 0.5795 | 1.9117 | 0.20783 | 0.015699 | 0.63715 | 1.2 | 0.8 | 0.16 | 0.09 | 0.4 | 0.86 | 1.4 | 3.7 | 0.84 | 0.2 | 0.61 | 0.7 | <0.3 | 0.6 | 9.1e-05 | 0.04 | 0.0023 | 0.004 | 0.016 | 0.7 | 0.0003 | <10000 | 0.03 | 0.065 | 0.0015 | 0.0014 | 0.013 | <0.005 | <0.05 | <0.006 | <0.0005 | <0.02 | 0.0051 | <0.0001 | 0.04 | 0.0004 | 0.0009 | 4e-05 | <0.0003 | <0.000006
932 | SPM | 冬 | 自動車排ガス | 243 | 北本通り王子 | 東京都北区王子5-20 | 354559 | 1394408 | 3 | 6.3 | 2009-02-14 | 2009-02-14 09:30 | 2009-02-15 09:00 | 23:30 | 26.1828 | 26.8652 | 2.3 | 3.4 | 0.03726 | 1.0294 | 0.82712 | 0.91192 | 2.722 | 0.12584 | 0 | 0.56009 | 1.2 | 0.8 | 0.18 | 0.09 | 0.6 | 1 | 1.5 | 4.1 | 0.9 | 0.3 | 0.69 | 0.91 | <0.5 | 0.9 | 0.00011 | 0.05 | 0.0026 | 0.005 | 0.02 | 0.71 | 0.0003 | <10000 | 0.03 | 0.1 | 0.0017 | 0.0018 | 0.013 | <0.004 | <0.05 | <0.006 | 0.0007 | <0.02 | 0.0049 | <0.0001 | <0.04 | 0.0005 | 0.0007 | 4e-05 | <0.0002 | <0.000006 | 北西約35mでマンション解体工事に伴う掘削
933 | SPM | 冬 | 自動車排ガス | 242 | 連雀通り下連雀 | 東京都三鷹市下連雀7-15 | 354133 | 1393338 | 3 | 3.9 | 2009-02-14 | 2009-02-14 09:30 | 2009-02-15 09:00 | 23:30 | 23.5638 | 22.1312 | 1.4 | 4.1 | 0.10883 | 1.0436 | 1.2359 | 0.73684 | 1.9465 | 0.43441 | 0.0011279 | 0.94067 | 1.2 | 0.5 | 0.16 | (0.05) | 0.4 | 0.47 | 1.2 | 3.6 | 0.54 | 0.2 | 0.6 | 0.32 | 0.3 | 0.4 | 0.0001 | 0.05 | 0.0019 | 0.003 | 0.012 | 0.55 | 0.00025 | <10000 | <0.02 | 0.059 | 0.0015 | 0.001 | 0.012 | <0.004 | <0.05 | <0.007 | 0.0008 | <0.02 | 0.004 | <0.0001 | <0.04 | 0.0004 | 0.0009 | 4e-05 | <0.0002 | <0.000007
934 | SPM | 冬 | 自動車排ガス | 232 | 甲州街道国立 | 東京都国立市谷保6208 | 354055 | 1392556 | 3 | 9.5 | 2009-02-14 | 2009-02-14 09:30 | 2009-02-15 09:00 | 23:30 | 24.7857 | 23.2536 | 2.4 | 3.4 | 0.15194 | 1.0016 | 0.91068 | 0.59784 | 2.825 | 0.35464 | 0 | 0.75413 | 1.1 | 0.5 | 0.17 | (0.05) | 0.4 | 0.42 | 1.2 | 3.6 | 0.51 | 0.2 | 0.66 | 0.28 | <0.3 | 0.5 | 0.00011 | 0.06 | 0.0017 | 0.0029 | 0.014 | 0.57 | 0.00021 | <10000 | 0.03 | 0.056 | 0.0015 | 0.0016 | 0.011 | <0.003 | <0.04 | 0.002 | 0.001 | <0.007 | 0.0054 | 0.0001 | <0.03 | 0.00035 | 0.0008 | 3.5e-05 | <0.0002 | <0.000003
935 | SPM | 冬 | 自動車排ガス | 237 | 青梅街道柳沢 | 東京都西東京市柳沢2-18先 | 354332 | 1393309 | 3 | 3.4 | 2009-02-14 | 2009-02-14 09:30 | 2009-02-15 09:00 | 23:30 | 22.695 | 22.5654 | 2 | 3.4 | 0.047707 | 1.1238 | 0.87378 | 0.53926 | 2.5899 | 0.27201 | 0 | 0.85119 | 1.2 | 0.5 | 0.13 | (0.05) | 0.3 | 0.48 | 1.2 | 3.6 | 0.54 | 0.1 | 0.65 | 0.34 | <0.3 | 0.6 | 0.00011 | 0.05 | 0.0018 | 0.004 | 0.012 | 0.66 | 0.0003 | <10000 | 0.03 | 0.067 | 0.0016 | 0.0015 | 0.012 | <0.005 | <0.05 | <0.007 | 0.0008 | <0.02 | 0.006 | <0.0001 | 0.05 | 0.0004 | 0.001 | 4e-05 | <0.0003 | <0.000007
936 | SPM | 冬 | 一般環境 | 102 | 中央区晴海 | 東京都中央区晴海3-6-1 | 353922 | 1394644 | 3 | 110 | 2009-02-15 | 2009-02-15 09:30 | 2009-02-16 09:00 | 23:30 | 39.2982 | 38.5825 | 2.6 | 5.5 | 0.088418 | 1.418 | 1.5637 | 1.7234 | 3.102 | 0.10133 | 0.067251 | 0.67279 | 2.3 | 1.9 | 0.34 | 0.22 | 0.3 | 2.4 | 4.6 | 4.7 | 2.2 | 0.3 | 0.39 | 2.3 | <0.6 | 0.4 | 8.3e-05 | 0.04 | 0.0095 | 0.0031 | 0.014 | 0.52 | 0.00027 | <10000 | <0.02 | 0.093 | 0.0015 | 0.0015 | 0.011 | <0.004 | <0.05 | <0.005 | <0.0005 | <0.02 | 0.0028 | <0.0001 | <0.03 | 0.0004 | 0.0006 | 3e-05 | <0.0002 | <0.000005
937 | SPM | 冬 | 一般環境 | 103 | 港区白金 | 東京都港区白金2-4-4 | 353829 | 1394354 | 3 | 100 | 2009-02-15 | 2009-02-15 09:30 | 2009-02-16 09:00 | 23:30 | 39.4231 | 39.5036 | 2.2 | 4.6 | 0.05064 | 1.1549 | 1.3506 | 1.5717 | 2.5144 | 0.13218 | 0.057253 | 0.52083 | 2.5 | 1.5 | 0.26 | 0.17 | 0.3 | 2.1 | 4.6 | 4.5 | 2.1 | 0.3 | 0.37 | 2.3 | 0.7 | 0.3 | 7.3e-05 | <0.04 | 0.015 | 0.003 | 0.019 | 0.48 | 0.00029 | <10000 | 0.02 | 0.07 | 0.0014 | 0.0014 | 0.011 | <0.004 | <0.04 | <0.005 | <0.0004 | <0.02 | 0.0028 | <0.0001 | <0.03 | 0.0004 | 0.0008 | 3e-05 | <0.0002 | <0.000005
938 | SPM | 冬 | 一般環境 | 137 | 練馬区練馬 | 東京都練馬区練馬2-27-28 | 354436 | 1393913 | 3 | 800 | 2009-02-15 | 2009-02-15 09:30 | 2009-02-16 09:00 | 23:30 | 45.6014 | 45.1938 | 2.2 | 6.4 | 0.15148 | 1.5914 | 1.9203 | 1.6923 | 3.1087 | 0.14392 | 0.031092 | 1.0685 | 2.9 | 1.8 | 0.33 | 0.22 | 0.5 | 2.2 | 7.1 | 5.1 | 1.9 | 0.3 | 0.45 | 2.1 | <0.6 | 0.4 | 9.6e-05 | <0.04 | 0.0059 | 0.003 | 0.015 | 0.5 | 0.00027 | <10000 | 0.03 | 0.065 | 0.0014 | 0.0012 | 0.013 | <0.004 | <0.05 | <0.005 | <0.0005 | <0.02 | 0.0037 | <0.0001 | <0.04 | 0.0004 | 0.0007 | 4e-05 | <0.0002 | <0.000005
939 | SPM | 冬 | 一般環境 | 143 | 足立区綾瀬 | 東京都足立区綾瀬6-23 | 354613 | 1394933 | 3 | 300 | 2009-02-15 | 2009-02-15 09:30 | 2009-02-16 09:00 | 23:30 | 34.4271 | 35.23 | 2.1 | 5.3 | 0.098689 | 1.2763 | 1.5602 | 1.6711 | 2.6448 | 0.091719 | 0.04402 | 0.67093 | 1.6 | 1.7 | 0.28 | 0.19 | 0.3 | 2.1 | 3.8 | 3.8 | 1.8 | 0.2 | 0.37 | 2 | <0.5 | <0.3 | 8.5e-05 | <0.03 | 0.0026 | 0.005 | 0.011 | 0.78 | 0.00027 | <10000 | <0.02 | 0.11 | 0.0019 | 0.0013 | 0.013 | <0.004 | <0.05 | <0.004 | <0.0005 | <0.02 | 0.0038 | <0.0001 | <0.04 | 0.0004 | 0.0006 | 3e-05 | <0.0002 | <0.000005
940 | SPM | 冬 | 一般環境 | 120 | 江戸川区鹿骨 | 東京都江戸川区鹿骨1-15-1 | 354532 | 1395306 | 3 | 450 | 2009-02-15 | 2009-02-15 09:30 | 2009-02-16 09:00 | 23:30 | 31.3811 | 33.1484 | 2 | 5 | 0.1234 | 1.2105 | 1.4657 | 1.5151 | 2.5882 | 0.074364 | 0.044675 | 0.69132 | 1.5 | 1.5 | 0.24 | 0.17 | 0.3 | 2 | 3.6 | 3.7 | 1.7 | 0.2 | 0.33 | 1.9 | <0.5 | 0.3 | 8e-05 | 0.04 | 0.0033 | 0.0025 | 0.01 | 0.44 | 0.00017 | <10000 | <0.02 | 0.07 | 0.0015 | 0.0009 | 0.011 | <0.004 | <0.04 | <0.004 | <0.0004 | <0.01 | 0.0027 | <0.0001 | <0.03 | 0.0004 | 0.0006 | <0.00003 | <0.0002 | <0.000004
941 | SPM | 冬 | 一般環境 | 124 | 青梅市東青梅 | 東京都青梅市東青梅1-11-1 | 354718 | 1391631 | 9 | 60 | 2009-02-15 | 2009-02-15 09:30 | 2009-02-16 09:00 | 23:30 | 35.106 | 35.1848 | 1.2 | 4.2 | 0.04018 | 1.0279 | 1.1437 | 1.059 | 2.059 | 0.12822 | 0 | 0.97692 | 2.4 | 1.4 | 0.24 | 0.16 | 0.4 | 0.77 | 5.8 | 5.4 | 1.6 | 0.2 | 0.39 | 0.71 | <0.5 | 0.4 | 7.6e-05 | 0.07 | 0.0042 | 0.0015 | 0.023 | 0.37 | 0.00018 | <10000 | <0.02 | 0.033 | 0.0013 | 0.0012 | 0.0074 | <0.003 | <0.03 | <0.002 | <0.0003 | <0.006 | 0.0018 | 0.0001 | <0.03 | 0.00028 | 0.0004 | 2.7e-05 | <0.0002 | <0.000002 | 青梅マラソン、南側で新庁舎建設工事（躯体工事）
942 | SPM | 冬 | 一般環境 | 127 | 町田市中町 | 東京都町田市中町1-20-23 | 353254 | 1392648 | 22 | 30 | 2009-02-15 | 2009-02-15 09:30 | 2009-02-16 09:00 | 23:30 | 42.9004 | 44.274 | 1.3 | 4.5 | 0.09199 | 1.1117 | 1.2975 | 1.149 | 2.0805 | 0.10602 | 0 | 0.83991 | 3.3 | 2 | 0.28 | 0.24 | 0.3 | 2 | 8 | 5.8 | 2.5 | 0.4 | 0.4 | 2.2 | <0.6 | 0.4 | 9.8e-05 | 0.04 | 0.0067 | 0.0029 | 0.015 | 0.47 | 0.00026 | <10000 | <0.02 | 0.045 | 0.0016 | 0.004 | 0.0096 | <0.003 | <0.03 | <0.002 | 0.0006 | <0.006 | 0.0027 | 0.0001 | <0.03 | 0.00039 | 0.0008 | 3.2e-05 | <0.0002 | <0.000002 | 市役所外壁（東側）タイル張り工事
943 | SPM | 冬 | 一般環境 | 128 | 小金井市本町 | 東京都小金井市本町6-6-3 | 354158 | 1393009 | 15.5 | 300 | 2009-02-15 | 2009-02-15 09:30 | 2009-02-16 09:00 | 23:30 | 42.6056 | 44.6489 | 1.7 | 5 | 0.085436 | 1.1458 | 1.4443 | 1.3361 | 2.5129 | 0.11786 | 0 | 0.96088 | 3.1 | 1.9 | 0.32 | 0.23 | 0.4 | 2 | 7.3 | 6 | 2 | 0.3 | 0.42 | 1.9 | <0.5 | 0.4 | 0.0001 | <0.04 | 0.0055 | 0.0023 | 0.014 | 0.51 | 0.00026 | <10000 | 0.02 | 0.058 | 0.0015 | 0.0015 | 0.012 | <0.003 | <0.03 | <0.002 | 0.0013 | <0.006 | 0.0036 | 0.0001 | <0.03 | 0.00035 | 0.0008 | 3.4e-05 | <0.0002 | <0.000002
944 | SPM | 冬 | 一般環境 | 135 | 多摩市愛宕 | 東京都多摩市愛宕1-65-1 | 353805 | 1392554 | 3 | 400 | 2009-02-15 | 2009-02-15 09:30 | 2009-02-16 09:00 | 23:30 | 41.5331 | 41.8105 | 1.5 | 4.8 | 0.084354 | 1.1833 | 1.3646 | 1.2809 | 2.2678 | 0.10767 | 0 | 0.88805 | 3.1 | 1.8 | 0.27 | 0.21 | 0.3 | 1.8 | 7.2 | 5.8 | 2 | 0.3 | 0.39 | 1.7 | <0.6 | 0.3 | 8.5e-05 | 0.04 | 0.0058 | 0.002 | 0.013 | 0.42 | 0.00017 | <10000 | <0.02 | 0.049 | 0.0013 | 0.0016 | 0.0099 | <0.003 | <0.03 | <0.002 | 0.0009 | <0.006 | 0.003 | 0.00015 | <0.03 | 0.00029 | 0.0006 | 3e-05 | <0.0002 | <0.000002 | 北西約4～500mで道路掘削工事、愛宕北通りで舗装工事
945 | SPM | 冬 | 自動車排ガス | 248 | 永代通り新川 | 東京都中央区新川1-3-1 | 354031 | 1394706 | 3 | 8.8 | 2009-02-15 | 2009-02-15 09:30 | 2009-02-16 09:00 | 23:30 | 38.0796 | 39.007 | 2.8 | 5 | 0.1005 | 1.3415 | 1.4924 | 1.6118 | 3.179 | 0.079124 | 0.048757 | 0.48176 | 2.3 | 1.8 | 0.3 | 0.2 | 0.3 | 2.4 | 4.7 | 4.5 | 2.2 | 0.3 | 0.39 | 2.4 | <0.6 | 0.4 | 8.3e-05 | <0.04 | 0.0076 | 0.004 | 0.016 | 0.64 | 0.00024 | <10000 | 0.03 | 0.088 | 0.0014 | 0.0014 | 0.011 | <0.004 | <0.05 | <0.005 | <0.0005 | <0.01 | 0.0037 | <0.0001 | 0.04 | 0.0004 | 0.0007 | 3e-05 | <0.0002 | <0.000005 | 南東80mで歩道工事に伴うタイル敷工事
946 | SPM | 冬 | 自動車排ガス | 208 | 京葉道路亀戸 | 東京都江東区亀戸7-42-17 | 354149 | 1395009 | 3 | 9.5 | 2009-02-15 | 2009-02-15 09:30 | 2009-02-16 09:00 | 23:30 | 37.1154 | 38.6923 | 2.8 | 5.4 | 0.21355 | 1.3983 | 1.5666 | 1.6233 | 3.0343 | 0.20797 | 0.10569 | 0.58454 | 2 | 1.8 | 0.29 | 0.22 | 0.4 | 2.5 | 4.3 | 3.9 | 2.1 | 0.3 | 0.42 | 2.5 | <0.6 | 0.4 | 8.6e-05 | <0.04 | 0.0063 | 0.003 | 0.014 | 0.63 | 0.00021 | <10000 | <0.02 | 0.11 | 0.0025 | 0.0023 | 0.012 | <0.004 | <0.05 | <0.004 | <0.0005 | <0.01 | 0.0035 | <0.0001 | <0.04 | 0.0004 | <0.0006 | 3e-05 | <0.0002 | <0.000005
947 | SPM | 冬 | 自動車排ガス | 211 | 中原口交差点 | 東京都品川区西五反田7-25-1 | 353714 | 1394308 | 3 | 5.2 | 2009-02-15 | 2009-02-15 09:30 | 2009-02-16 09:00 | 23:30 | 45.088 | 45.484 | 3.4 | 5.3 | 0.24942 | 1.4773 | 1.634 | 1.8526 | 3.4174 | 0.079545 | 0.036462 | 0.090314 | 2.9 | 1.8 | 0.33 | 0.23 | 0.4 | 2.8 | 6.3 | 5.6 | 2.1 | 0.3 | 0.4 | 2.5 | <0.5 | 0.5 | 9.1e-05 | <0.04 | 0.015 | 0.005 | 0.022 | 0.81 | 0.0003 | <10000 | 0.04 | 0.09 | 0.0017 | 0.0017 | 0.013 | <0.005 | <0.05 | <0.006 | <0.0005 | <0.02 | 0.0056 | <0.0001 | 0.04 | 0.0005 | 0.0008 | 3e-05 | <0.0003 | <0.000006
948 | SPM | 冬 | 自動車排ガス | 217 | 甲州街道大原 | 東京都渋谷区笹塚1-64-19 | 354021 | 1393941 | 3 | 7.5 | 2009-02-15 | 2009-02-15 09:30 | 2009-02-16 09:00 | 23:30 | 45.8897 | 47.0106 | 3.1 | 6.5 | 0.11411 | 1.6375 | 1.9644 | 2.0309 | 3.5718 | 0.23721 | 0.070401 | 0.80791 | 3.2 | 1.9 | 0.33 | 0.22 | 0.4 | 2.4 | 7 | 5.6 | 2.1 | 0.4 | 0.44 | 2.4 | <0.6 | 0.6 | 9.1e-05 | 0.04 | 0.013 | 0.004 | 0.021 | 0.7 | 0.0003 | <10000 | 0.03 | 0.065 | 0.0015 | 0.0014 | 0.013 | <0.005 | <0.05 | <0.006 | <0.0005 | <0.02 | 0.0051 | <0.0001 | 0.04 | 0.0004 | 0.0009 | 4e-05 | <0.0003 | <0.000006
949 | SPM | 冬 | 自動車排ガス | 243 | 北本通り王子 | 東京都北区王子5-20 | 354559 | 1394408 | 3 | 6.3 | 2009-02-15 | 2009-02-15 09:30 | 2009-02-16 09:00 | 23:30 | 41.0035 | 42.1338 | 3.4 | 6 | 0.13807 | 1.709 | 1.9399 | 1.9373 | 3.584 | 0.065026 | 0 | 0.2569 | 2.3 | 1.8 | 0.32 | 0.2 | 0.4 | 2.7 | 4.9 | 4.2 | 2 | 0.3 | 0.42 | 2.8 | <0.6 | 0.4 | 0.00011 | 0.06 | 0.0034 | 0.005 | 0.017 | 0.71 | 0.0003 | <10000 | 0.03 | 0.1 | 0.0017 | 0.0018 | 0.013 | <0.004 | <0.05 | <0.006 | 0.0007 | <0.02 | 0.0049 | <0.0001 | <0.04 | 0.0005 | 0.0007 | 4e-05 | <0.0002 | <0.000006 | 北西約35mでマンション解体工事に伴う掘削
950 | SPM | 冬 | 自動車排ガス | 242 | 連雀通り下連雀 | 東京都三鷹市下連雀7-15 | 354133 | 1393338 | 3 | 3.9 | 2009-02-15 | 2009-02-15 09:30 | 2009-02-16 09:00 | 23:30 | 44.2982 | 47.4858 | 2 | 6.1 | 0.14775 | 1.4834 | 1.7357 | 1.6115 | 2.9919 | 0.090009 | 0 | 1.1105 | 3.2 | 1.8 | 0.33 | 0.22 | 0.4 | 2.1 | 7.8 | 5.7 | 2 | 0.3 | 0.44 | 1.8 | <0.6 | 0.3 | 0.0001 | <0.04 | 0.0058 | 0.003 | 0.015 | 0.55 | 0.00025 | <10000 | <0.02 | 0.059 | 0.0015 | 0.001 | 0.012 | <0.004 | <0.05 | <0.007 | 0.0008 | <0.02 | 0.004 | <0.0001 | <0.04 | 0.0004 | 0.0009 | 4e-05 | <0.0002 | <0.000007
951 | SPM | 冬 | 自動車排ガス | 232 | 甲州街道国立 | 東京都国立市谷保6208 | 354055 | 1392556 | 3 | 9.5 | 2009-02-15 | 2009-02-15 09:30 | 2009-02-16 09:00 | 23:30 | 42.3214 | 42.4235 | 2.9 | 5 | 0.18511 | 1.2826 | 1.423 | 1.2492 | 3.595 | 0.11476 | 0 | 0.8192 | 3 | 1.7 | 0.3 | 0.2 | 0.4 | 1.7 | 6.5 | 5.7 | 1.8 | 0.3 | 0.4 | 1.5 | <0.6 | 0.4 | 0.00011 | <0.04 | 0.0046 | 0.0029 | 0.016 | 0.57 | 0.00021 | <10000 | 0.02 | 0.056 | 0.0015 | 0.0016 | 0.011 | <0.003 | <0.04 | 0.002 | 0.001 | <0.007 | 0.0054 | 0.0001 | <0.03 | 0.00035 | 0.0008 | 3.5e-05 | <0.0002 | <0.000003
952 | SPM | 冬 | 自動車排ガス | 237 | 青梅街道柳沢 | 東京都西東京市柳沢2-18先 | 354332 | 1393309 | 3 | 3.4 | 2009-02-15 | 2009-02-15 09:30 | 2009-02-16 09:00 | 23:30 | 45.9298 | 47.1088 | 2.7 | 6.2 | 0.14312 | 1.6956 | 1.7596 | 1.5297 | 3.6764 | 0.092665 | 0 | 1.0337 | 3.1 | 1.7 | 0.31 | 0.21 | 0.4 | 1.9 | 7.5 | 5.5 | 2 | 0.3 | 0.42 | 1.8 | 0.6 | 0.4 | 0.00011 | 0.05 | 0.0049 | 0.004 | 0.015 | 0.66 | 0.0003 | <10000 | 0.02 | 0.067 | 0.0016 | 0.0015 | 0.012 | <0.005 | <0.05 | <0.007 | 0.0008 | <0.02 | 0.006 | <0.0001 | 0.05 | 0.0004 | 0.001 | 4e-05 | <0.0003 | <0.000007